## C.2 工程项目招标控制价扉页(扉-2)【遂宁市安居区柔刚街~
| 遂宁市安居区柔刚街道头陀寺片区老旧小区附属配套基础设施改造项目（一期）、遂宁市安居区柔刚街道-丽景金海岸、君临左岸老旧小区改造项目 |  |  |  |  | 工程
劳务招标工程量清单
招标控制价(小写): |  |  | 2298207.54元
(大写): |  |  | 贰佰贰拾玖万捌仟贰佰零柒元伍角肆分
招 标 人: |  |  |  | 造价咨询人:
|  | (单位盖章) |  |  | (单位盖章)
法定代表人 或其授权人: |  |  |  | 法定代表人 或其授权人:
|  | (签字或盖章) |  |  | (签字或盖章)
编 制 人: |  |  |  | 复 核 人:
|  | (造价人员签字盖专用章) |  |  | (一级造价工程师签字盖专用章)
编 制 时 间: |  |  |  | 复 核 时 间:
扉-2

## 汇总表
遂宁市安居区柔刚街道头陀寺片区老旧小区附属配套基础设施改造项目（一期）、遂宁市安居区柔刚街道-丽景金海岸、君临左岸老旧小区改造项目招标控制价
序号 | 楼号 | 建筑面积（㎡） | 费用组成 |  |  |  | 金额（元） | 合计（元） | 备注
1 | 遂宁市安居区柔刚街道头陀寺片区老旧小区附属配套基础设施改造项目（一期）、遂宁市安居区柔刚街道-丽景金海岸、君临左岸老旧小区改造项目 | / | 可竞争费 | （1） | 人材机直接费用 | 人工费含调差(元) | 1295273.682 | 2148096.31
2 |  |  |  | （2） |  | 辅材费(元) | 321953.067
3 |  |  |  | （3） |  | 机械费(元) | 145474.722
4 |  |  |  | （4） | 间接费用 | 管理费(元) | 117938.556
5 |  |  |  | （5） |  | 利润(元) | 267444.135
7 |  |  | 不可竞争费 | （6） | 规费 |  | 四川省2020清单计价规范Ⅳ档施工专业承包劳务分包资质4.8%计取
8 |  |  |  | （7） | 安全文明施工费 |  | 21000
9 |  |  |  | （8） | 税金 |  | （（1）+(2)+(3)+（4）+(5)+(6)+(7)）*3%
10 |  |  | 暂定合同总价 |  |  |  | （1）+(2)+(3)+（4）+(5)+(6)+(7)+(8)
说明： 1、本次劳务招标范围：遂宁市安居区柔刚街道头陀寺片区老旧小区附属配套基础设施改造项目（一期）、遂宁市安居区柔刚街道-丽景金海岸、君临左岸老旧小区改造项目(除绿化专业分包、沥青路面专业分包)； 2、安全文明施工费：暂定金额（2.1万元）计取，最终结算金额按最终审定的劳务总价费用的1%计取； 3、规费按四川省2020清单计价规范Ⅳ档施工专业承包4.8%计取； 4、税金按增值税3%计取。 5、本次招标综合单价为未下浮综合单价，如本项目实施过程中有工程量增减或新增，按此计算：原综合单价*(1-N%)=新综合单价，N为投标下浮百分率。

## D 工程计价总说明(表-01)【遂宁市安居区柔刚街道头陀寺片~
总 说 明
工程名称：遂宁市安居区柔刚街道头陀寺片区老旧小区附属配套基础设施改造项目（一期）、遂宁市安居区柔刚街道-丽景金海岸、君临左岸老旧小区改造项目
一、工程概况 1.项目名称：遂宁市安居区柔刚街道头陀寺片区老旧小区附属配套基础设施改造项目（一期）、遂宁市安居区柔刚街道-丽景金海岸、君临左岸老旧小区改造项目 2.建设地点：①遂宁市安居区柔刚街道头陀寺片区老旧小区附属配套基础设施改造项目（一期）：安居区柔刚街道；②遂宁市安居区柔刚街道-丽景金海岸、君临左岸老旧小区改造项目：安居区柔刚街道正东社区2组、琼江社区5组。 3.建设单位：遂宁市安居区住房保障服务中心 4.设计单位：四川高地工程设计咨询有限公司 二、工程招标和分包范围 1.设计施工图、工程量清单范围内的所有工程项目。 三、工程量清单编制依据 1.中华人民共和国国家标准GB50500-2013《建设工程工程量清单计价规范》及其相关配套文件。 2.《四川省建设工程工程量清单计价定额》（2020）及其相关配套文件和定额解释。 3.四川高地工程设计咨询有限公司设计的遂宁市安居区柔刚街道头陀寺片区老旧小区附属配套基础设施改造项目（一期）、遂宁市安居区柔刚街道-丽景金海岸、君临左岸老旧小区改造项目施工图。 4.与本工程有关的标准（包括标准图集）、规范、技术资料有关的技术规范。 5.《遂宁市住房和城乡建设局关于在工程造价中规范建设工程预拌混凝土和预拌砂浆使用的通知》。 四、工程质量、材料、施工等的特殊要求 1.工程质量要求：必须达到合格、符合现行施工及验收规范要求。 2.材料质量要求：必须是合格产品，必须持有相关部门颁发的《产品合格证书》，材料必须达到国家、省、市现行验收标准，材料品质、规格必须符合设计要求。 3.施工要求：必须满足现行四川省建设行政主管部门对工程建设的有关规定，并按经批准的施工组织设计实施，并符合施工规范及验收标准的相关要求。 五、其他需说明的问题 1.本工程量清单中"工作内容"和"项目特征"是对该项目主要内容的描述，未详细叙及之处在该项目计价组价时均应包括《建设工程工程量清单计价规范》（GB50500-2013）规定、工程《施工设计图》相关设计要求、施工工艺以及施工质量检验验收标准（规范）规定等所包含的全部工作内容。 2.材料价格的确定,根据材料供应渠道，综合考虑风险因素后，自行确定投标价格。 3.清单内工作内容和工程特征描述均为分部分项主要内容，未明确的内容以设计及规范为准，设计及规范未明确的由投标人根据现场考察，施工经验和所有资料综合考虑报价。因此清单分部分项报价需根据清单名称、工作内容、项目特征及设计图纸、标准图集以及本说明的要求综合考虑。 4.工程量清单所列的工程量仅作为投标报价的共同基础，不作为最终结算与支付的依据。 5.投标报价应由投标人依据上段所述工程量清单、施工图、施工现场实际情况(投标人已经充分了解施工现场所能提供的施工作业面可能造成的工作难度、以及周边建、构筑物的保护和需提供的必要通道)、当地气候条件，结合投标人自身技术和管理水平、经营状况、机构配备(其中主要机构设备应为投标人所有，且该机械设备是本项目随时可以使用的)以及编制的施工组织设计和招标文件的有关要求，参照建设行政主管部门发布的计价定额或企业定额以及本说明自主编制确定。 6.规费：规费是指政府和政府有关部门规定必须缴纳的费用，不得进行投标竞争。投标人报价时，应按招标人在招标文件中公布的规费金额填写，计入工程造价。工程竣工结算时，按中标人持有的企业资质相对应的规费费率计取。 7.投标人应根据施工图、地勘资料以及现场施工实际情况考虑取土、弃土的场内场外运输费用、利用回填土方场内运输以及场内二次转运或多次转运费用，取土借土回填来源可靠、以及场外运输、场内运输或场内二次转运或多次转运等费用，以及弃土场地费、取土场地费，以及弃土取土场地环保水保等措施费用。 8.运距：各种构件、成品及半成品及挖填土的运距由各投标人在投标报价时自行考虑，中标后不作调整。 9.其余未尽事宜请参照招标文件、施工设计图、以及与本工程有关的标准（包括标准图集）、规范、技术资料有关的技术规范执行。 六、本说明如与招标文件相矛盾，相矛盾之处以招标文件为准。

## F.1 分部分项工程和单价措施项目清单与计价表(表-08)【~
分部分项工程和单价措施项目清单与计价表
工程名称：遂宁市安居区柔刚街道头陀寺片区老旧小区附属配套基础设施改造项目（一期）、遂宁市安居区柔刚街道-丽景金海岸、君临左岸老旧小区改造项目\遂宁市安居区柔刚街道-丽景金海岸、君临左岸老旧小区改造项目【君临左岸】 |  |  |  |  | 标段：/
序号 | 项目编码 | 项目名称 | 项目特征描述 | 计量 单位 | 工程量 | 金额（元）
[6 empty] | 综合单价 | 合价 | 其中
[8 empty] | 定额人工费 | 定额机械费 | 暂估价
拆除工程
1 | 011608002001 | 剔除楼梯间顶棚 | 1.清理原墙面至基层并修补平整 2.厚度、强度、拆除方式：综合 3.建渣弃运（弃运方式综合考虑）包含在综合单价中 | m2 | 704.08 | 3.92 | 2759.99 | 2675.50 | 70.41
2 | 011608002002 | 剔除楼梯间墙面 | 1.清理原墙面至基层并修补平整 2.厚度、强度、拆除方式：综合 | m2 | 1074.4 | 4.63 | 4974.47 | 4834.80 | 118.18
|  | 分部小计 |  |  |  |  | 7734.46 | 7510.30 | 188.59
新建工程
3 | 010903002001 | 1.5mm厚水泥基渗透结晶型防水涂料 | 1.1.5mm水泥基渗透结晶型防水涂料两遍 | m2 | 704.08 | 14.50 | 10209.16 | 8801.00
4 | 011406001001 | 楼梯顶棚 白色无机涂料 | 1.水泥基渗透结晶型防水涂料两遍 2.2厚面层耐水腻子膏分遍刮平 3.白色无机涂料饰面两遍 4.其他：满足设计及规范要求 | m2 | 704.08 | 22.19 | 15623.54 | 14166.09
5 | 011406001002 | 楼梯墙面 白色无机涂料 | 1.2厚面层耐水腻子膏分遍刮平 2.白色无机涂料饰面两遍 3.其他：满足设计及规范要求 | m2 | 1074.4 | 19.44 | 20886.34 | 18930.93
6 | 011406001003 | 楼梯楼面 水泥砂浆修补 | 1.原地面基层清洗湿润 2.50mm厚1:2.5水泥砂浆找补 3.其他：满足设计及规范要求 | m2 | 262.08 | 54.74 | 14346.26 | 8383.94 | 55.04
|  | 分部小计 |  |  |  |  | 61065.30 | 50281.96 | 55.04
其他工程
7 | 011503001001 | 现状栏杆刷漆翻新 | 1.900mm高栏杆 2.金属全面除锈，清理 磨砂纸打磨 3.刷第一遍油性调合漆 4.刷第二遍油性调合漆，磨光，湿布擦净 5.第三遍油性调合漆 6.其他：满足设计及规范要求 | m | 204 | 24.23 | 4942.92 | 3090.60 | 289.68
|  | 分部小计 |  |  |  |  | 4942.92 | 3090.60 | 289.68
单价措施项目清单
脚手架工程
8 | 011701003001 | 里脚手架 | 1．搭设方式 2．搭设高度 3．脚手架材质 | m2 | 704.08 | 6.61 | 4653.97 | 3661.22 | 211.22
|  | 分部小计 |  |  |  |  | 4653.97 | 3661.22 | 211.22
混凝土模板及支架（撑 ）
9 | 011702001006 | 基础 | 基础类型 | m2
10 | 011702002001 | 矩形柱 | 基础类型 | m2
11 | 011702003001 | 构造柱 | 基础类型 | m2
12 | 011702004001 | 异形柱 | 柱截面形状 | m2
13 | 011702005001 | 基础梁 | 梁截面形状 | m2
14 | 011702006001 | 矩形梁 | 支撑高度 | m2
15 | 011702007001 | 异形梁 | 1.梁截面形状 2.支撑高度 | m2
16 | 011702008001 | 圈梁 | 1.梁截面形状 2.支撑高度 | m2
17 | 011702009001 | 过梁 | 1.梁截面形状 2.支撑高度 | m2
18 | 011702010001 | 弧形、拱形梁 | 1.梁截面形状 2.支撑高度 | m2
19 | 011702011001 | 直形墙 | 1.梁截面形状 2.支撑高度 | m2
20 | 011702012001 | 弧形墙 | 1.梁截面形状 2.支撑高度 | m2
21 | 011702013001 | 短肢剪力墙、电梯井壁 | 1.梁截面形状 2.支撑高度 | m2
22 | 011702014001 | 有梁板 | 支撑高度 | m2
23 | 011702015001 | 无梁板 | 支撑高度 | m2
24 | 011702016001 | 平板 | 支撑高度 | m2
25 | 011702017001 | 拱板 | 支撑高度 | m2
26 | 011702018001 | 薄壳板 | 支撑高度 | m2
27 | 011702019001 | 空心板 | 支撑高度 | m2
28 | 011702020001 | 其它板 | 支撑高度 | m2
29 | 011702021001 | 栏板 | 支撑高度 | m2
30 | 011702022001 | 天沟、檐沟 | 构件类型 | m2
31 | 011702023001 | 雨篷、悬挑板、阳台板 | 1.构件类型 2.板厚度 | m2
32 | 011702024001 | 楼梯 | 类型 | m2
33 | 011702025001 | 其它现浇构件 | 构件类型 | m2
34 | 011702026001 | 电缆沟、地沟 | 1.沟类型 2.沟截面 | m2
35 | 011702027001 | 台阶 | 台阶踏步宽 | m2
36 | 011702028001 | 扶手 | 扶手断面尺寸 | m2
37 | 011702029001 | 散水 | 扶手断面尺寸 | m2
38 | 011702030001 | 后浇带 | 后浇带部位 | m2
39 | 011702031003 | 化粪池 | 1.化粪池部位 2.化粪池规格 | m2
40 | 011702032003 | 检查井 | 1.检查井部位 2.检查井规格 | m2
分部小计
垂直运输
41 | 011703001001 | 垂直运输 | 1. 建筑物建筑类型及结构形式 2. 地下室建筑面积 3. 建筑物檐口高度、层数 | m2¦天
分部小计
超高施工增加
42 | 011704001001 | 超高施工增加 | 1. 建筑物建筑类型及结构形式 2. 建筑物檐口高度、层数 3.单层建筑物檐口高度超过20m，多层建筑物超过6层部分的建筑面积 | m2
分部小计
大型机械设备进出场及安拆
43 | 011705001003 | 大型机械设备进出场及安拆 | 1.机械设备名称 2.机械设备规格型号 | 台次
分部小计
施工排水、降水
44 | 011706001001 | 成井 | 1.成井方式 2.地层情况 3.成井直径 4.井（滤）管类型、直径 | m
45 | 011706002001 | 排水、降水 | 1.机械规格型号 2.降排水管规格 | 昼夜
分部小计
|  | 分部小计 |  |  |  |  | 4653.97 | 3661.22 | 211.22
合 计 | [6 empty] | 78396.65 | 64544.08 | 744.53

## K.2 承包人提供主要材料和工程设备一览表(表-20)【遂宁~
承包人提供主要材料和工程设备一览表 （适用造价信息差额调整法）
工程名称：遂宁市安居区柔刚街道头陀寺片区老旧小区附属配套基础设施改造项目（一期）、遂宁市安居区柔刚街道-丽景金海岸、君临左岸老旧小区改造项目\遂宁市安居区柔刚街道-丽景金海岸、君临左岸老旧小区改造项目【君临左岸】 |  |  |  |  | 标段：/
序号 | 名称、规格、型号 | 单位 | 数量 | 风险系数% |  | 基准单价(元) | 投标单价(元) | 发承包人确认单价(元) | 备注
1 | 柴油(机械) | L | 57.815 |  |  |  | 5.37
2 | 水泥基渗透结晶型防水涂料 | kg | 1584.225
3 | 其他材料费 | 元 | 962.48 |  |  |  | 1.00
4 | 成品腻子膏 耐水性 (Y) | kg | 4446.25
5 | 乳胶漆 底漆 | kg | 206.661
6 | 乳胶漆 面漆 | kg | 494.601
7 | 水泥 32.5 | kg | 7413.787 |  |  |  | 0.32
8 | 特细砂 | m3 | 16.499 |  |  |  | 178.20
9 | 水 | m3 | 5.777 |  |  |  | 3.17
10 | 酚醛调和漆 各色 | kg | 87.026 |  |  |  | 15.39
11 | 油漆溶剂油 200# | kg | 9.364 |  |  |  | 3.37
12 | 锯材 综合 | m3 | 0.056 |  |  |  | 1506.60
13 | 脚手架钢材 | kg | 9.012 |  |  |  | 3.06

## F.1 分部分项工程和单价措施项目清单与计价表(表-08)~1
分部分项工程和单价措施项目清单与计价表
工程名称：遂宁市安居区柔刚街道头陀寺片区老旧小区附属配套基础设施改造项目（一期）、遂宁市安居区柔刚街道-丽景金海岸、君临左岸老旧小区改造项目\遂宁市安居区柔刚街道-丽景金海岸、君临左岸老旧小区改造项目【丽景金海岸】 |  |  |  |  | 标段：/
序号 | 项目编码 | 项目名称 | 项目特征描述 | 计量 单位 | 工程量 | 金额（元）
[6 empty] | 综合单价 | 合价 | 其中
[8 empty] | 定额人工费 | 定额机械费 | 暂估价
拆除工程
1 | 011608002003 | 剔除原有外墙20厚无机涂料墙面 | 1.铲除部位名称：原有外墙20厚无机涂料墙面 2.铲除部位的截面尺寸：根据现场实际情况综合考虑 | m2 | 7461.28 | 4.48 | 33426.53 | 33277.31
2 | 010103002016 | 建渣外运 | 1.外弃运距及弃置场地：堆放场地、堆场费用、运输距离均由投标人综合考虑在综合单价中，在合同履行期间，承包人不因工程量、土石比例、运输距离、运输方案、堆放场地等变化而对综合单价作任何调整 2.发包人指定不允许堆弃的范围内不得堆放 3.满足当地政府规定的安全文明施工的要求 4.其他：满足设计及规范要求 | m3 | 148.1 | 3.20 | 473.92 | 102.19 | 339.15
|  | 分部小计 |  |  |  |  | 33900.45 | 33379.50 | 339.15
外立面改造工程
3 | 011201004001 | 界面剂一道 | 1.界面剂一道 | m2 | 7405.14 | 2.02 | 14958.38 | 11922.28
4 | 011201001002 | 外墙面 12厚抗裂水泥砂浆 | 1.界面处理剂（仅用于混凝土基层，材料：805胶水+水泥） 2.12厚1：3水泥砂浆打底，内掺3%防水剂，两次成活，扫毛或划出纹理(压入耐碱玻纤网格布） 3.其他：满足设计、现行施工验收规范及招标文件要求 | m2 | 7405.14 | 27.60 | 204381.86 | 159654.82
5 | 010903002002 | 1.5mm厚水泥基渗透结晶型防水涂料 | 1.1.5mm水泥基渗透结晶型防水涂料两遍 | m2 | 7405.14 | 14.05 | 104042.22 | 88861.68
6 | 011406001004 | 真石漆外墙饰面 | 1.基层类型：根据现场情况综合考虑 2.腻子种类：柔性耐水腻子 3.刮腻子遍数：两遍 4.部位：外墙面 5.界面处理剂（仅用于混凝土基层内掺805胶水） | m2 | 7405.14 | 37.07 | 274508.54 | 233558.12 | 2665.85
|  | 分部小计 |  |  |  |  | 597891.00 | 493996.90 | 2665.85
单元入口翻新
7 | 011610002001 | 单元入户门拆除 | 1.室内高度：综合考虑 2.门窗洞口尺寸：3.77*3.77 | m2 | 97.9 | 18.63 | 1823.88 | 1815.07
8 | 010802004001 | 防盗门 | 1.室内高度：综合考虑 2.门窗洞口尺寸：3.77*3.77 | m2 | 97.9 | 42.03 | 4114.74 | 3093.64 | 156.64
9 | 011406001005 | 外墙修补 | 1.基层类型：根据现场情况综合考虑 2.腻子种类：柔性耐水腻子 3.刮腻子遍数：两遍 4.部位：外墙面 5.界面处理剂（仅用于混凝土基层内掺805胶水） | m2 | 56.14 | 37.05 | 2079.99 | 1769.53 | 20.21
|  | 分部小计 |  |  |  |  | 8018.61 | 6678.24 | 176.85
单价措施项目清单
脚手架工程
10 | 011701002001 | 外脚手架 | 1．搭设方式 2．搭设高度 3．脚手架材质 | m2 | 7405.14 | 16.78 | 124258.25 | 94859.84 | 5924.11
|  | 分部小计 |  |  |  |  | 124258.25 | 94859.84 | 5924.11
混凝土模板及支架（撑 ）
11 | 011702001007 | 基础 | 基础类型 | m2
12 | 011702002002 | 矩形柱 | 基础类型 | m2
13 | 011702003002 | 构造柱 | 基础类型 | m2
14 | 011702004002 | 异形柱 | 柱截面形状 | m2
15 | 011702005002 | 基础梁 | 梁截面形状 | m2
16 | 011702006002 | 矩形梁 | 支撑高度 | m2
17 | 011702007002 | 异形梁 | 1.梁截面形状 2.支撑高度 | m2
18 | 011702008002 | 圈梁 | 1.梁截面形状 2.支撑高度 | m2
19 | 011702009002 | 过梁 | 1.梁截面形状 2.支撑高度 | m2
20 | 011702010002 | 弧形、拱形梁 | 1.梁截面形状 2.支撑高度 | m2
21 | 011702011002 | 直形墙 | 1.梁截面形状 2.支撑高度 | m2
22 | 011702012002 | 弧形墙 | 1.梁截面形状 2.支撑高度 | m2
23 | 011702013002 | 短肢剪力墙、电梯井壁 | 1.梁截面形状 2.支撑高度 | m2
24 | 011702014002 | 有梁板 | 支撑高度 | m2
25 | 011702015002 | 无梁板 | 支撑高度 | m2
26 | 011702016002 | 平板 | 支撑高度 | m2
27 | 011702017002 | 拱板 | 支撑高度 | m2
28 | 011702018002 | 薄壳板 | 支撑高度 | m2
29 | 011702019002 | 空心板 | 支撑高度 | m2
30 | 011702020002 | 其它板 | 支撑高度 | m2
31 | 011702021002 | 栏板 | 支撑高度 | m2
32 | 011702022002 | 天沟、檐沟 | 构件类型 | m2
33 | 011702023002 | 雨篷、悬挑板、阳台板 | 1.构件类型 2.板厚度 | m2
34 | 011702024002 | 楼梯 | 类型 | m2
35 | 011702025002 | 其它现浇构件 | 构件类型 | m2
36 | 011702026002 | 电缆沟、地沟 | 1.沟类型 2.沟截面 | m2
37 | 011702027002 | 台阶 | 台阶踏步宽 | m2
38 | 011702028002 | 扶手 | 扶手断面尺寸 | m2
39 | 011702029002 | 散水 | 扶手断面尺寸 | m2
40 | 011702030002 | 后浇带 | 后浇带部位 | m2
41 | 011702031004 | 化粪池 | 1.化粪池部位 2.化粪池规格 | m2
42 | 011702032004 | 检查井 | 1.检查井部位 2.检查井规格 | m2
分部小计
垂直运输
43 | 011703001002 | 垂直运输 | 1. 建筑物建筑类型及结构形式 2. 地下室建筑面积 3. 建筑物檐口高度、层数 | m2¦天
分部小计
超高施工增加
44 | 011704001002 | 超高施工增加 | 1. 建筑物建筑类型及结构形式 2. 建筑物檐口高度、层数 3.单层建筑物檐口高度超过20m，多层建筑物超过6层部分的建筑面积 | m2
分部小计
大型机械设备进出场及安拆
45 | 011705001004 | 大型机械设备进出场及安拆 | 1.机械设备名称 2.机械设备规格型号 | 台次
分部小计
施工排水、降水
46 | 011706001002 | 成井 | 1.成井方式 2.地层情况 3.成井直径 4.井（滤）管类型、直径 | m
47 | 011706002002 | 排水、降水 | 1.机械规格型号 2.降排水管规格 | 昼夜
分部小计
|  | 分部小计 |  |  |  |  | 124258.25 | 94859.84 | 5924.11
合 计 | [6 empty] | 764068.31 | 628914.48 | 9105.96

## K.2 承包人提供主要材料和工程设备一览表(表-20)【遂~2
承包人提供主要材料和工程设备一览表 （适用造价信息差额调整法）
工程名称：遂宁市安居区柔刚街道头陀寺片区老旧小区附属配套基础设施改造项目（一期）、遂宁市安居区柔刚街道-丽景金海岸、君临左岸老旧小区改造项目\遂宁市安居区柔刚街道-丽景金海岸、君临左岸老旧小区改造项目【丽景金海岸】 |  |  |  |  | 标段：/
序号 | 名称、规格、型号 | 单位 | 数量 | 风险系数% |  | 基准单价(元) | 投标单价(元) | 发承包人确认单价(元) | 备注
1 | 柴油(机械) | L | 707.641 |  |  |  | 5.37
2 | 水泥 32.5 | kg | 9970.227 |  |  |  | 0.32
3 | 805胶水 | kg | 830.852 |  |  |  | 0.81
4 | 水 | m3 | 6.047 |  |  |  | 3.17
5 | 耐碱玻纤网格布（标准） | m2 | 9996.885 |  |  |  | 0.65
6 | 抗裂砂浆 | kg | 49984.425
7 | 塑料膨胀锚栓 φ8 | 套 | 33322.95 |  |  |  | 0.21
8 | 其他材料费 | 元 | 15686.069 |  |  |  | 1.00
9 | 聚合物水泥防水砂浆 | m3 | 8.146 |  |  |  | 607.50
10 | 水泥基渗透结晶型防水涂料 | kg | 16661.475
11 | 真石漆 | kg | 23129.72
12 | 罩面漆 | kg | 1958.565
13 | 白水泥 | kg | 3730.6 |  |  |  | 0.49
14 | 双面胶纸带 | m2 | 652.855 |  |  |  | 13.45
15 | 成品腻子膏 耐水性 (Y) | kg | 18653
16 | 钢防盗门 | m2 | 94.18
17 | 膨胀螺栓 | 套 | 262.372 |  |  |  | 0.12
18 | 脚手架钢材 | kg | 2603.929 |  |  |  | 3.06
19 | 锯材 综合 | m3 | 4.147 |  |  |  | 1506.60
20 | 汽油(机械) | L | 0.625 |  |  |  | 5.62

## F.1 分部分项工程和单价措施项目清单与计价表(表-08)~3
分部分项工程和单价措施项目清单与计价表
工程名称：遂宁市安居区柔刚街道头陀寺片区老旧小区附属配套基础设施改造项目（一期）、遂宁市安居区柔刚街道-丽景金海岸、君临左岸老旧小区改造项目\遂宁市安居区柔刚街道头陀寺片区老旧小区附属配套基础设施改造项目（一期）\丽景金海岸【丽景金海岸景观园林】 |  |  |  |  | 标段：/
序号 | 项目编码 | 项目名称 | 项目特征描述 | 计量 单位 | 工程量 | 金额（元）
[6 empty] | 综合单价 | 合价 | 其中
[8 empty] | 定额人工费 | 定额机械费 | 暂估价
异形花池
1 | 041001001001 | 混凝土地面拆除 厚度200mm | 1.原地面拆除 2.拆除厚度：200mm厚混凝土 3.其他：所有工序均包含在清单综合单价中，投标人自行考虑报价，其他未说明问题详设计并满足相关规范 | m2 | 93.6 | 5.56 | 520.42 | 199.37 | 318.24
2 | 010103002001 | 建渣外运 | 1.废弃料品种：详设计 2.运距:投标人自行考虑 3.其他：所有工序均包含在清单综合单价中，投标人自行考虑报价，其他未说明问题详设计并满足相关规范 | m3 | 18.72 | 6.39 | 119.62 | 26.02 | 85.74
3 | 010404001001 | 150厚连砂石垫层 | 1.垫层规格、厚度：150mm厚连砂石垫层 2.其他：所有工序均包含在清单综合单价中，投标人自行考虑报价，其他未说明问题详设计并满足相关规范 | m2 | 62.38 | 7.07 | 441.03 | 208.35 | 140.36
4 | 010501001001 | C15商品混凝土垫层 | 1.垫层材料品种、厚度：100mmC15砼垫层 2.其他：所有工序均包含在清单综合单价中，投标人自行考虑报价，其他未说明问题详设计并满足相关规范 | m3 | 9.36 | 43.65 | 408.56 | 310.00 | 2.25
5 | 010401001001 | MU10砖砌体 | 1.砖品种、规格、强度等级:MU10页岩砖 2.墙体类型 ：详设计 3.砂浆强度等级、配合比：M7.5干混砂浆 4.其他：所有工序均包含在清单综合单价中，投标人自行考虑报价，其他未说明问题详设计并满足相关规范 | m3 | 11.86 | 356.13 | 4223.70 | 2522.03 | 3.44
6 | 011107001001 | 600X600X50荔枝面芝麻灰花岗石 台阶 | 1.名称：600X600X50荔枝面芝麻灰花岗石 台阶面，300X100X20烧面芝麻灰花岗石（踢面） 2.面层材料品种、规格：详设计 3.结合层厚度、砂浆配合比：20mm厚 M20干混砂浆 4.其他：所有工序均包含在清单综合单价中，投标人自行考虑报价，其他未说明问题详设计并满足相关规范 | m2 | 62.38 | 91.12 | 5684.07 | 3613.05 | 2.50
7 | 050303009001 | 100x50厚樟子松防腐木地板 | 1.名称：100x50厚樟子松防腐木地板 2.面层材料品种、规格：100x50厚樟子松防腐木面层，面刷栗色漆 3.基层龙骨：L70x50x4厚热镀锌角钢，70x50厚樟子松防腐木龙骨@600 4.其他：所有工序均包含在清单综合单价中，投标人自行考虑报价，其他未说明问题详设计并满足相关规范 | m2 | 31.22 | 171.82 | 5364.22 | 1096.45 | 8.12
|  | 分部小计 |  |  |  |  | 16761.62 | 7975.27 | 560.65
011101 人行铺装
8 | 041001001002 | 混凝土地面拆除 厚度200mm | 1.原地面拆除 2.拆除厚度：200mm厚混凝土 3.其他：所有工序均包含在清单综合单价中，投标人自行考虑报价，其他未说明问题详设计并满足相关规范 | m2 | 179.57 | 5.56 | 998.41 | 382.48 | 610.54
9 | 010103002002 | 建渣外运 | 1.废弃料品种：详设计 2.运距:投标人自行考虑 3.其他：所有工序均包含在清单综合单价中，投标人自行考虑报价，其他未说明问题详设计并满足相关规范 | m3 | 35.91 | 6.31 | 226.59 | 49.20 | 162.31
10 | 040204001001 | 人行道整形碾压 | 1.夯实要求.：素土夯实,夯实系数≥0.93 2.满足设计及规范要求,具体详施工设计图 | m2 | 179.57 | 1.49 | 267.56 | 190.34 | 21.55
11 | 010404001002 | 150厚连砂石垫层 | 1.垫层规格、厚度：150mm厚连砂石垫层 2.其他：所有工序均包含在清单综合单价中，投标人自行考虑报价，其他未说明问题详设计并满足相关规范 | m2 | 179.57 | 7.07 | 1269.56 | 599.76 | 404.03
12 | 010501001002 | C15商品混凝土垫层 | 1.垫层材料品种、厚度：100mmC15砼垫层 2.其他：所有工序均包含在清单综合单价中，投标人自行考虑报价，其他未说明问题详设计并满足相关规范 | m3 | 17.96 | 43.65 | 783.95 | 594.84 | 4.31
13 | 011102003001 | 600x300x50厚 仿芝麻灰烧面透水砖 | 1.面层：600x300x50厚 仿芝麻灰烧面透水砖 2.粘接层：30mm厚1：3干硬性水泥砂浆 3.其他：所有工序均包含在清单综合单价中，投标人自行考虑报价，其他未说明问题详设计并满足相关规范 | m2 | 179.57 | 83.42 | 14979.73 | 6076.65
|  | 分部小计 |  |  |  |  | 18525.80 | 7893.27 | 1202.74
011101 人行透水混凝土
14 | 041001001003 | 混凝土地面拆除 厚度200mm | 1.原地面拆除 2.拆除厚度：200mm厚混凝土 3.其他：所有工序均包含在清单综合单价中，投标人自行考虑报价，其他未说明问题详设计并满足相关规范 | m2 | 1097.4 | 5.56 | 6101.54 | 2337.46 | 3731.16
15 | 010103002003 | 建渣外运 | 1.废弃料品种：详设计 2.运距:投标人自行考虑 3.其他：所有工序均包含在清单综合单价中，投标人自行考虑报价，其他未说明问题详设计并满足相关规范 | m3 | 219.48 | 6.29 | 1380.53 | 298.49 | 987.66
16 | 010404001003 | 150厚连砂石垫层 | 1.垫层规格、厚度：150mm厚连砂石垫层 2.其他：所有工序均包含在清单综合单价中，投标人自行考虑报价，其他未说明问题详设计并满足相关规范 | m2 | 1097.4 | 7.07 | 7758.62 | 3665.32 | 2469.15
17 | 040203007001 | 80厚C15强固透水混凝土层 | 1.垫层规格：C15强固透水混凝土 2.厚度：80mm 3.其他：所有工序均包含在清单综合单价中，投标人自行考虑报价，其他未说明问题详设计并满足相关规范 | m2 | 1097.4 | 24.98 | 27413.05 | 16790.22 | 6639.27
18 | 050201001001 | 40厚C25彩色强固透水混凝土 | 1.垫层规格：彩色强固透水混凝土，无色透明密封（双丙聚氨酯密封处理固体份＞40%） 2.厚度：40mm 3.其他：所有工序均包含在清单综合单价中，投标人自行考虑报价，其他未说明问题详设计并满足相关规范 | m2 | 1097.4 | 21.63 | 23736.76 | 12927.37 | 4203.04
19 | 040204001002 | 人行道整形碾压 | 1.夯实要求.：素土夯实,夯实系数≥0.93 2.满足设计及规范要求,具体详施工设计图 | m2 | 1097.4 | 1.49 | 1635.13 | 1163.24 | 131.69
|  | 分部小计 |  |  |  |  | 68025.63 | 37182.10 | 18161.97
车行黑色沥青道路、停车位
20 | 041001001004 | 混凝土地面拆除 厚度200mm | 1.原地面拆除 2.拆除厚度：200mm厚混凝土 3.其他：所有工序均包含在清单综合单价中，投标人自行考虑报价，其他未说明问题详设计并满足相关规范 | m2 | 3150.39 | 5.56 | 17516.17 | 6710.33 | 10711.33
21 | 010103002004 | 建渣外运 | 1.废弃料品种：详设计 2.运距:投标人自行考虑 3.其他：所有工序均包含在清单综合单价中，投标人自行考虑报价，其他未说明问题详设计并满足相关规范 | m3 | 630.08 | 6.30 | 3969.50 | 856.91 | 2841.66
22 | 040202001001 | 整形碾压 | 1.夯实要求.：素土夯实,夯实系数≥0.93 2.满足设计及规范要求,具体详施工设计图 | m2 | 4223.33 | 1.45 | 6123.83 | 1731.57 | 3167.50
23 | 010404001004 | 200厚连砂石垫层 | 1.垫层规格、厚度：200mm厚连砂石垫层 2.其他：所有工序均包含在清单综合单价中，投标人自行考虑报价，其他未说明问题详设计并满足相关规范 | m2 | 4223.33 | 7.73 | 32646.34 | 16259.82 | 9502.49
24 | 010501001003 | 200厚C25商品混凝土垫层 | 1.垫层材料品种、厚度：200厚C25砼垫层 2.其他：所有工序均包含在清单综合单价中，投标人自行考虑报价，其他未说明问题详设计并满足相关规范 | m3 | 844.67 | 41.47 | 35028.46 | 26573.32 | 194.27
25 | 040101001001 | 挖一般土方 | 1.土壤类别：综合考虑 2.挖土深度：综合考虑 3.弃方运距：投标人自行综合考虑(另列清单) 4.其他：所有工序均包含在清单综合单价中，投标人自行考虑报价，其他未说明问题详设计并满足相关规范 | m3 | 1059.25 | 5.37 | 5688.17 | 1324.06 | 3961.60
26 | 010103002005 | 余方弃置 | 1.废弃料品种：详设计 2.运距:投标人自行考虑 3.其他：所有工序均包含在清单综合单价中，投标人自行考虑报价，其他未说明问题详设计并满足相关规范 | m3 | 1059.25 | 5.50 | 5825.88 | 1271.10 | 4152.26
27 | 040204004001 | 高分子材料成品车档 600x120x80mm | 1.高分子材料成品车档 2.规格：600x120x80mm，M8膨胀螺栓固定 3.其他：所有工序均包含在清单综合单价中，投标人自行考虑报价，其他未说明问题详设计并满足相关规范 | 块 | 156 | 20.07 | 3130.92 | 472.68
|  | 分部小计 |  |  |  |  | 109929.27 | 55199.79 | 34531.11
011101 车行道路缘石
28 | 040204004002 | 600X300X150预制C20混凝土道牙 | 1.600X300X150预制混凝土道牙 2.30厚干混地面砂浆 M15粘结层 3.其他：所有工序均包含在清单综合单价中，投标人自行考虑报价，其他未说明问题详设计并满足相关规范 | m | 733 | 7.36 | 5394.88 | 4016.84
29 | 011702001001 | C20砼基础 | 1.混凝土种类:商品砼 2.混凝土强度等级: C20 3.其他：所有工序均包含在清单综合单价中，投标人自行考虑报价，其他未说明问题详设计并满足相关规范 | m3 | 43.98 | 41.47 | 1823.85 | 1383.61 | 10.12
|  | 分部小计 |  |  |  |  | 7218.73 | 5400.45 | 10.12
坐凳1
30 | 010401001002 | 坐凳 M7.5干混砂浆砌筑MU10标砖 | 1.砖品种、规格、强度等级:MU10页岩砖 2.墙体类型 ：详设计 3.砂浆强度等级、配合比：M7.5干混砂浆 4.其他：所有工序均包含在清单综合单价中，投标人自行考虑报价，其他未说明问题详设计并满足相关规范 | m3 | 7.03 | 356.13 | 2503.59 | 1494.93 | 2.04
31 | 011201001001 | 20mm厚M20干混砂浆 | 1.墙体类型：砖墙 2.砂浆厚度、配合比：20mm厚M20干混砂浆 3.其他：所有工序均包含在清单综合单价中，投标人自行考虑报价，其他未说明问题详设计并满足相关规范 | m2 | 50.23 | 36.28 | 1822.34 | 1181.91 | 1.51
32 | 050303009002 | 95X50 樟子松防腐木坐凳面层 | 1.95X50 樟子松防腐木 面饰栗色氟碳漆,螺钉固定，留缝5 2.龙骨：30厚木板条@450膨胀螺钉固定 3.满足设计及规范要求 | m2 | 21.47 | 155.98 | 3348.89 | 733.20 | 1.72
33 | 011201002001 | 白色真石漆 | 1.基层类型：墙面一般抹灰 2.腻子种类、做法：详设计 3.油漆品种、刷漆遍数：白色真石漆，其余详设计 4.其他：所有工序均包含在清单综合单价中，投标人自行考虑报价，其他未说明问题详设计并满足相关规范 | m2 | 30.92 | 37.29 | 1153.01 | 676.53 | 11.13
|  | 分部小计 |  |  |  |  | 8827.83 | 4086.57 | 16.40
车棚改造
34 | 011607001001 | 屋面拆除 | 1.彩钢瓦屋面拆除、龙骨及附件拆除 2.厚度、强度、拆除方式：综合 3.其他：所有工序均包含在清单综合单价中，投标人自行考虑报价，其他未说明问题详设计并满足相关规范 | m2 | 430.67 | 16.20 | 6976.85 | 5456.59 | 1554.72
35 | 010901003001 | frp采光板-机动车棚顶 | 1.材料名称：frp采光板-2mm厚 2.材料规格、厚度：2mm厚 3.其他：所有工序均包含在清单综合单价中，投标人自行考虑报价，其他未说明问题详设计并满足相关规范 | m2 | 206.59 | 72.30 | 14936.46 | 7854.55
36 | 010901002001 | 彩钢夹芯板顶棚-非机动车棚 | 1.材料名称：彩钢夹芯板顶棚 2.材料规格、厚度：详设计 3.其他：所有工序均包含在清单综合单价中，投标人自行考虑报价，其他未说明问题详设计并满足相关规范 | m2 | 224.1 | 73.34 | 16435.49 | 4876.42
37 | 011401002001 | 原有围栏除锈翻新 | 1.除锈方式：人工、机械综合考虑 2.表面氟碳漆，颜色、遍数综合考虑 3.其他：所有工序均包含在清单综合单价中，投标人自行考虑报价，其他未说明问题详设计并满足相关规范 | m2 | 60 | 62.28 | 3736.80 | 2499.00 | 94.80
|  | 分部小计 |  |  |  |  | 42085.60 | 20686.56 | 1649.52
其他改造工程
38 | 050307017001 | 成品垃圾箱 900*360*950高 | 1.名称：成品垃圾箱 2.材质、规格：304#不锈钢材质，900*360*950高；其余详设计 3.安装形式：按设计要求 4.其他：所有工序均包含在清单综合单价中，投标人自行考虑报价，其他未说明问题详设计并满足相关规范 | 个 | 4 | 312.26 | 1249.04 | 46.80 | 13.60
39 | 050307017002 | 成品坐凳 1200x565x795高 | 1.名称：成品坐凳 2.材质、规格：铸铝椅脚，防腐木椅面 1200x565x795高 3.安装形式：按设计施工图要求 4.其他：所有工序均包含在清单综合单价中，投标人自行考虑报价，其他未说明问题详设计并满足相关规范 | 个 | 3 | 255.15 | 765.45
40 | 050307017003 | 石工号子的符号雕塑 不锈钢材质1200mmx800mmx1500mm | 1.名称：石工号子的符号雕塑 不锈钢材质1200mmx800mmx1500mm 2.材质、规格：详设计 3.安装形式：按设计要求 4.其他：所有工序均包含在清单综合单价中，投标人自行考虑报价，其他未说明问题详设计并满足相关规范 | 个 | 1
41 | 050307019001 | 石工号子的劳作雕塑，玻璃钢材质2000mmx1600mmX1800mm | 1.名称：石工号子的劳作雕塑，玻璃钢材质2000mmx1600mmX1800mm 2.材质、规格：详设计 3.安装形式：按设计要求 4.其他：所有工序均包含在清单综合单价中，投标人自行考虑报价，其他未说明问题详设计并满足相关规范 | 个 | 1
42 | 050307010001 | 石工号子的劳作浮雕墙，玻璃钢材质13535mmx300mmX3000mm | 1.名称：石工号子的劳作浮雕墙，玻璃钢材质13535mmx300mmX3000mm 2.材质、规格：详设计 3.安装形式：按设计要求 4.其他：所有工序均包含在清单综合单价中，投标人自行考虑报价，其他未说明问题详设计并满足相关规范 | 个 | 1
43 | 自编113001 | 立式健身车 860*540*955mm | 1.健身器具1 2.专业厂家二次深化设计安装，基础，成品保护等费用综合考虑 3.图例说明及意向图按设计提供参考,摆放位置及数量、样式一切以业主单位为准 4.满足设计及规范要求,具体详施工设计图 | 处 | 2 | 692.55 | 1385.10
44 | 自编113002 | 划船器 1226*882*1024mm | 1.健身器具2 2.专业厂家二次深化设计安装，基础，成品保护等费用综合考虑 3.图例说明及意向图按设计提供参考,摆放位置及数量、样式一切以业主单位为准 4.满足设计及规范要求,具体详施工设计图 | 处 | 1 | 729.00 | 729.00
45 | 自编113003 | 健身器具3：成品单人健骑机 1135*600*1200 | 1.健身器具3 2.专业厂家二次深化设计安装，基础，成品保护等费用综合考虑 3.图例说明及意向图按设计提供参考,摆放位置及数量、样式一切以业主单位为准 4.满足设计及规范要求,具体详施工设计图 | 处 | 2 | 729.00 | 1458.00
46 | 050307019002 | 芝麻灰花岗岩景石 800mmx600mmx450mm | 1.名称：芝麻灰花岗岩景石 800mmx600mmx450mm 2.材质、规格：详设计 3.安装形式：按设计要求 4.其他：所有工序均包含在清单综合单价中，投标人自行考虑报价，其他未说明问题详设计并满足相关规范 | 个 | 3 | 218.70 | 656.10
47 | 040205006002 | 石工号子的劳作浮雕墙地面喷漆简介 | 1.名称：石工号子的劳作浮雕墙地面喷漆简介 2.材质、规格：详设计 3.安装形式：按设计要求 4.其他：所有工序均包含在清单综合单价中，投标人自行考虑报价，其他未说明问题详设计并满足相关规范 | m2 | 14.7 | 250.64 | 3684.41 | 3166.53 | 19.26
|  | 分部小计 |  |  |  |  | 9927.10 | 3213.33 | 32.86
单价措施项目清单
混凝土模板及支架（撑 ）
48 | 011702001002 | 道路基层模板 | 1.支模高度：综合 2.模板类型：木模、组合钢模板、竹胶合板由投标人综合考虑报价 3.支架材料：钢管、竹、木支架由投标人综合考虑报价 4.本项目投标人应根据施工经验，现场实际情况和企业自身情况综合报价，不论采用何种支模方式综合报价 5.本项目工程量计算规则执行房屋建筑与装饰工程工程量计算规范及2020《四川省建设工程工程量清单计价定额》相应章节 6.其他：满足设计及施工验收规范 | m2 | 4223.33 | 2.70 | 11402.99 | 7095.19 | 42.23
49 | 041102001001 | 透水混凝土路面模板 | 1.支模高度：综合 2.模板类型：木模、组合钢模板、竹胶合板由投标人综合考虑报价 3.支架材料：钢管、竹、木支架由投标人综合考虑报价 4.本项目投标人应根据施工经验，现场实际情况和企业自身情况综合报价，不论采用何种支模方式综合报价 5.本项目工程量计算规则执行房屋建筑与装饰工程工程量计算规范及2020《四川省建设工程工程量清单计价定额》相应章节 6.其他：满足设计及施工验收规范 | m2 | 43.88 | 49.87 | 2188.30 | 1195.29 | 129.88
|  | 分部小计 |  |  |  |  | 13591.29 | 8290.48 | 172.11
大型机械设备进出场及安拆
50 | 011705001001 | 大型机械设备进出场及安拆 | 1.机械设备名称 ：综合考虑 2.机械设备规格型号：综合考虑 | 项 | 1 | 8639.71 | 8639.71 | 2632.50 | 5337.53
|  | 分部小计 |  |  |  |  | 8639.71 | 2632.50 | 5337.53
|  | 分部小计 |  |  |  |  | 22231.00 | 10922.98 | 5509.64
合 计 | [6 empty] | 303532.58 | 152560.32 | 61675.01

## K.2 承包人提供主要材料和工程设备一览表(表-20)【丽景~
承包人提供主要材料和工程设备一览表 （适用造价信息差额调整法）
工程名称：遂宁市安居区柔刚街道头陀寺片区老旧小区附属配套基础设施改造项目（一期）、遂宁市安居区柔刚街道-丽景金海岸、君临左岸老旧小区改造项目\遂宁市安居区柔刚街道头陀寺片区老旧小区附属配套基础设施改造项目（一期）\丽景金海岸【丽景金海岸景观园林】 |  |  |  |  | 标段：/
序号 | 名称、规格、型号 | 单位 | 数量 | 风险系数% |  | 基准单价(元) | 投标单价(元) | 发承包人确认单价(元) | 备注
1 | 水 | m3 | 590.14 |  |  |  | 3.17
2 | 柴油(机械) | L | 3247.328 |  |  |  | 5.37
3 | 汽油(机械) | L | 869.817 |  |  |  | 5.62
4 | 连砂石 | m3 | 1280.045
5 | 其他材料费 | 元 | 1816.769 |  |  |  | 1.00
6 | 标准砖 | 千匹 | 10.428
7 | 600X600X50荔枝面芝麻灰花岗石 | m2 | 88.128
8 | 300X100X20烧面芝麻灰花岗石 | m2 | 9.69 |  |  |  | 74.52
9 | 白水泥 | kg | 24.186 |  |  |  | 0.49
10 | 100x50厚樟子松防腐木地板 | m2 | 33.696 |  |  |  | 119.48
11 | 70x50厚樟子松防腐木龙骨 | m3 | 0.175 |  |  |  | 2389.50
12 | L70x50x4厚热镀锌角钢 | t | 0.028 |  |  |  | 3321.00
13 | 二等锯材 | m3 | 1.69 |  |  |  | 1780.00
14 | 焊条 综合 | kg | 0.097 |  |  |  | 3.37
15 | 电焊丝 | kg | 0.094 |  |  |  | 3.37
16 | 带帽螺栓 综合 | kg | 0.22 |  |  |  | 3.37
17 | 600x300x50厚 仿芝麻灰烧面透水砖 | m2 | 181.396 |  |  |  | 34.83
18 | C15强固透水混凝土 | m3 | 88.67
19 | 木材 | m3 | 0.438 |  |  |  | 1506.60
20 | 铁钉 | kg | 21.948 |  |  |  | 3.37
21 | 养护塑料薄膜 | m2 | 1207.14 |  |  |  | 0.81
22 | C25彩色强固透水混凝土 | m3 | 44.335
23 | 双丙聚氨酯固化剂 | kg | 219.48 |  |  |  | 17.01
24 | PC-2乳化沥青透油层（0.7kg/m2） | t |  |  |  |  | 2592.00
25 | 煤 | kg |  |  |  |  | 0.57
26 | 粗粒式沥青砼AC-16 厚40mm | m3 |  |  |  |  | 900.00
27 | 沥青粘层油（0.6±0.1L/m²) | t |  |  |  |  | 5265.00
28 | 30厚AC-10细粒式黑色沥青混凝土 | m3 |  |  |  |  | 900.00
29 | 反光材料 玻璃珠 | kg |  |  |  |  | 2.51
30 | 白色丙烯酸 | kg |  |  |  |  | 12.96
31 | 透明底漆 | kg |  |  |  |  | 8.74
32 | 高分子材料成品车档 600x120x80mm | 块 | 156 |  |  |  | 17.82
33 | 石油沥青 30# | kg |  |  |  |  | 4.42
34 | 汽油 | L |  |  |  |  | 5.62
35 | 600X300X150预制C20混凝土道牙 | m3 | 38.702
36 | 95x50厚樟子松防腐木地板 | m2 | 23.22 |  |  |  | 119.48
37 | 30厚木板条 | m2 | 0.12 |  |  |  | 18.83
38 | 白色真石漆 | kg | 95.79 |  |  |  | 3.89
39 | 罩面漆 | kg | 8.111
40 | 双面胶纸带 | m2 | 2.704 |  |  |  | 13.45
41 | frp采光板 2mm | m2 | 218.996 |  |  |  | 22.68
42 | 一等锯材 | m3 | 0.041 |  |  |  | 1579.50
43 | 橡皮垫条 大 | m | 284.53 |  |  |  | 1.34
44 | 橡皮垫片 250宽 | m | 94.85 |  |  |  | 1.41
45 | 铁钩 5厚 | kg | 55.617 |  |  |  | 3.37
46 | 熟桐油 | kg | 13.842 |  |  |  | 9.72
47 | 防锈漆 | kg | 27.395 |  |  |  | 14.58
48 | 螺栓 M12×40 | kg | 6.776 |  |  |  | 3.37
49 | 彩钢夹芯板 δ75 | m2 | 237.546
50 | 彩钢板 δ0.5 | m2 | 67.23 |  |  |  | 19.87
51 | 槽铝 | m | 109.809 |  |  |  | 6.48
52 | 工字铝 综合 | m | 376.264 |  |  |  | 16.20
53 | 角铝 25.4×1 | m | 59.387 |  |  |  | 2.03
54 | 铝拉铆钉 M5×40 | 100个 | 30.702 |  |  |  | 6.48
55 | 防水密封胶 | 支 | 134.46 |  |  |  | 6.85
56 | 彩钢内外扣槽 | m | 188.692 |  |  |  | 3.24
57 | 橡皮密封条 20×4 | m | 388.365 |  |  |  | 3.37
58 | 金属氟碳漆 | kg | 18 |  |  |  | 54.27
59 | 成品垃圾箱 900*360*950高 | 个 | 4 |  |  |  | 324.00
60 | 成品坐凳 1200x565x795高 | 个 | 3 |  |  |  | 283.50
61 | 立式健身车 860*540*955mm | 处 | 2 |  |  |  | 769.50
62 | 划船器 1226*882*1024mm | 处 | 1 |  |  |  | 810.00
63 | 单人健骑机 1135*600*1200mm | 处 | 2 |  |  |  | 810.00
64 | 芝麻灰花岗岩景石 800mmx600mmx450mm | 个 | 3 |  |  |  | 243.00
65 | 丙烯颜料 | kg | 14.921 |  |  |  | 24.30
66 | 蓝花楹C 胸径23-25cm，冠幅4-4.5m，高度7-8m | 株 |  |  |  |  | 8941.59
67 | 肥料 | kg |  |  |  |  | 1.46
68 | 杀虫剂 | kg |  |  |  |  | 6.72
69 | 树棍 长2.2m | 根 |  |  |  |  | 3.37
70 | 丛生元宝枫 冠幅3.5-4m，高度4.5-5m | 株 |  |  |  |  | 352.09
71 | 日本晚樱D 胸径12cm，冠幅2.5-3m，高度3.5-4m | 株 |  |  |  |  | 648.00
72 | 金桂D 胸径12cm，冠幅3-3.5m，高度3.5m | 株 |  |  |  |  | 1020.60
73 | 细砂 | m3 |  |  |  |  | 180.00
74 | 台湾二号草皮 | m2 |  |  |  |  | 9.72
75 | 红花满天星 49株/m2 | m2 |  |  |  |  | 54.27
76 | 毛鹃 64株/m2 | m2 |  |  |  |  | 68.85
77 | 木春菊 49株/m2 | m2 |  |  |  |  | 64.80
78 | 金叶女贞 36株/m2 | m2 |  |  |  |  | 52.65
79 | 红花继木 49株/m2 | m2 |  |  |  |  | 58.32
80 | 红叶石楠 36株/m2 | m2 |  |  |  |  | 64.80
81 | 蓝雪花 36株/m2 | m2 |  |  |  |  | 105.30
82 | 墨西哥鼠尾草 16株/m2 | m2 |  |  |  |  | 97.20
83 | 铁件 | kg | 194.272 |  |  |  | 3.76
84 | 钢模板 | kg | 29.049 |  |  |  | 3.74
85 | 钢模零配件 | kg | 103.996 |  |  |  | 3.37
86 | 枕木 | m3 | 0.24 |  |  |  | 1296.00
87 | 镀锌铁丝 8# | kg | 12 |  |  |  | 3.24
88 | 草袋子 | m2 | 25.52 |  |  |  | 0.97

## F.1 分部分项工程和单价措施项目清单与计价表(表-08)~4
分部分项工程和单价措施项目清单与计价表
工程名称：遂宁市安居区柔刚街道头陀寺片区老旧小区附属配套基础设施改造项目（一期）、遂宁市安居区柔刚街道-丽景金海岸、君临左岸老旧小区改造项目\遂宁市安居区柔刚街道头陀寺片区老旧小区附属配套基础设施改造项目（一期）\丽景金海岸【丽景金海岸安装工程】 |  |  |  |  | 标段：/
序号 | 项目编码 | 项目名称 | 项目特征描述 | 计量 单位 | 工程量 | 金额（元）
[6 empty] | 综合单价 | 合价 | 其中
[8 empty] | 定额人工费 | 定额机械费 | 暂估价
强电系统
1 | 030404017001 | 1ALmw配电箱 | 1.名称：1ALmw配电箱 2.规格及型号：详系统图，材质综合考虑 3.安装方式：1.5m挂墙安装，防水等级IP55 4.包含：压接线端子、箱体开孔、盘柜防火堵洞、防火隔板、本体接地、箱体设明显标志、智能电表、各种模块等全部内容 5.其他：为完成本项目除单列清单项目外的所有工作内容，其余满足设计、施工及供电验收等规范要求等费用综合考虑进入本项目综合单价中 | 台 | 1 | 209.03 | 209.03 | 147.33
2 | 030404017002 | 1ALjg配电箱 | 1.名称：1ALjg配电箱 2.规格及型号：详系统图，材质综合考虑 3.安装方式：1.5m挂墙安装，防水等级IP55 4.包含：压接线端子、箱体开孔、盘柜防火堵洞、防火隔板、本体接地、箱体设明显标志、智能电表、各种模块等全部内容 5.其他：为完成本项目除单列清单项目外的所有工作内容，其余满足设计、施工及供电验收等规范要求等费用综合考虑进入本项目综合单价中 | 台 | 1 | 153.20 | 153.20 | 119.25
3 | 030404017003 | 1APz配电箱 | 1.名称：1APz配电箱 2.规格及型号：详系统图，材质综合考虑 3.安装方式：1.5m挂墙安装，防水等级IP55 4.包含：压接线端子、箱体开孔、盘柜防火堵洞、防火隔板、本体接地、箱体设明显标志、智能电表、各种模块等全部内容 5.其他：为完成本项目除单列清单项目外的所有工作内容，其余满足设计、施工及供电验收等规范要求等费用综合考虑进入本项目综合单价中 | 台 | 1 | 153.20 | 153.20 | 119.25
4 | 030411004001 | 电气配线 BV-2.5（地下室车库照明） | 1.名称：电气配线 2.导线型号、材质、规格：BV-2.5 3.材质：详设计 4.敷设部位、用途或线制：综合考虑 5.以实际发生量为准 6.其他：满足设计、规范、技术标准、图集、招标文件、合同等的要求 | m | 700 | 1.21 | 847.00 | 721.00
5 | 030411004002 | 电气配线 BV-2.5拆除（地下室车库照明） | 1.名称：电气配线 2.导线型号、材质、规格：BV-2.5 3.材质：详设计 4.敷设部位、用途或线制：综合考虑 5.以实际发生量为准 6.其他：满足设计、规范、技术标准、图集、招标文件、合同等的要求 | m | 700 | 0.60 | 420.00 | 322.00
6 | 030411004003 | 电气配线 BV-2.5 | 1.名称：电气配线 2.导线型号、材质、规格：BV-2.5 3.材质：详设计 4.敷设部位、用途或线制：综合考虑 5.双色线价差综合考虑 6.阻燃等级综合考虑 7.其他：满足设计、规范、技术标准、图集、招标文件、合同等的要求 | m | 21.6 | 1.11 | 23.98 | 19.87
7 | 030411004004 | 电气配线 BV-4 | 1.名称：电气配线 2.导线型号、材质、规格：BV-4 3.材质：详设计 4.敷设部位、用途或线制：综合考虑 5.双色线价差综合考虑 6.阻燃等级综合考虑 7.其他：满足设计、规范、技术标准、图集、招标文件、合同等的要求 | m | 30 | 0.78 | 23.40 | 18.60
8 | 030412005001 | 车库原照明灯具拆除 | 1.名称：车库原照明灯具拆除 2.以实际发生量为准 3.其他：满足设计、规范、技术标准、图集、招标文件、合同等的要求 | 套 | 120 | 12.90 | 1548.00 | 942.00
9 | 030412005002 | 车库照明灯具 36W | 1.名称：车库照明灯具 2.规格型号：220V LED 36W 3.安装形式：综合考虑 4.包含：灯具及其附件、光源配件、支架等全部内容 5.其他：满足设计、规范、技术标准、图集、招标文件、合同等的要求 | 套 | 120 | 39.97 | 4796.40 | 1882.80
10 | 030408001001 | 电力电缆 YJV-4x120+1x70 | 1.名称：电力电缆 2.规格、型号：YJV-4x120+1x70 3.敷设方式:埋地敷设 4.电压（KV）：详设计 5.地形：综合考虑 6.其他：所有工序均包含在清单综合单价中，其他未说明问题详设计并满足相关规范 | m | 200 | 14.28 | 2856.00 | 2008.00 | 370.00
11 | 030408001002 | 电力电缆 WDZB2-YJY-0.6/1kV-1(3*10) | 1.名称：电力电缆 2.规格、型号：WDZB2-YJY-0.6/1kV-1(3*10) 3.敷设方式:埋地敷设 4.电压（KV）：详设计 5.地形：综合考虑 6.其他：所有工序均包含在清单综合单价中，其他未说明问题详设计并满足相关规范 | m | 1015.46 | 7.91 | 8032.29 | 5909.98 | 670.20
12 | 030408001003 | 电力电缆 WDZ-YJY-5*6 | 1.名称：电力电缆 2.规格、型号：WDZ-YJY-5*6 3.敷设方式:埋地敷设 4.电压（KV）：详设计 5.地形：综合考虑 6.其他：所有工序均包含在清单综合单价中，其他未说明问题详设计并满足相关规范 | m | 22.62 | 7.91 | 178.92 | 131.65 | 14.93
13 | 030408001004 | 电力电缆 YJV-0.6/1KV-3*6mm2 | 1.名称：电力电缆 2.规格、型号：YJV-0.6/1KV-3*6mm2 3.敷设方式:埋地敷设 4.电压（KV）：详设计 5.地形：综合考虑 6.其他：所有工序均包含在清单综合单价中，其他未说明问题详设计并满足相关规范 | m | 378.12 | 7.91 | 2990.93 | 2200.66 | 249.56
14 | 030408001005 | 电力电缆 YJV-4X50+1X25 | 1.名称：电力电缆 2.规格、型号：YJV-4X50+1X25 3.敷设方式:埋地敷设 4.电压（KV）：详设计 5.地形：综合考虑 6.其他：所有工序均包含在清单综合单价中，其他未说明问题详设计并满足相关规范 | m | 11.04 | 7.91 | 87.33 | 64.25 | 7.29
15 | 040803005001 | 电力电缆终端头 四芯及以内 截面≤10mm2 | 1.名称：电力电缆终端头 四芯及以内 截面≤10mm2 2.型号：详设计 3.规格：详设计 4.材质、类型：干包式 5.安装部位：详设计 6.电压（KV）：详设计 7.其他：所有工序均包含在清单综合单价中，其他未说明问题详设计并满足相关规范 | 个 | 36 | 74.89 | 2696.04 | 1300.32
16 | 040803005002 | 电力电缆终端头 五芯 截面≤10mm2 | 1.名称：电力电缆终端头 五芯 截面≤10mm2 2.型号：详设计 3.规格：详设计 4.材质、类型：热缩式 5.安装部位：详设计 6.电压（KV）：详设计 7.其他：所有工序均包含在清单综合单价中，其他未说明问题详设计并满足相关规范 | 个 | 4 | 74.89 | 299.56 | 144.48
17 | 040803005003 | 电力电缆终端头 五芯 截面≤50mm2 | 1.名称：电力电缆终端头 五芯 截面≤10mm2 2.型号：详设计 3.规格：详设计 4.材质、类型：热缩式 5.安装部位：详设计 6.电压（KV）：详设计 7.其他：所有工序均包含在清单综合单价中，其他未说明问题详设计并满足相关规范 | 个 | 2 | 362.60 | 725.20 | 499.26
18 | 040803005004 | 电力电缆终端头 五芯 截面≤120mm2 | 1.名称：电力电缆终端头 五芯 截面≤120mm2 2.型号：详设计 3.规格：详设计 4.材质、类型：热缩式 5.安装部位：详设计 6.电压（KV）：详设计 7.其他：所有工序均包含在清单综合单价中，其他未说明问题详设计并满足相关规范 | 个 | 2 | 364.10 | 728.20 | 499.26
19 | 040804001001 | 电气配管 ICC100 | 1.名称：电气配管 ICC100 2.材质、规格：ICC100 3.配置形式：详设计 4.其他：所有工序均包含在清单综合单价中，其他未说明问题详设计并满足相关规范 | m | 108.41 | 18.63 | 2019.68 | 1107.95 | 75.89
20 | 030411001001 | 电气配管 SC100 | 1.名称：电气配管 2.材质：镀锌钢管 3.规格：SC100，壁厚满足设计及规范要求 4.配置形式：埋地、暗敷、明敷、吊顶内敷设、叠合板内等综合考虑 5.包含：管道（含管道连接件）敷设、接地（含跨接线）、除锈刷油；预留孔洞、打孔洞、预留槽、剔槽及补孔洞、补槽；固定支架、过线盒、穿引线；防火措施等全部内容。 6.其他：满足设计、规范、技术标准、图集、招标文件、合同等的要求 | m | 200 | 29.96 | 5992.00 | 4422.00 | 42.00
21 | 030411001002 | 电气配管 SC65 | 1.名称：电气配管 2.材质：镀锌钢管 3.规格：SC65，壁厚满足设计及规范要求 4.配置形式：埋地、暗敷、明敷、吊顶内敷设、叠合板内等综合考虑 5.包含：管道（含管道连接件）敷设、接地（含跨接线）、除锈刷油；预留孔洞、打孔洞、预留槽、剔槽及补孔洞、补槽；固定支架、过线盒、穿引线；防火措施等全部内容。 6.其他：满足设计、规范、技术标准、图集、招标文件、合同等的要求 | m | 5.11 | 19.32 | 98.73 | 71.28 | 1.07
22 | 030411001003 | 电气配管 SC25 | 1.名称：电气配管 2.材质：镀锌钢管 3.规格：SC25，壁厚满足设计及规范要求 4.配置形式及部位：埋地敷设 4.配置形式：埋地、暗敷、明敷、吊顶内敷设、叠合板内等综合考虑 5.包含：管道（含管道连接件）敷设、接地（含跨接线）、除锈刷油；预留孔洞、打孔洞、预留槽、剔槽及补孔洞、补槽；固定支架、过线盒、穿引线；防火措施等全部内容。 6.其他：满足设计、规范、技术标准、图集、招标文件、合同等的要求 | m | 382.47 | 8.53 | 3262.47 | 2019.44
23 | 030411001004 | 电气配管 SC32 | 1.名称：电气配管 2.材质：镀锌钢管 3.规格：SC32，壁厚满足设计及规范要求 4.配置形式：埋地、暗敷、明敷、吊顶内敷设、叠合板内等综合考虑 5.包含：管道（含管道连接件）敷设、接地（含跨接线）、除锈刷油；预留孔洞、打孔洞、预留槽、剔槽及补孔洞、补槽；固定支架、过线盒、穿引线；防火措施等全部内容。 6.其他：满足设计、规范、技术标准、图集、招标文件、合同等的要求 | m | 671.84 | 9.32 | 6261.55 | 3816.05 | 40.31
24 | 030411001005 | 电气配管 SC20 | 1.名称：电气配管 2.材质：镀锌钢管 3.规格：SC20，壁厚满足设计及规范要求 4.配置形式：埋地、暗敷、明敷、吊顶内敷设、叠合板内等综合考虑 5.包含：管道（含管道连接件）敷设、接地（含跨接线）、除锈刷油；预留孔洞、打孔洞、预留槽、剔槽及补孔洞、补槽；固定支架、过线盒、穿引线；防火措施等全部内容。 6.其他：满足设计、规范、技术标准、图集、招标文件、合同等的要求 | m | 7.2 | 6.14 | 44.21 | 31.39
25 | 030413005001 | 检查井(强电)0.8mx0.8mx0.8m(深) | 1.名称：检查井(强电)0.8mx0.8mx0.8m(深) 2.型号、规格、做法：综合考虑 3.包含：坑底夯实、垫层、基础、井身砌筑、井盖井座安装、抹灰、土方挖填、排水措施等全部内容 4.其他：满足强电手孔井做法详07SD101-8 P120、P122;接地装置做法详12D101-5 P169-170;电缆人/手孔井应采取防水措施,防止地下水的渗透,井内设集水坑,具体做法详标准图集12D101-5 P132-133、设计、规范、技术标准等的要求 | 座 | 12 | 468.27 | 5619.24 | 3404.04 | 5.88
26 | 010101003001 | 挖沟槽土方 | 1.土壤类别：综合考虑 2.挖土深度：综合考虑 3.场内运输：综合考虑 4.场外运输：另列清单 5.其他：所有工序均包含在清单综合单价中，其他未说明问题详设计并满足相关规范 | m3 | 790.81 | 6.46 | 5108.63 | 1146.67 | 3606.09
27 | 040103001001 | 回填方 | 1.填方材料品种：一般土壤 2.密实度：按规范要求 3.其他:满足设计、招标文件、技术标准和要求、相关图集、现行施工及验收规范等相关要求 | m3 | 780.19 | 5.35 | 4174.02 | 912.82 | 3003.73
28 | 010103002006 | 余方弃置 | 1.废弃料品种：详设计 2.运距:投标人自行考虑 3.其他：所有工序均包含在清单综合单价中，投标人自行考虑报价，其他未说明问题详设计并满足相关规范 | m3 | 10.62 | 5.50 | 58.41 | 12.74 | 41.63
29 | 040805004001 | 灯具基础 商品混凝土 C20 | 1.名称：灯具基础 商品混凝土 C20 2.材质、规格：详设计 3.做法：详设计 4.安装形式：详设计 5.其他：所有工序均包含在清单综合单价中，其他未说明问题详设计并满足相关规范 | m3 | 1.57 | 93.36 | 146.58 | 112.24 | 6.22
30 | 040804004001 | 灯具检修盒 | 1.名称：灯具检修盒 2.规格：详设计 3.材质：详设计 4.内设开关MCB C10/1P 5.安装形式：详设计 6.其他：所有工序均包含在清单综合单价中，其他未说明问题详设计并满足相关规范 | 个 | 14 | 24.01 | 336.14 | 124.18
31 | 040805004002 | 杆式庭院灯(IP65) | 1.名称：杆式庭院灯(IP65) 2.型号、规格、材质：高度3.5m,材质Q235，30w,采用LED光源,每个光源光通量不低于1800lm。内外热镀锌防腐处理+表面喷塑。 3.安装形式：详设计 4.基础：另列清单 5.接地要求：详设计 6.其他：所有工序均包含在清单综合单价中，其他未说明问题详设计并满足相关规范 | 套 | 14 | 76.77 | 1074.78 | 678.02 | 243.60
32 | 040806001001 | 常规庭院灯接地极 | 1.名称：常规庭院灯接地极 2.材质：镀锌角钢 3.规格：L40x4 4.土质：详设计 5.垂直埋深：详设计 6.基础接地形式：详设计 7.其他：所有工序均包含在清单综合单价中，其他未说明问题详设计并满足相关规范 | 根 | 14 | 76.37 | 1069.18 | 556.08 | 153.72
33 | 030409002001 | -40x4热镀锌扁钢连接线 | 1.-40x4热镀锌扁钢连接线 | m | 14 | 34.93 | 489.02 | 384.72 | 6.30
|  | 分部小计 |  |  |  |  | 62523.32 | 35849.58 | 8538.42
弱电系统
34 | 030404017004 | RD箱600*450*500mm | 1.名称：RD箱600*450*500mm 2.参数：综合考虑 3.其他：满足招标文件、《技术标准及要求》、满足规范、合同的要求 | 台 | 1 | 535.75 | 535.75 | 62.40
35 | 030501009001 | 二合一防雷器 | 1.名称：二合一防雷器 2.安装形式:综合考虑 3.其他要求：满足设计、相关图集、标准及招标技术要求 | 套 | 2 | 311.40 | 622.80 | 70.38
36 | 030507008001 | 全彩型高速球型摄像机 | 1.名称：全彩型高速球型摄像机 2.类别：综合 3.规格、型号、参数：综合考虑 4.安装方式、部位、高度：综合考虑 5.投标人应充分理解设计要求，综合考虑图纸虽未标注但要满足功能需要而必须的相关产品，中标后不得调整。 6.其他详设计及满足规范要求 | 台 | 14 | 187.57 | 2625.98 | 2352.00 | 35.42
37 | 030507008002 | 监控立杆（含基础） | 1.名称：监控立杆（含基础） 2.类别：监控系统附件 3.型号、规格、材质：综合考虑，防护等级不低于IP67 4.基础形式：综合考虑 5.其他：满足设计、规范及验收要求 | 根 | 14 | 469.02 | 6566.28 | 643.44 | 189.28
38 | 030411001006 | φ80双壁PVC波纹管 | 1.名称：φ80双壁PVC波纹管 2.配置形式及部位：埋地敷设 3.其他：满足设计、规范、相关图集及招标文件要求 | m | 93.57 | 20.37 | 1906.02 | 956.29 | 65.50
39 | 030411001007 | φ100双壁PVC波纹管 | 1.名称：φ100双壁PVC波纹管 2.配置形式及部位：埋地敷设 3.其他：满足设计、规范、相关图集及招标文件要求 | m | 29.71 | 11.81 | 350.88 | 78.73
40 | 030411001008 | 电气配管 SC25 | 1.名称：电气配管 2.材质：镀锌钢管 3.规格：SC25，壁厚满足设计及规范要求 4.配置形式：埋地、暗敷、明敷、吊顶内敷设、叠合板内等综合考虑 5.包含：管道（含管道连接件）敷设、接地（含跨接线）、除锈刷油；预留孔洞、打孔洞、预留槽、剔槽及补孔洞、补槽；固定支架、过线盒、穿引线；防火措施等全部内容。 6.其他：满足设计、规范、技术标准、图集、招标文件、合同等的要求 | m | 216.8 | 8.53 | 1849.30 | 1144.70
41 | 030411001009 | 电气配管 SC20 | 1.名称：电气配管 2.材质：镀锌钢管 3.规格：SC20，壁厚满足设计及规范要求 4.配置形式：埋地、暗敷、明敷、吊顶内敷设、叠合板内等综合考虑 5.包含：管道（含管道连接件）敷设、接地（含跨接线）、除锈刷油；预留孔洞、打孔洞、预留槽、剔槽及补孔洞、补槽；固定支架、过线盒、穿引线；防火措施等全部内容。 6.其他：满足设计、规范、技术标准、图集、招标文件、合同等的要求 | m | 102.68 | 6.14 | 630.46 | 447.68
42 | 030411001010 | 电气配管 SC65 | 1.名称：电气配管 2.材质：镀锌钢管 3.规格：SC65，壁厚满足设计及规范要求 4.配置形式：埋地、暗敷、明敷、吊顶内敷设、叠合板内等综合考虑 5.包含：管道（含管道连接件）敷设、接地（含跨接线）、除锈刷油；预留孔洞、打孔洞、预留槽、剔槽及补孔洞、补槽；固定支架、过线盒、穿引线；防火措施等全部内容。 6.其他：满足设计、规范、技术标准、图集、招标文件、合同等的要求 | m | 3.4 | 19.32 | 65.69 | 47.43 | 0.71
43 | 030502005001 | 线缆 CAT.5e | 1.名称：线缆 2.规格型号：线缆 CAT.5e 3.材质：满足设计及规范要求 4.敷设方式：综合 5.工作内容：敷设、卡接、编扎固定、核对线序、做标记等 6.工程量计算规则：按设计图示尺寸以长度计算 7.其他：满足设计及现行规范要求 | m | 205.25 | 3.67 | 753.27 | 320.19 | 6.16
44 | 030413005002 | 检查井(弱电)0.8mx0.8mx0.8m(深) | 1.名称：检查井(弱电)0.8mx0.8mx0.8m(深) 2.型号、规格、做法：综合考虑 3.包含：坑底夯实、垫层、基础、井身砌筑、井盖井座安装、抹灰、土方挖填、排水措施等全部内容 4.其他：满足设计、规范、技术标准、图集手孔井做法详05X101-2P45-53(参考P45中用于小号手孔井的方案) | 座 | 15 | 435.69 | 6535.35 | 3717.60 | 6.75
45 | 030413005003 | 检查井(弱电)0.6mx0.6mx0.6m(深) | 1.名称：检查井(弱电)0.6mx0.6mx0.6m(深) 2.型号、规格、做法：综合考虑 3.包含：坑底夯实、垫层、基础、井身砌筑、井盖井座安装、抹灰、土方挖填、排水措施等全部内容 4.其他：满足设计、规范、技术标准、图集手孔井做法详05X101-2P45-53(参考P45中用于小号手孔井的方案) | 座 | 14 | 263.35 | 3686.90 | 2094.26 | 3.92
46 | 030501012001 | 12口接入交换机 | 1.名称：12口接入交换机 2.型号、规格及技术参数：综合考虑 3.包含：各类光/电模块（类型及数量综合考虑）、接线、接地、本体调试、支架、标识等全部内容 4.安装方式：设备箱内安装 5.其他：满足设计、规范、相关图集及招标文件要求 | 台 | 1 | 1287.62 | 1287.62 | 360.00 | 9.23
47 | 030502009001 | LC-LC光纤跳线 | 1.名称：LC-LC光纤跳线 2.型号、规格及技术参数：综合考虑 3.其他：满足设计、规范、相关图集及招标文件要求 | 条 | 1 | 36.65 | 36.65 | 9.60 | 4.40
48 | 030501007001 | 千兆单模SFP模块 | 1.名称：千兆单模SFP模块 2.类别：单模、多模、单芯、双芯综合考虑 3.传输数率：综合考虑 4.其他：满足设计、规范及验收要求 | 个 | 1 | 91.41 | 91.41 | 47.25 | 0.08
49 | 030502013001 | 4口光纤终端盒 | 1.名称：4口光纤终端盒 2.其他：满足设计、规范、相关图集及招标文件要求 | 个 | 1 | 104.96 | 104.96 | 60.00 | 2.08
50 | 030502001001 | 9U机柜 | 1.名称：9U机柜 2.类别：机柜内需包含存储硬盘16T,另带一个监控显示器(寸21.5寸。屏幕比: 16:9分率1920x1080) 3.规格、型号、参数：综合考虑 4.安装方式：综合考虑 5.其他详设计及满足规范要求 | 套 | 1 | 1344.39 | 1344.39 | 78.00 | 0.12
51 | 030502007001 | 4芯单模光纤 | 1.名称：4芯单模光纤 2.型号规格：4芯 3.敷设部位：详设计 4.敷设方式：管内、线槽穿线等（综合考虑） 5.含光缆终端盒、尾纤、跳线等配套附件安装 6.其他：为完成本项目安装的所有工作内容,满足设计规范 | m | 30 | 3.22 | 96.60 | 43.20 | 0.60
52 | 030904003001 | 门口机 | 1.名称：门口机 2.安装形式：综合考虑 3.配套门禁主机、刷卡机机密码等 4.其他要求：满足相关标准图集、规范、设计及验收要求等 | 个 | 17 | 154.31 | 2623.27 | 2348.21 | 62.73
53 | 030507007001 | 电控锁 | 1.名称：电控锁 2.规格、功能、技术参数：综合考虑 3.安装部位及方式：综合考虑 4.其他：满足设计规范、验收规范及现行技术标准要求 | 台 | 17 | 111.05 | 1887.85 | 816.00 | 2.89
54 | 030904003002 | 内部开门按钮 | 1.名称：内部开门按钮 2.安装形式：综合考虑 3..其他要求：满足相关标准图集、规范、设计及验收要求等 | 个 | 17 | 20.14 | 342.38 | 204.00
55 | 030411004005 | 电气配线 BV-2.5 | 1.名称：电气配线 2.导线型号、材质、规格：BV-2.5 3.材质：详设计 4.敷设部位、用途或线制：综合考虑 5.双色线价差综合考虑 6.阻燃等级综合考虑 7.其他：满足设计、规范、技术标准、图集、招标文件、合同等的要求 | m | 13.2 | 1.11 | 14.65 | 12.14
56 | 030411001011 | 电气配管 PC20 | 1.名称：电气配管 2.材质：PC 3.规格：PC20 4.配置形式：埋地、暗敷、明敷、吊顶内敷设、叠合板内等综合考虑 5.包含：管道（含管道连接件）敷设、接地（含跨接线）、除锈刷油；预留孔洞、打孔洞、预留槽、剔槽及补孔洞、补槽；固定支架、过线盒、穿引线；防火措施等全部内容。 6.其他：满足设计、规范、技术标准、图集、招标文件、合同等的要求 | m | 4.4 | 6.93 | 30.49 | 26.31
57 | 030411004006 | 电气配线 RVV-2*1 | 1.名称：电气配线 2.配线形式：管内、线槽、桥架综合考虑 3.导线型号、材质、规格：RVV-2*1 4.用途或线制：综合考虑 5.安装部位：地上 6.其他:满足设计、规范及招标技术要求 | m | 60 | 1.03 | 61.80 | 48.60
58 | 030411001012 | 电气配管 SC20 | 1.名称：电气配管（埋地) 2.材质：热镀锌钢管 3.规格：SC20，壁厚满足设计及规范要求 4.配置形式：埋地、暗敷、明敷、吊顶内敷设、叠合板内等综合考虑 5.包含：管道（含管道连接件）敷设、接地（含跨接线）、除锈刷油；预留孔洞、打孔洞、预留槽、剔槽及补孔洞、补槽；固定支架、过线盒、穿引线；防火措施等全部内容。 6.其他：满足设计、规范、技术标准、图集、招标文件、合同等的要求 | m | 90 | 6.14 | 552.60 | 392.40
59 | 010404001005 | C20混凝土作垫层 | 1.名称：C20混凝土垫层 2.垫层、基础材质及厚度：综合考虑 3.混凝土强度等级：C20混凝土 4.伸缩缝（沉降缝）要求：综合考虑 5.防渗、防水要求：综合考虑 6.混凝土构件运距：综合考虑 7.模板制作安装：综合考虑 8.其他：满足设计、施工规范及招标文件要求 | m3 | 13.58 | 52.41 | 711.73 | 558.00 | 3.40
60 | 040501019001 | C25混凝土包封 | 1.名称：C25混凝土包封 2.垫层、基础材质及厚度：综合考虑 3.混凝土强度等级：综合考虑 4.伸缩缝（沉降缝）要求：综合考虑 5.防渗、防水要求：综合考虑 6.混凝土构件运距：综合考虑 7.模板制作安装：另计 8.其他：满足设计、施工规范及招标文件要求 | m3 | 14.14 | 47.91 | 677.45 | 536.19 | 3.54
61 | 010101003002 | 挖沟槽土方 | 1.土壤类别：综合考虑 2.挖土深度：综合考虑 3.场内运输：综合考虑 4.场外运输：另列清单 5.其他：所有工序均包含在清单综合单价中，其他未说明问题详设计并满足相关规范 | m3 | 130 | 6.46 | 839.80 | 188.50 | 592.80
62 | 040103001002 | 回填方 | 1.填方材料品种：一般土壤 2.密实度：按规范要求 3.其他:满足设计、招标文件、技术标准和要求、相关图集、现行施工及验收规范等相关要求 | m3 | 102.28 | 5.34 | 546.18 | 119.67 | 392.76
63 | 010103002007 | 余方弃置 | 1.废弃料品种：详设计 2.运距:投标人自行考虑 3.其他：所有工序均包含在清单综合单价中，投标人自行考虑报价，其他未说明问题详设计并满足相关规范 | m3 | 27.72 | 5.50 | 152.46 | 33.26 | 108.66
|  | 分部小计 |  |  |  |  | 37530.97 | 17816.43 | 1491.03
雨污水拆除工程
64 | 041001006001 | 拆除雨污水管道≤300 | 1.材质：拆除雨污水管道≤300 2.管径：综合 3.其他：满足设计、规范、相关图集及招标文件要求 | m | 1847 | 8.34 | 15403.98 | 9826.04 | 5744.17
65 | 041001006002 | 拆除雨污水管道≤500 | 1.材质：拆除雨污水管道≤500 2.管径：综合 3.其他：满足设计、规范、相关图集及招标文件要求 | m | 7 | 14.64 | 102.48 | 68.46 | 35.00
66 | 041001009001 | 拆除雨水口 | 1.结构形式:拆除雨水口 2.规格尺寸 ：综合 3.其他：满足设计、规范、相关图集及招标文件要求 | 座 | 71 | 131.28 | 9320.88 | 9276.15
67 | 041001009002 | 拆除雨污水井 | 1.结构形式:拆除雨污水井 2.规格尺寸 ：综合 3.其他：满足设计、规范、相关图集及招标文件要求 | 座 | 57 | 131.28 | 7482.96 | 7447.05
68 | 040103001003 | 化粪池清淤及回填 | 1.名称：化粪池清掏与回填 2.型号、规格：详设计 3.运距：投标人自行考虑 4.回填材质：综合考虑 5.其他：所有工序均包含在清单综合单价中，投标人自行考虑报价，其他未说明问题详设计并满足相关规范 6.不含废物处置费 | 座 | 3 | 2863.92 | 8591.76 | 1930.41 | 6837.36
|  | 分部小计 |  |  |  |  | 40902.06 | 28548.11 | 12616.53
室内管工程
69 | 040501004001 | UPVCDN100阳台排水立管新建 | 1.安装部位：室内 2.输送介质：排水 3.材质：UPVC通气管,综合考虑 4.型号、规格：DN100 5.连接方式：热熔连接 6.其他：满足设计、规范、相关图集及招标文件要求 | m | 900 | 12.43 | 11187.00 | 8415.00 | 135.00
70 | 040501004002 | UPVCDN50冷凝水管新建 | 1.安装部位：室内 2.输送介质：排水 3.材质：UPVC通气管,综合考虑 4.型号、规格：DN50 5.连接方式：热熔连接 6.其他：满足设计、规范、相关图集及招标文件要求 | m | 80 | 8.20 | 656.00 | 561.60 | 4.80
71 | 030901013001 | 住宅楼梯间灭火器MFABC2 | 1.住宅楼梯间灭火器 2.MFABC2 | 具 | 194 | 35.35 | 6857.90 | 1047.60 | 1.94
72 | 030901013002 | 非机动车棚灭火器MFABC5 | 1.非机动车棚灭火器 2.MFABC5 | 具 | 6 | 46.29 | 277.74 | 32.40 | 0.06
|  | 分部小计 |  |  |  |  | 18978.64 | 10056.60 | 141.80
室外给排水工程
73 | 040501004003 | PE缠绕结构壁管 DN150（雨水） | 1.安装部位：室外 2.输送介质：雨水 3.材质：PE缠绕结构壁管,综合考虑 4.型号、规格：DN150 5.连接方式：承插橡胶圈密封连接 6.管道冲洗、消毒、灌水试验：满足规范及验收要求 7.其他：满足设计、规范、相关图集及招标文件要求 | m | 67.62 | 9.81 | 663.35 | 497.01 | 14.20
74 | 040501004004 | PE缠绕结构壁管 DN200（雨水） | 1.安装部位：室外 2.输送介质：雨水 3.材质：PE缠绕结构壁管,综合考虑 4.型号、规格：DN200 5.连接方式：承插橡胶圈密封连接 6.管道冲洗、消毒、灌水试验：满足规范及验收要求 7.其他：满足设计、规范、相关图集及招标文件要求 | m | 317.32 | 9.81 | 3112.91 | 2332.30 | 66.64
75 | 040501004005 | HDPE双壁波纹管 DN300（雨水）（SN≥4.0KN/m2） | 1.安装部位：室外 2.输送介质：雨水 3.材质：HDPE双壁波纹管,综合考虑 4.型号、规格：DN300 （SN≥4.0KN/m2） 5.连接方式：承插橡胶圈密封连接 6.管道冲洗、消毒、灌水试验：满足规范及验收要求 7.其他：满足设计、规范、相关图集及招标文件要求 | m | 256.75 | 8.23 | 2113.05 | 1571.31
76 | 040501004006 | HDPE双壁波纹管 DN300（雨水）（SN≥8.0KN/m2） | 1.安装部位：室外 2.输送介质：雨水 3.材质：HDPE双壁波纹管,综合考虑 4.型号、规格：DN300 （SN≥8.0KN/m2） 5.连接方式：承插橡胶圈密封连接 6.管道冲洗、消毒、灌水试验：满足规范及验收要求 7.其他：满足设计、规范、相关图集及招标文件要求 | m | 238.5 | 8.22 | 1960.47 | 1459.62
77 | 040501004007 | HDPE双壁波纹管 DN400（雨水）（SN≥4.0KN/m2） | 1.安装部位：室外 2.输送介质：雨水 3.材质：HDPE双壁波纹管,综合考虑 4.型号、规格：DN400 （SN≥4.0KN/m2） 5.连接方式：承插橡胶圈密封连接 6.管道冲洗、消毒、灌水试验：满足规范及验收要求 7.其他：满足设计、规范、相关图集及招标文件要求 | m | 16.7 | 9.92 | 165.66 | 124.25
78 | 040501004008 | HDPE双壁波纹管 DN400（雨水）（SN≥8.0KN/m2） | 1.安装部位：室外 2.输送介质：雨水 3.材质：HDPE双壁波纹管,综合考虑 4.型号、规格：DN400 （SN≥8.0KN/m2） 5.连接方式：承插橡胶圈密封连接 6.管道冲洗、消毒、灌水试验：满足规范及验收要求 7.其他：满足设计、规范、相关图集及招标文件要求 | m | 87.35 | 9.93 | 867.39 | 649.88
79 | 040501004009 | HDPE双壁波纹管 DN500（雨水）（SN≥8.0KN/m2） | 1.安装部位：室外 2.输送介质：雨水 3.材质：HDPE双壁波纹管,综合考虑 4.型号、规格：DN500 （SN≥8.0KN/m2） 5.连接方式：承插橡胶圈密封连接 6.管道冲洗、消毒、灌水试验：满足规范及验收要求 7.其他：满足设计、规范、相关图集及招标文件要求 | m | 19.98 | 13.45 | 268.73 | 202.80
80 | 040504009001 | 平箅式雨水口 | 1.名称：平箅式雨水口 2.深度，规格：综合考虑 3.雨水篦子综合考虑 4.其他要求：满足规范、设计、图纸、图集、招标、验收等要求 1.名称：单篦偏沟式雨水口 2.雨水篦子及圈口材质、型号、规格：详设计 3.垫层、基础材质及厚度：详设计 4.混凝土强度等级：详设计 5.墙体材料品种、规格：详设计 6.砂浆强度等级及配合比：详设计 7.做法：详见16S518-42~43页 8.内容：挖填土方另计，其余包含模板安拆、混凝土浇筑、盖板安装、钢筋制安等全部内容 9.其他：所有工序均包含在清单综合单价中，投标人自行考虑报价，其他未说明问题详设计并满足相关规范 | 座 | 4 | 168.21 | 672.84 | 200.44 | 8.32
81 | 010507006001 | 雨污水检查井-成品混凝土检查井（绿化） | 1.名称：雨污水检查井-成品混凝土检查井（绿化） 2.井筒材质、规格：详设计 3.井盖井座：绿化覆盖型成品井盖 4.内盖：详设计 5.防坠网：详设计 6.内容：挖填土方另计，其余混凝土浇筑、盖板安装、钢筋制安等全部内容 7.做法：做法详图集22S521 预制装配式混凝土检查井及相关规范 8.其他：所有工序均包含在清单综合单价中，投标人自行考虑报价，其他未说明问题详设计并满足相关规范 | 座 | 83 | 257.64 | 21384.12 | 15499.42 | 265.60
82 | 010507006002 | 雨污水检查井-成品混凝土检查井（干道） | 1.名称：雨污水检查井-成品混凝土检查井（干道） 2.井筒材质、规格：详设计 3.井盖井座：球墨铸铁井盖井座 φ700 4.内盖：详设计 5.防坠网：详设计 6.内容：挖填土方另计，其余包含混凝土浇筑、盖板安装、钢筋制安等全部内容 7.做法：做法详图集22S521 预制装配式混凝土检查井及相关规范 8.其他：所有工序均包含在清单综合单价中，投标人自行考虑报价，其他未说明问题详设计并满足相关规范 | 座 | 92 | 257.63 | 23701.96 | 17180.08 | 294.40
83 | 010515001001 | 井圈加固 | 1.规格：HRB400φ10 2.其他：满足设计、规范、相关图集及招标文件要求 | t | 4.346 | 1393.68 | 6056.93 | 4451.56 | 489.71
84 | 040501004010 | HDPE双壁波纹管 DN300（污水）（SN≥4.0KN/m2） | 1.安装部位：室外 2.输送介质：污水 3.材质：HDPE双壁波纹管,综合考虑 4.型号、规格：DN300 （SN≥4.0KN/m2） 5.连接方式：承插橡胶圈密封连接 6.管道冲洗、消毒、灌水试验：满足规范及验收要求 7.其他：满足设计、规范、相关图集及招标文件要求 | m | 303.96 | 8.22 | 2498.55 | 1860.24
85 | 040501004011 | HDPE双壁波纹管 DN300（污水）（SN≥8.0KN/m2） | 1.安装部位：室外 2.输送介质：污水 3.材质：HDPE双壁波纹管,综合考虑 4.型号、规格：DN300 （SN≥8.0KN/m2） 5.连接方式：承插橡胶圈密封连接 6.管道冲洗、消毒、灌水试验：满足规范及验收要求 7.其他：满足设计、规范、相关图集及招标文件要求 | m | 486.94 | 8.22 | 4002.65 | 2980.07
86 | 040501004012 | HDPE双壁波纹管 DN150（污水）（SN≥4.0KN/m2） | 1.安装部位：室外 2.输送介质：污水 3.材质：HDPE双壁波纹管,综合考虑 4.型号、规格：DN150 （SN≥4.0KN/m2） 5.连接方式：承插橡胶圈密封连接 6.管道冲洗、消毒、灌水试验：满足规范及验收要求 7.其他：满足设计、规范、相关图集及招标文件要求 | m | 400.48 | 6.33 | 2535.04 | 1870.24
87 | 040501004013 | HDPE双壁波纹管 DN150（污水）（SN≥8.0KN/m2） | 1.安装部位：室外 2.输送介质：污水 3.材质：HDPE双壁波纹管,综合考虑 4.型号、规格：DN150 （SN≥8.0KN/m2） 5.连接方式：承插橡胶圈密封连接 6.管道冲洗、消毒、灌水试验：满足规范及验收要求 7.其他：满足设计、规范、相关图集及招标文件要求 | m | 776.35 | 6.33 | 4914.30 | 3625.55
88 | 040501004014 | UPVCDN100化粪池通气管 | 1.安装部位：室外 2.输送介质：排水 3.材质：UPVC通气管,综合考虑 4.型号、规格：DN100 5.连接方式：热熔连接 6.其他：满足设计、规范、相关图集及招标文件要求 | m | 72 | 12.43 | 894.96 | 673.20 | 10.80
89 | 010101003003 | 挖沟槽土方 | 1.土壤类别：综合考虑 2.挖土深度：综合考虑 3.场内运输：综合考虑 4.场外运输：另列清单 5.其他：所有工序均包含在清单综合单价中，其他未说明问题详设计并满足相关规范 | m3 | 2136.5 | 6.46 | 13801.79 | 3097.93 | 9742.44
90 | 010404001006 | 砂砾石基础 | 1.名称：砂砾石基础 2.垫层、基础材质及厚度：10cm 3.其他：满足设计、规范、相关图集及招标文件要求 | m3 | 117.32 | 32.63 | 3828.15 | 2757.02 | 689.84
91 | 040501019002 | 混凝土包封 | 1.名称：混凝土包封 2.垫层、基础材质及厚度：综合考虑 3.混凝土强度等级：C25 4.伸缩缝（沉降缝）要求：综合考虑 5.防渗、防水要求：综合考虑 6.混凝土构件运距：综合考虑 7.模板制作安装：另计 8.其他：满足设计、施工规范及招标文件要求 | m3 | 319.32 | 47.91 | 15298.62 | 12108.61 | 79.83
92 | 010103001001 | 砂砾石回填 | 1.密实度要求 ：综合考虑 2.填方材料品种 ：砂砾石 3.填方粒径要求 ：最大粒径小于40mm的砂砾石 4.填方来源、运距：综合考虑 5.其他：满足设计、规范、相关图集及招标文件要求 | m3 | 1216.04 | 32.63 | 39679.39 | 28576.94 | 7150.32
93 | 010404001007 | 15cm厚中粗砂垫层 | 1.名称：15cm厚中粗砂垫层 2.垫层、基础材质及厚度：15cm 3.其他：满足设计、规范、相关图集及招标文件要求 | m3 | 181.82 | 31.12 | 5658.24 | 3692.76 | 740.01
94 | 010404001008 | 180°中粗砂基础 | 1.名称：中粗砂基础 2.垫层、基础材质及厚度：综合考虑 3.其他：满足设计、规范、相关图集及招标文件要求 | m3 | 115.9 | 32.63 | 3781.82 | 2723.65 | 681.49
95 | 010103002008 | 余方弃置 | 1.废弃料品种：详设计 2.运距:投标人自行考虑 3.其他：所有工序均包含在清单综合单价中，投标人自行考虑报价，其他未说明问题详设计并满足相关规范 | m3 | 2136.5 | 5.50 | 11750.75 | 2563.80 | 8375.08
96 | 040103001004 | 井周5%水泥稳定碎石加强 | 1.部位：车道范围内的雨、污检查井井周 2.密实度要求：满足规范及验收要求 3.填方材料品种：5%水泥稳定碎石 4.填方粒径要求：满足规范及验收要求 5.填方来源、运距：投标人自行综合考虑 6.其他：符合设计及施工规范要求 | m3 | 249.59 | 49.55 | 12367.18 | 10555.16 | 1467.59
|  | 分部小计 |  |  |  |  | 181978.85 | 121253.84 | 30076.27
消防工程
97 | 031001007001 | 钢丝网骨架塑料(聚乙烯)复合管 DN100 | 1.安装部位：室外 2.介质：给水 3.材质、规格：钢丝网骨架塑料(聚乙烯)复合管 DN100 4.压力等级：综合考虑 5.连接形式;综合考虑 6.包含：管道（含管道连接件）、管件(含带丝管件)；压力试验、冲洗消毒、管道标识划线、防虫网罩等全部内容 7.其他详设计及满足规范要求 | m | 214.11 | 14.33 | 3068.20 | 2635.69 | 94.21
98 | 030901011001 | SSF150/65-1.0型地上式消火栓 | 1.安装部位及方式：地上式 2.型号、规格：SSF150/65-1.0型地上式消火栓 3.消火栓井综合考虑 4.其他：满足设计、规范及验收要求 | 套 | 3 | 1001.57 | 3004.71 | 396.81 | 17.82
99 | 031003003001 | 减压阀 DN100 | 1.类型：减压阀 2.型号、规格： DN100 3.连接形式：沟槽连接 4.附件配置：含法兰及所有附配件制作安装 5.安装部位：地下室 6.其他满足规范及验收要求 | 个 | 2 | 656.11 | 1312.22 | 227.22 | 13.68
100 | 010101003004 | 挖沟槽土方 | 1.土壤类别：综合考虑 2.挖土深度：综合考虑 3.场内运输：综合考虑 4.场外运输：另列清单 5.其他：所有工序均包含在清单综合单价中，其他未说明问题详设计并满足相关规范 | m3 | 82.43 | 6.43 | 530.02 | 118.70 | 374.23
101 | 010404001009 | 砂砾石基础 | 1.名称：砂砾石基础 2.垫层、基础材质及厚度：10cm 3.其他：满足设计、规范、相关图集及招标文件要求 | m3 | 11.13 | 32.63 | 363.17 | 261.56 | 65.44
102 | 040501019003 | 混凝土包封 | 1.名称：混凝土包封 2.垫层、基础材质及厚度：综合考虑 3.混凝土强度等级：C25 4.伸缩缝（沉降缝）要求：综合考虑 5.防渗、防水要求：综合考虑 6.混凝土构件运距：综合考虑 7.模板制作安装：另计 8.其他：满足设计、施工规范及招标文件要求 | m3 | 30.56 | 47.91 | 1464.13 | 1158.84 | 7.64
103 | 010103001002 | 砂砾石回填 | 1.密实度要求 ：综合考虑 2.填方材料品种 ：砂砾石 3.填方粒径要求 ：最大粒径小于40mm的砂砾石 4.填方来源、运距：综合考虑 5.其他：满足设计、规范、相关图集及招标文件要求 | m3 | 36.44 | 32.63 | 1189.04 | 856.34 | 214.27
104 | 010103002009 | 余方弃置 | 1.废弃料品种：详设计 2.运距:投标人自行考虑 3.其他：所有工序均包含在清单综合单价中，投标人自行考虑报价，其他未说明问题详设计并满足相关规范 | m3 | 82.43 | 5.50 | 453.37 | 98.92 | 323.13
|  | 分部小计 |  |  |  |  | 11384.86 | 5754.08 | 1110.42
室外废水工程
105 | 010507006003 | 废水检查井-成品混凝土检查井 | 1.名称：废水检查井 2.井筒材质、规格：详设计 3.井盖井座：球墨铸铁井盖井座 φ700 4.内盖：详设计 5.防坠网：详设计 6.内容：挖填土方另计，其余包含模板安拆、混凝土浇筑、盖板安装、钢筋制安等全部内容 7.做法：做法详图集22S521 预制装配式混凝土检查井及相关规范 8.其他：所有工序均包含在清单综合单价中，投标人自行考虑报价，其他未说明问题详设计并满足相关规范 | 座 | 21 | 267.52 | 5617.92 | 4083.03 | 66.99
106 | 010515001002 | 井圈加固 | 1.规格：HRB400φ10 2.其他：满足设计、规范、相关图集及招标文件要求 | t | 0.614 | 1393.68 | 855.72 | 628.91 | 69.19
107 | 010507006004 | 隔油池 | 1.名称：隔油池 2.做法：23S519 小型排水构筑物-GY-2SF 3.其他要求：满足规范、设计、图纸、图集、招标、验收等要求 | 座 | 2 | 1261.56 | 2523.12 | 1661.34 | 119.58
108 | 040501004015 | HDPE双壁波纹管 DN300 （SN≥4.0KN/m2） | 1.安装部位：室外 2.输送介质：污水 3.材质：HDPE双壁波纹管,综合考虑 4.型号、规格：DN300 （SN≥4.0KN/m2） 5.连接方式：承插橡胶圈密封连接 6.管道冲洗、消毒、灌水试验：满足规范及验收要求 7.其他：满足设计、规范、相关图集及招标文件要求 | m | 37.52 | 8.22 | 308.41 | 229.62
109 | 040501004016 | HDPE双壁波纹管 DN300 （SN≥8.0KN/m2） | 1.安装部位：室外 2.输送介质：污水 3.材质：HDPE双壁波纹管,综合考虑 4.型号、规格：DN300 （SN≥8.0KN/m2） 5.连接方式：承插橡胶圈密封连接 6.管道冲洗、消毒、灌水试验：满足规范及验收要求 7.其他：满足设计、规范、相关图集及招标文件要求 | m | 195.92 | 8.22 | 1610.46 | 1199.03
110 | 040501004017 | HDPE双壁波纹管 DN150 （SN≥4.0KN/m2） | 1.安装部位：室外 2.输送介质：污水 3.材质：HDPE双壁波纹管,综合考虑 4.型号、规格：DN150 （SN≥4.0KN/m2） 5.连接方式：承插橡胶圈密封连接 6.管道冲洗、消毒、灌水试验：满足规范及验收要求 7.其他：满足设计、规范、相关图集及招标文件要求 | m | 36.77 | 6.33 | 232.75 | 172.08
111 | 040501004018 | HDPE双壁波纹管 DN150 （SN≥8.0KN/m2） | 1.安装部位：室外 2.输送介质：污水 3.材质：HDPE双壁波纹管,综合考虑 4.型号、规格：DN150 （SN≥8.0KN/m2） 5.连接方式：承插橡胶圈密封连接 6.管道冲洗、消毒、灌水试验：满足规范及验收要求 7.其他：满足设计、规范、相关图集及招标文件要求 | m | 36.77 | 6.33 | 232.75 | 172.08
112 | 040504009002 | 污水排水接口-DN150管堵 | 1.名称：污水排水接口-DN150管堵 2.其他要求：满足规范、设计等要求 | 座 | 12 | 19.17 | 230.04 | 22.56
113 | 040103001005 | 井周5%水泥稳定碎石加强 | 1.部位：车道范围内的雨、污检查井井周 2.密实度要求：满足规范及验收要求 3.填方材料品种：5%水泥稳定碎石 4.填方粒径要求：满足规范及验收要求 5.填方来源、运距：投标人自行综合考虑 6.其他：符合设计及施工规范要求 | m3 | 35.27 | 49.55 | 1747.63 | 1491.57 | 207.39
114 | 010101003005 | 挖沟槽土方 | 1.土壤类别：综合考虑 2.挖土深度：综合考虑 3.场内运输：综合考虑 4.场外运输：另列清单 5.其他：所有工序均包含在清单综合单价中，其他未说明问题详设计并满足相关规范 | m3 | 256.72 | 6.47 | 1660.98 | 372.24 | 1170.64
115 | 010404001010 | 砂砾石基础 | 1.名称：砂砾石基础 2.垫层、基础材质及厚度：10cm 3.其他：满足设计、规范、相关图集及招标文件要求 | m3 | 16.2 | 32.63 | 528.61 | 380.70 | 95.26
116 | 040501019004 | 混凝土包封 | 1.名称：混凝土包封 2.垫层、基础材质及厚度：综合考虑 3.混凝土强度等级：C25 4.伸缩缝（沉降缝）要求：综合考虑 5.防渗、防水要求：综合考虑 6.混凝土构件运距：综合考虑 7.模板制作安装：另计 8.其他：满足设计、施工规范及招标文件要求 | m3 | 43.06 | 47.91 | 2063.00 | 1632.84 | 10.77
117 | 010404001011 | 15cm厚中粗砂垫层 | 1.名称：15cm厚中粗砂垫层 2.垫层、基础材质及厚度：15cm 3.其他：满足设计、规范、相关图集及招标文件要求 | m3 | 11.43 | 31.12 | 355.70 | 232.14 | 46.52
118 | 010404001012 | 180°中粗砂基础 | 1.名称：中粗砂基础 2.垫层、基础材质及厚度：综合考虑 3.其他：满足设计、规范、相关图集及招标文件要求 | m3 | 7.16 | 32.63 | 233.63 | 168.26 | 42.10
119 | 010103001003 | 砂砾石回填 | 1.密实度要求 ：综合考虑 2.填方材料品种 ：砂砾石 3.填方粒径要求 ：最大粒径小于40mm的砂砾石 4.填方来源、运距：综合考虑 5.其他：满足设计、规范、相关图集及招标文件要求 | m3 | 154.37 | 32.63 | 5037.09 | 3627.70 | 907.70
120 | 010103002010 | 余方弃置 | 1.废弃料品种：详设计 2.运距:投标人自行考虑 3.其他：所有工序均包含在清单综合单价中，投标人自行考虑报价，其他未说明问题详设计并满足相关规范 | m3 | 256.72 | 5.50 | 1411.96 | 308.06 | 1006.34
|  | 分部小计 |  |  |  |  | 24649.77 | 16382.16 | 3742.48
海绵城市
121 | 040504009003 | 雨水溢流井 | 1.名称：雨水溢流井 2.深度，规格：综合考虑 3.垫层：100mm厚碎石垫层 4.基础底板：100mm厚C20混凝土基础 5.砌筑材料品种、规格、强度等级：MU10砖墙 6.勾缝、抹面要求 ：M20干混砂浆勾缝 ；20mm厚M20干混砂浆抹面 7.井座：成品混凝土井座 8.雨水篦子：格栅顶板750*450 9.其他要求：满足规范、设计、图纸、图集、招标、验收等要求 | 座 | 66 | 391.70 | 25852.20 | 11020.02 | 43.56
122 | 040602038001 | 复杂型生物滞留设施（海绵绿地） | 1.复杂型生物滞留设施（海绵绿地） 2.50mm厚树皮覆盖层 3.300mm厚种植土壤层 4.400g透水土工布 5.400mm厚砾石层 6.400g不透水土工布 | m2 | 1470.49 | 146.64 | 215632.65 | 156607.19 | 1088.16
123 | 040601012001 | 成品复合消能槽 400mm×400mm×500mm | 1.成品复合消能槽 400mm×400mm×500mm 2.卵石4cm-7cm 3.其他：满足规范、设计、图纸、图集、招标、验收等要求 | 个 | 38 | 42.49 | 1614.62
|  | 分部小计 |  |  |  |  | 243099.47 | 167627.21 | 1131.72
化粪池
124 | 040504008001 | 整体化粪池 | 1.名称：整体化粪池 2.做法：22S702 室外排水设施设计与施工——钢筋混凝土化粪池7G13-100SQF 3.其他要求：满足规范、设计、图纸、图集、招标、验收等要求 | 座 | 3 | 15533.25 | 46599.75 | 28168.20 | 2202.24
|  | 分部小计 |  |  |  |  | 46599.75 | 28168.20 | 2202.24
单价措施项目清单
其他措施项目
125 | 011702001003 | 管道包封模板 | 基础类型：综合 | m2 | 2052.55 | 41.94 | 86083.95 | 33764.45 | 882.60
126 | 011702032001 | 检查井模板 | 1.检查井部位 ：综合 2.检查井规格：综合 | m2 | 131.52 | 41.93 | 5514.63 | 2163.50 | 56.55
127 | 011702031001 | 化粪池、隔油池 | 1.化粪池部位 ：综合 2.化粪池规格 ：综合 | m2 | 915.97 | 41.94 | 38415.78 | 15067.71 | 393.87
|  | 分部小计 |  |  |  |  | 130014.36 | 50995.66 | 1333.02
|  | 分部小计 |  |  |  |  | 130014.36 | 50995.66 | 1333.02
合 计 | [6 empty] | 797662.05 | 482451.87 | 62383.93

## K.2 承包人提供主要材料和工程设备一览表(表-20)【丽~5
承包人提供主要材料和工程设备一览表 （适用造价信息差额调整法）
工程名称：遂宁市安居区柔刚街道头陀寺片区老旧小区附属配套基础设施改造项目（一期）、遂宁市安居区柔刚街道-丽景金海岸、君临左岸老旧小区改造项目\遂宁市安居区柔刚街道头陀寺片区老旧小区附属配套基础设施改造项目（一期）\丽景金海岸【丽景金海岸安装工程】 |  |  |  |  | 标段：/
序号 | 名称、规格、型号 | 单位 | 数量 | 风险系数% |  | 基准单价(元) | 投标单价(元) | 发承包人确认单价(元) | 备注
1 | 1ALmw配电箱 | 台 | 1
2 | 1ALjg配电箱 | 台 | 1
3 | 1APz配电箱 | 台 | 1
4 | 电气配线 BV-2.5 | m | 852.368
5 | 电气配线 BV-4 | m | 33
6 | 车库照明灯具 36W | 套 | 121.2 |  |  |  | 20.25
7 | 电力电缆 YJV-4x120+1x70 | m | 202
8 | 电力电缆 WDZB2-YJY-0.6/1kV-1(3*10) | m | 1025.615
9 | 电力电缆 WDZ-YJY-5*6 | m | 22.846
10 | 电力电缆 YJV-0.6/1KV-3*6mm2 | m | 381.901
11 | 电力电缆 YJV-4X50+1X25 | m | 11.15
12 | 电缆终端头 YJV-4X50+1X25 | 个 | 2.04 |  |  |  | 18.63
13 | 电缆终端头 YJV-4*70+1*35 | 套 | 2.04 |  |  |  | 20.25
14 | ICC100 | m | 129.191 |  |  |  | 6.08
15 | 汽油(机械) | L | 635.826 |  |  |  | 5.62
16 | 电气配管 SC100 | m | 206
17 | 电气配管 SC65 | m | 8.765
18 | 电气配管 SC25 | m | 617.248
19 | 电气配管 SC32 | m | 691.995
20 | 电气配管 SC20 | m | 205.876
21 | 水 | m3 | 615.995 |  |  |  | 3.17
22 | 其他材料费 | 元 | 5361.79 |  |  |  | 1.00
23 | M10混凝土砖 | 千匹 | 4.195
24 | 柴油(机械) | L | 4557.262 |  |  |  | 5.37
25 | 钢筋 φ≤10 | t | 0.024
26 | 钢筋 φ12～16 | t | 21.773
27 | 焊条 综合 | kg | 176.636 |  |  |  | 3.37
28 | 灯具检修盒(防水) | 个 | 14.28 |  |  |  | 4.86
29 | 内设开关MCB C10/1P | 只 | 14.28 |  |  |  | 8.10
30 | 杆式庭院灯(IP65) | 套 | 14.14
31 | 镀锌角钢 L40*4 L=2.5m | 根 | 14.42 |  |  |  | 19.62
32 | 镀锌扁钢 -40*4 | m | 14.7 |  |  |  | 4.07
33 | RD箱600*450*500mm | 台 | 1 |  |  |  | 486.00
34 | 二合一防雷器 | 套 | 2 |  |  |  | 298.84
35 | 全彩型高速球型摄像机 | 台 | 14
36 | 预制监控立杆基础 | 个 | 14 |  |  |  | 148.72
37 | 监控立杆（含基础） | 根 | 14 |  |  |  | 287.55
38 | φ80双壁PVC波纹管 | m | 111.552 |  |  |  | 7.70
39 | φ100双壁PVC波纹管 | m | 30.601 |  |  |  | 9.32
40 | 线缆 CAT.5e | m | 215.513 |  |  |  | 2.03
41 | 标准砖 | 千匹 | 7.746
42 | 12口接入交换机 | 台 | 1 |  |  |  | 972.00
43 | LC-LC光纤跳线 | 条 | 1 |  |  |  | 23.96
44 | 千兆单模SFP模块 | 套 | 1 |  |  |  | 44.55
45 | 4口光纤终端盒 | 个 | 1 |  |  |  | 40.10
46 | 9U机柜 | 套 | 1 |  |  |  | 1339.13
47 | 4芯单模光纤 | m | 30.6 |  |  |  | 1.77
48 | 门口机 | 台 | 17
49 | 电控锁 | 台 | 17 |  |  |  | 60.75
50 | 内部开门按钮 | 个 | 17 |  |  |  | 8.02
51 | 电气配管 PC20 | m | 4.928
52 | 电气配线 RVV-2*1 | m | 64.8
53 | 塑料排水管热熔直接 DN100 | 个 | 250.776 |  |  |  | 8.10
54 | 塑料排水管热熔直接 DN50 | 个 | 21.44 |  |  |  | 1.46
55 | 灭火器MFABC2 | 个 | 194 |  |  |  | 32.40
56 | 灭火器MFABC5 | 个 | 6 |  |  |  | 44.55
57 | 连砂石 | m3 | 0.325
58 | 细砂 | m3 | 170.639
59 | 600x300x30成品铸铁篦子 | 套 | 4.04 |  |  |  | 74.52
60 | 角钢 | kg | 15.75 |  |  |  | 3.32
61 | HRB400φ10 | t | 5.283
62 | 焊条 (高强钢筋用) | kg | 42.863 |  |  |  | 4.37
63 | HPB300φ10 | t | 20.322
64 | 镀锌铁丝 22# | kg | 169.228 |  |  |  | 3.24
65 | 防坠网 | 个 | 196.104 |  |  |  | 4.05
66 | 砂砾石 | m3 | 1868.006
67 | 中粗砂 | m3 | 387.215
68 | 水泥稳定碎石5% | m3 | 342.971
69 | SSF150/65-1.0型地上式消火栓 | 套 | 3 |  |  |  | 698.90
70 | 减压阀 DN100 | 个 | 2 |  |  |  | 472.01
71 | 沟槽法兰 DN100 | 片 | 4
72 | 卡箍连接件（含胶圈）DN100 | 套 | 4 |  |  |  | 30.78
73 | 碎石100mm | m3 | 8.874 |  |  |  | 154.71
74 | MU10标准砖 | 千匹 | 26.683
75 | 格栅井壁750*450 | 套 | 66.66
76 | 树皮 | m2 | 1852.817 |  |  |  | 6.05
77 | 种植土 | m3 | 463.208 |  |  |  | 14.58
78 | 土工布 400g/m2 | m2 | 3279.804
79 | 砾石 20～50mm | m3 | 654.078
80 | 成品复合消能槽 400mm×400mm×500mm | 个 | 38 |  |  |  | 36.45
81 | 卵石4cm-7cm | m3 | 3.04 |  |  |  | 134.46
82 | 预制沟盖板、井盖板 | m3 | 9.769 |  |  |  | 526.50
83 | 混凝土预制块 | m3 | 2.422 |  |  |  | 469.80
84 | 二等锯材 | m3 | 44.796 |  |  |  | 1780.00

## F.1 分部分项工程和单价措施项目清单与计价表(表-08)~6
分部分项工程和单价措施项目清单与计价表
工程名称：遂宁市安居区柔刚街道头陀寺片区老旧小区附属配套基础设施改造项目（一期）、遂宁市安居区柔刚街道-丽景金海岸、君临左岸老旧小区改造项目\遂宁市安居区柔刚街道头陀寺片区老旧小区附属配套基础设施改造项目（一期）\君临左岸【君临左岸景观园林】 |  |  |  |  | 标段：/
序号 | 项目编码 | 项目名称 | 项目特征描述 | 计量 单位 | 工程量 | 金额（元）
[6 empty] | 综合单价 | 合价 | 其中
[8 empty] | 定额人工费 | 定额机械费 | 暂估价
君临左岸车行黑色沥青道路
1 | 041001001005 | 混凝土地面拆除 厚度200mm | 1.原地面拆除 2.拆除厚度：200mm厚混凝土 3.其他：所有工序均包含在清单综合单价中，投标人自行考虑报价，其他未说明问题详设计并满足相关规范 | m2 | 1824.41 | 5.56 | 10143.72 | 3885.99 | 6202.99
2 | 010103002011 | 建渣外运 | 1.废弃料品种：详设计 2.运距:投标人自行考虑 3.其他：所有工序均包含在清单综合单价中，投标人自行考虑报价，其他未说明问题详设计并满足相关规范 | m3 | 364.88 | 6.39 | 2331.58 | 507.18 | 1671.15
3 | 040101001002 | 挖一般土方 | 1.土壤类别：综合考虑 2.挖土深度：综合考虑 3.弃方运距：投标人自行综合考虑(另列清单) 4.其他：所有工序均包含在清单综合单价中，投标人自行考虑报价，其他未说明问题详设计并满足相关规范 | m3 | 364.83 | 5.37 | 1959.14 | 456.04 | 1364.46
4 | 010103002012 | 余方弃置 | 1.废弃料品种：详设计 2.运距:投标人自行考虑 3.其他：所有工序均包含在清单综合单价中，投标人自行考虑报价，其他未说明问题详设计并满足相关规范 | m3 | 364.83 | 5.50 | 2006.57 | 437.80 | 1430.13
5 | 040202001002 | 整形碾压 | 1.夯实要求.：素土夯实,夯实系数≥0.93 2.满足设计及规范要求,具体详施工设计图 | m2 | 1824.41 | 1.45 | 2645.39 | 748.01 | 1368.31
6 | 010404001013 | 200厚连砂石垫层 | 1.垫层规格、厚度：200mm厚连砂石垫层 2.其他：所有工序均包含在清单综合单价中，投标人自行考虑报价，其他未说明问题详设计并满足相关规范 | m2 | 1824.41 | 7.73 | 14102.69 | 7023.98 | 4104.92
7 | 010501001004 | C25商品混凝土垫层 | 1.垫层材料品种、厚度：200厚C25砼垫层 2.其他：所有工序均包含在清单综合单价中，投标人自行考虑报价，其他未说明问题详设计并满足相关规范 | m3 | 364.88 | 41.47 | 15131.57 | 11479.12 | 83.92
|  | 分部小计 |  |  |  |  | 48320.66 | 24538.12 | 16225.88
单价措施项目清单
单价措施项目清单
8 | 011702001004 | 道路基层模板 | 1.支模高度：综合 2.模板类型：木模、组合钢模板、竹胶合板由投标人综合考虑报价 3.支架材料：钢管、竹、木支架由投标人综合考虑报价 4.本项目投标人应根据施工经验，现场实际情况和企业自身情况综合报价，不论采用何种支模方式综合报价 5.本项目工程量计算规则执行房屋建筑与装饰工程工程量计算规范及2020《四川省建设工程工程量清单计价定额》相应章节 6.其他：满足设计及施工验收规范 | m2 | 1824.41 | 2.70 | 4925.91 | 3065.01 | 18.24
大型机械设备进出场及安拆
9 | 011705001002 | 大型机械设备进出场及安拆 | 1.机械设备名称 ：综合考虑 2.机械设备规格型号：综合考虑 | 项 | 1 | 8639.71 | 8639.71 | 2632.50 | 5337.53
|  | 分部小计 |  |  |  |  | 8639.71 | 2632.50 | 5337.53
|  | 分部小计 |  |  |  |  | 13565.62 | 5697.51 | 5355.77
|  | 分部小计 |  |  |  |  | 13565.62 | 5697.51 | 5355.77
合 计 | [6 empty] | 61886.28 | 30235.63 | 21581.65

## K.2 承包人提供主要材料和工程设备一览表(表-20)【君临~
承包人提供主要材料和工程设备一览表 （适用造价信息差额调整法）
工程名称：遂宁市安居区柔刚街道头陀寺片区老旧小区附属配套基础设施改造项目（一期）、遂宁市安居区柔刚街道-丽景金海岸、君临左岸老旧小区改造项目\遂宁市安居区柔刚街道头陀寺片区老旧小区附属配套基础设施改造项目（一期）\君临左岸【君临左岸景观园林】 |  |  |  |  | 标段：/
序号 | 名称、规格、型号 | 单位 | 数量 | 风险系数% |  | 基准单价(元) | 投标单价(元) | 发承包人确认单价(元) | 备注
1 | 水 | m3 | 129.157 |  |  |  | 3.17
2 | 柴油(机械) | L | 1296.173 |  |  |  | 5.37
3 | 汽油(机械) | L | 6.886 |  |  |  | 5.62
4 | 连砂石 | m3 | 446.613
5 | 其他材料费 | 元 | 203.932 |  |  |  | 1.00
6 | PC-2乳化沥青透油层（0.7kg/m2） | t |  |  |  |  | 2592.00
7 | 煤 | kg |  |  |  |  | 0.57
8 | 粗粒式沥青砼AC-16 厚40mm | m3 |  |  |  |  | 900.00
9 | 沥青粘层油（0.6±0.1L/m²) | t |  |  |  |  | 5265.00
10 | 30厚AC-10细粒式黑色沥青混凝土 | m3 |  |  |  |  | 900.00
11 | 二等锯材 | m3 | 0.73 |  |  |  | 1780.00
12 | 铁件 | kg | 83.922 |  |  |  | 3.76
13 | 枕木 | m3 | 0.24 |  |  |  | 1296.00
14 | 镀锌铁丝 8# | kg | 12 |  |  |  | 3.24
15 | 草袋子 | m2 | 25.52 |  |  |  | 0.97

## F.1 分部分项工程和单价措施项目清单与计价表(表-08)~7
分部分项工程和单价措施项目清单与计价表
工程名称：遂宁市安居区柔刚街道头陀寺片区老旧小区附属配套基础设施改造项目（一期）、遂宁市安居区柔刚街道-丽景金海岸、君临左岸老旧小区改造项目\遂宁市安居区柔刚街道头陀寺片区老旧小区附属配套基础设施改造项目（一期）\君临左岸【君临左岸安装工程】 |  |  |  |  | 标段：/
序号 | 项目编码 | 项目名称 | 项目特征描述 | 计量 单位 | 工程量 | 金额（元）
[6 empty] | 综合单价 | 合价 | 其中
[8 empty] | 定额人工费 | 定额机械费 | 暂估价
弱电工程
1 | 030411001013 | φ100双壁PVC波纹管 | 1.名称：φ100双壁PVC波纹管 2.配置形式及部位：埋地敷设 3.其他：满足设计、规范、相关图集及招标文件要求 | m | 364.66 | 11.81 | 4306.63 | 966.35
2 | 030413005004 | 检查井(弱电)0.5mx0.5mx0.8m(深) | 1.名称：检查井(弱电)0.5mx0.5mx0.8m(深) 2.型号、规格、做法：综合考虑 3.包含：坑底夯实、垫层、基础、井身砌筑、井盖井座安装、抹灰、土方挖填、排水措施等全部内容 4.其他：满足设计、规范、技术标准、图集、招标文件、合同等的要求 | 座 | 6 | 322.86 | 1937.16 | 1098.30 | 1.98
3 | 010101003006 | 挖沟槽土方 | 1.土壤类别：综合考虑 2.挖土深度：综合考虑 3.场内运输：综合考虑 4.场外运输：另列清单 5.其他：所有工序均包含在清单综合单价中，其他未说明问题详设计并满足相关规范 | m3 | 51.42 | 6.41 | 329.60 | 74.04 | 232.42
4 | 010404001014 | C20混凝土垫层 | 1.名称：C20混凝土垫层 2.垫层、基础材质及厚度：综合考虑 3.混凝土强度等级：C20混凝土 4.伸缩缝（沉降缝）要求：综合考虑 5.防渗、防水要求：综合考虑 6.混凝土构件运距：综合考虑 7.模板制作安装：综合考虑 8.其他：满足设计、施工规范及招标文件要求 | m3 | 12.85 | 52.41 | 673.47 | 528.01 | 3.21
5 | 040501019005 | C25混凝土包封 | 1.名称：C25混凝土包封 2.垫层、基础材质及厚度：综合考虑 3.混凝土强度等级：综合考虑 4.伸缩缝（沉降缝）要求：综合考虑 5.防渗、防水要求：综合考虑 6.混凝土构件运距：综合考虑 7.模板制作安装：另计 8.其他：满足设计、施工规范及招标文件要求 | m3 | 13.71 | 47.91 | 656.85 | 519.88 | 3.43
6 | 010103001004 | 土方回填 | 1.填方材料品种：符合设计及规范要求的合格填料 2.回填方式：综合考虑 3.填方粒径、密实度要求：满足设计及规范要求 4.填土来源、运距：投标人踏勘现场综合考虑，借土、买土回填，其费用均包含在综合单价中 5.其他：满足设计及规范要求 | m3 | 24.85 | 5.39 | 133.94 | 29.32 | 96.17
7 | 010103002013 | 余方弃置 | 1.废弃料品种：详设计 2.运距:投标人自行考虑 3.其他：所有工序均包含在清单综合单价中，投标人自行考虑报价，其他未说明问题详设计并满足相关规范 | m3 | 26.57 | 5.50 | 146.14 | 31.88 | 104.15
|  | 分部小计 |  |  |  |  | 8183.79 | 3247.78 | 441.36
雨污水拆除工程
8 | 041001006003 | 拆除雨污水管道≤300 | 1.材质：拆除雨污水管道≤300 2.管径：综合 3.其他：满足设计、规范、相关图集及招标文件要求 | m | 827 | 8.34 | 6897.18 | 4399.64 | 2571.97
9 | 041001006004 | 拆除雨污水管道≤500 | 1.材质：拆除雨污水管道≤500 2.管径：综合 3.其他：满足设计、规范、相关图集及招标文件要求 | m | 67 | 14.64 | 980.88 | 655.26 | 335.00
10 | 041001006005 | 拆除雨污水管道≤800 | 1.材质：拆除雨污水管道≤500 2.管径：综合 3.其他：满足设计、规范、相关图集及招标文件要求 | m | 7 | 24.82 | 173.74 | 117.04 | 58.38
11 | 041001009003 | 拆除雨水口 | 1.结构形式:拆除雨水口 2.规格尺寸 ：综合 3.其他：满足设计、规范、相关图集及招标文件要求 | 座 | 12 | 131.28 | 1575.36 | 1567.80
12 | 041001009004 | 拆除雨污水井 | 1.结构形式:拆除雨污水井 2.规格尺寸 ：综合 3.其他：满足设计、规范、相关图集及招标文件要求 | 座 | 37 | 131.28 | 4857.36 | 4834.05
|  | 分部小计 |  |  |  |  | 14484.52 | 11573.79 | 2965.35
室内管工程
13 | 040501004019 | UPVCDN100阳台排水立管新建 | 1.安装部位：室内 2.输送介质：排水 3.材质：UPVC通气管,综合考虑 4.型号、规格：DN100 5.连接方式：热熔连接 6.其他：满足设计、规范、相关图集及招标文件要求 | m | 230 | 12.43 | 2858.90 | 2150.50 | 34.50
14 | 040501004020 | UPVCDN50冷凝水管新建 | 1.安装部位：室内 2.输送介质：排水 3.材质：UPVC通气管,综合考虑 4.型号、规格：DN50 5.连接方式：热熔连接 6.其他：满足设计、规范、相关图集及招标文件要求 | m | 30 | 8.20 | 246.00 | 210.60 | 1.80
15 | 030901013003 | 住宅楼梯间灭火器MFABC2 | 1.住宅楼梯间灭火器 2.MFABC2 | 具 | 50 | 35.35 | 1767.50 | 270.00 | 0.50
|  | 分部小计 |  |  |  |  | 4872.40 | 2631.10 | 36.80
室外给排水工程
16 | 040501004021 | PE缠绕结构壁管 DN200（雨水） | 1.安装部位：室外 2.输送介质：雨水 3.材质：PE缠绕结构壁管,综合考虑 4.型号、规格：DN200 5.连接方式：承插橡胶圈密封连接 6.管道冲洗、消毒、灌水试验：满足规范及验收要求 7.其他：满足设计、规范、相关图集及招标文件要求 | m | 63.72 | 9.81 | 625.09 | 467.70 | 13.38
17 | 040501004022 | HDPE双壁波纹管 DN300（雨水）（SN≥8.0KN/m2） | 1.安装部位：室外 2.输送介质：雨水 3.材质：HDPE双壁波纹管,综合考虑 4.型号、规格：DN300 （SN≥8.0KN/m2） 5.连接方式：承插橡胶圈密封连接 6.管道冲洗、消毒、灌水试验：满足规范及验收要求 7.其他：满足设计、规范、相关图集及招标文件要求 | m | 145.58 | 8.23 | 1198.12 | 890.95
18 | 040501004023 | HDPE双壁波纹管 DN400（雨水）（SN≥8.0KN/m2） | 1.安装部位：室外 2.输送介质：雨水 3.材质：HDPE双壁波纹管,综合考虑 4.型号、规格：DN400 （SN≥8.0KN/m2） 5.连接方式：承插橡胶圈密封连接 6.管道冲洗、消毒、灌水试验：满足规范及验收要求 7.其他：满足设计、规范、相关图集及招标文件要求 | m | 23.68 | 9.93 | 235.14 | 176.42
19 | 040504009004 | 平箅式雨水口 | 1.名称：平箅式雨水口 2.深度，规格：综合考虑 3.雨水篦子综合考虑 4.其他要求：满足规范、设计、图纸、图集、招标、验收等要求 1.名称：单篦偏沟式雨水口 2.雨水篦子及圈口材质、型号、规格：详设计 3.垫层、基础材质及厚度：详设计 4.混凝土强度等级：详设计 5.墙体材料品种、规格：详设计 6.砂浆强度等级及配合比：详设计 7.做法：详见16S518-42~43页 8.内容：挖填土方另计，其余包含模板安拆、混凝土浇筑、盖板安装、钢筋制安等全部内容 9.其他：所有工序均包含在清单综合单价中，投标人自行考虑报价，其他未说明问题详设计并满足相关规范 | 座 | 13 | 167.52 | 2177.76 | 646.75 | 26.65
20 | 010507006005 | 雨污水检查井-成品混凝土检查井（干道） | 1.名称：雨污水检查井-成品混凝土检查井（干道） 2.井筒材质、规格：详设计 3.井盖井座：球墨铸铁井盖井座 φ700 4.内盖：详设计 5.防坠网：详设计 6.内容：挖填土方另计，其余包含混凝土浇筑、盖板安装、钢筋制安等全部内容 7.做法：做法详图集22S521 预制装配式混凝土检查井及相关规范 8.其他：所有工序均包含在清单综合单价中，投标人自行考虑报价，其他未说明问题详设计并满足相关规范 | 座 | 35 | 257.65 | 9017.75 | 6536.25 | 112.00
21 | 010515001003 | 井圈加固 | 1.规格：HRB400φ10 2.其他：满足设计、规范、相关图集及招标文件要求 | t | 1.653 | 1393.68 | 2303.75 | 1693.15 | 186.26
22 | 040501004024 | HDPE双壁波纹管 DN300（污水）（SN≥8.0KN/m2） | 1.安装部位：室外 2.输送介质：污水 3.材质：HDPE双壁波纹管,综合考虑 4.型号、规格：DN300 （SN≥8.0KN/m2） 5.连接方式：承插橡胶圈密封连接 6.管道冲洗、消毒、灌水试验：满足规范及验收要求 7.其他：满足设计、规范、相关图集及招标文件要求 | m | 198.43 | 8.22 | 1631.09 | 1214.39
23 | 040501004025 | HDPE双壁波纹管 DN150（污水）（SN≥8.0KN/m2） | 1.安装部位：室外 2.输送介质：污水 3.材质：HDPE双壁波纹管,综合考虑 4.型号、规格：DN150 （SN≥8.0KN/m2） 5.连接方式：承插橡胶圈密封连接 6.管道冲洗、消毒、灌水试验：满足规范及验收要求 7.其他：满足设计、规范、相关图集及招标文件要求 | m | 78.82 | 6.33 | 498.93 | 368.09
24 | 040501004026 | UPVCDN100化粪池通气管 | 1.安装部位：室外 2.输送介质：排水 3.材质：UPVC通气管,综合考虑 4.型号、规格：DN100 5.连接方式：热熔连接 6.其他：满足设计、规范、相关图集及招标文件要求 | m | 48 | 12.43 | 596.64 | 448.80 | 7.20
25 | 040504009005 | 污水排水接口-DN150管堵 | 1.名称：污水排水接口-DN150管堵 2.其他要求：满足规范、设计等要求 | 个 | 21 | 19.17 | 402.57 | 39.48
26 | 010101003007 | 挖沟槽土方 | 1.土壤类别：综合考虑 2.挖土深度：综合考虑 3.场内运输：综合考虑 4.场外运输：另列清单 5.其他：所有工序均包含在清单综合单价中，其他未说明问题详设计并满足相关规范 | m3 | 594.91 | 6.46 | 3843.12 | 862.62 | 2712.79
27 | 010404001015 | 砂砾石基础 | 1.名称：砂砾石基础 2.垫层、基础材质及厚度：10cm 3.其他：满足设计、规范、相关图集及招标文件要求 | m3 | 34.98 | 32.63 | 1141.40 | 822.03 | 205.68
28 | 040501019006 | 混凝土包封 | 1.名称：混凝土包封 2.垫层、基础材质及厚度：综合考虑 3.混凝土强度等级：C25 4.伸缩缝（沉降缝）要求：综合考虑 5.防渗、防水要求：综合考虑 6.混凝土构件运距：综合考虑 7.模板制作安装：另计 8.其他：满足设计、施工规范及招标文件要求 | m3 | 94.03 | 47.91 | 4504.98 | 3565.62 | 23.51
29 | 010103001005 | 砂砾石回填 | 1.密实度要求 ：综合考虑 2.填方材料品种 ：砂砾石 3.填方粒径要求 ：最大粒径小于40mm的砂砾石 4.填方来源、运距：综合考虑 5.其他：满足设计、规范、相关图集及招标文件要求 | m3 | 420.68 | 32.63 | 13726.79 | 9885.98 | 2473.60
30 | 010103002014 | 余方弃置 | 1.废弃料品种：详设计 2.运距:投标人自行考虑 3.其他：所有工序均包含在清单综合单价中，投标人自行考虑报价，其他未说明问题详设计并满足相关规范 | m3 | 594.91 | 5.50 | 3272.01 | 713.89 | 2332.05
31 | 040103001006 | 井周5%水泥稳定碎石加强 | 1.部位：车道范围内的雨、污检查井井周 2.密实度要求：满足规范及验收要求 3.填方材料品种：5%水泥稳定碎石 4.填方粒径要求：满足规范及验收要求 5.填方来源、运距：投标人自行综合考虑 6.其他：符合设计及施工规范要求 | m3 | 94.95 | 49.55 | 4704.77 | 4015.44 | 558.31
|  | 分部小计 |  |  |  |  | 49879.91 | 32347.56 | 8651.43
消防工程
32 | 031001007002 | 钢丝网骨架塑料(聚乙烯)复合管 DN100 | 1.安装部位：室外 2.介质：给水 3.材质、规格：钢丝网骨架塑料(聚乙烯)复合管 DN100 4.压力等级：综合考虑 5.连接形式;综合考虑 6.包含：管道（含管道连接件）、管件(含带丝管件)；压力试验、冲洗消毒、管道标识划线、防虫网罩等全部内容 7.其他详设计及满足规范要求 | m | 120.54 | 14.33 | 1727.34 | 1483.85 | 53.04
33 | 030901011002 | SSF150/65-1.0型地上式消火栓 | 1.安装部位及方式：地上式 2.型号、规格：SSF150/65-1.0型地上式消火栓 3.消火栓井综合考虑 4.其他：满足设计、规范及验收要求 | 套 | 2 | 1001.57 | 2003.14 | 264.54 | 11.88
34 | 031003003002 | 减压阀 DN100 | 1.类型：减压阀 2.型号、规格： DN100 3.连接形式：沟槽连接 4.附件配置：含法兰及所有附配件制作安装 5.安装部位：地下室 6.其他满足规范及验收要求 | 个 | 2 | 656.11 | 1312.22 | 227.22 | 13.68
35 | 010101003008 | 挖沟槽土方 | 1.土壤类别：综合考虑 2.挖土深度：综合考虑 3.场内运输：综合考虑 4.场外运输：另列清单 5.其他：所有工序均包含在清单综合单价中，其他未说明问题详设计并满足相关规范 | m3 | 64.13 | 6.45 | 413.64 | 92.99 | 291.79
36 | 010404001016 | 砂砾石基础 | 1.名称：砂砾石基础 2.垫层、基础材质及厚度：10cm 3.其他：满足设计、规范、相关图集及招标文件要求 | m3 | 6.27 | 32.63 | 204.59 | 147.35 | 36.87
37 | 040501019007 | 混凝土包封 | 1.名称：混凝土包封 2.垫层、基础材质及厚度：综合考虑 3.混凝土强度等级：C25 4.伸缩缝（沉降缝）要求：综合考虑 5.防渗、防水要求：综合考虑 6.混凝土构件运距：综合考虑 7.模板制作安装：另计 8.其他：满足设计、施工规范及招标文件要求 | m3 | 17.2 | 47.91 | 824.05 | 652.22 | 4.30
38 | 010103001006 | 砂砾石回填 | 1.密实度要求 ：综合考虑 2.填方材料品种 ：砂砾石 3.填方粒径要求 ：最大粒径小于40mm的砂砾石 4.填方来源、运距：综合考虑 5.其他：满足设计、规范、相关图集及招标文件要求 | m3 | 38.27 | 32.63 | 1248.75 | 899.35 | 225.03
39 | 010103002015 | 余方弃置 | 1.废弃料品种：详设计 2.运距:投标人自行考虑 3.其他：所有工序均包含在清单综合单价中，投标人自行考虑报价，其他未说明问题详设计并满足相关规范 | m3 | 64.13 | 5.50 | 352.72 | 76.96 | 251.39
|  | 分部小计 |  |  |  |  | 8086.45 | 3844.48 | 887.98
化粪池
40 | 040504008002 | 整体化粪池 | 1.名称：整体化粪池 2.做法：22S702 室外排水设施设计与施工——钢筋混凝土化粪池G9-30SQF 3.其他要求：满足规范、设计、图纸、图集、招标、验收等要求 | 座 | 2 | 9352.54 | 18705.08 | 11797.70 | 1089.66
|  | 分部小计 |  |  |  |  | 18705.08 | 11797.70 | 1089.66
单价措施项目清单
其他措施项目
41 | 011702001005 | 管道包封模板 | 基础类型：综合 | m2 | 576.35 | 41.94 | 24172.12 | 9486.72 | 247.83
42 | 011702032002 | 检查井模板 | 1.检查井部位 ：综合 2.检查井规格：综合 | m2 | 53.5 | 41.94 | 2243.79 | 880.08 | 23.01
43 | 011702031002 | 化粪池 | 1.化粪池部位 2.化粪池规格 | m2 | 284.34 | 41.93 | 11922.38 | 4677.39 | 122.27
|  | 分部小计 |  |  |  |  | 38338.29 | 15044.19 | 393.11
|  | 分部小计 |  |  |  |  | 38338.29 | 15044.19 | 393.11
合 计 | [6 empty] | 142550.44 | 80486.60 | 14465.69

## K.2 承包人提供主要材料和工程设备一览表(表-20)【君~8
承包人提供主要材料和工程设备一览表 （适用造价信息差额调整法）
工程名称：遂宁市安居区柔刚街道头陀寺片区老旧小区附属配套基础设施改造项目（一期）、遂宁市安居区柔刚街道-丽景金海岸、君临左岸老旧小区改造项目\遂宁市安居区柔刚街道头陀寺片区老旧小区附属配套基础设施改造项目（一期）\君临左岸【君临左岸安装工程】 |  |  |  |  | 标段：/
序号 | 名称、规格、型号 | 单位 | 数量 | 风险系数% |  | 基准单价(元) | 投标单价(元) | 发承包人确认单价(元) | 备注
1 | φ100双壁PVC波纹管 | m | 375.6 |  |  |  | 9.32
2 | 水 | m3 | 152.284 |  |  |  | 3.17
3 | 其他材料费 | 元 | 1393.975 |  |  |  | 1.00
4 | 标准砖 | 千匹 | 1.455
5 | 柴油(机械) | L | 1177.162 |  |  |  | 5.37
6 | 汽油(机械) | L | 8.262 |  |  |  | 5.62
7 | 塑料排水管热熔直接 DN100 | 个 | 71.724 |  |  |  | 8.10
8 | 塑料排水管热熔直接 DN50 | 个 | 8.04 |  |  |  | 1.46
9 | 灭火器MFABC2 | 个 | 50 |  |  |  | 32.40
10 | 连砂石 | m3 | 1.053
11 | 细砂 | m3 | 0.197
12 | 600x300x30成品铸铁篦子 | 套 | 13.13 |  |  |  | 74.52
13 | 角钢 | kg | 50.4 |  |  |  | 3.32
14 | HRB400φ10 | t | 1.763
15 | 焊条 (高强钢筋用) | kg | 14.308 |  |  |  | 4.37
16 | HPB300φ10 | t | 3.629
17 | 镀锌铁丝 22# | kg | 30.223 |  |  |  | 3.24
18 | 防坠网 | 个 | 35.04 |  |  |  | 4.05
19 | 砂砾石 | m3 | 602.241
20 | 水泥稳定碎石5% | m3 | 114.32
21 | SSF150/65-1.0型地上式消火栓 | 套 | 2 |  |  |  | 698.90
22 | 减压阀 DN100 | 个 | 2 |  |  |  | 472.01
23 | 沟槽法兰 DN100 | 片 | 4
24 | 卡箍连接件（含胶圈）DN100 | 套 | 4 |  |  |  | 30.78
25 | 预制沟盖板、井盖板 | m3 | 2.613 |  |  |  | 526.50
26 | 混凝土预制块 | m3 | 1.618 |  |  |  | 469.80
27 | 钢筋 φ12～16 | t | 10.367
28 | 焊条 综合 | kg | 84.102 |  |  |  | 3.37
29 | 二等锯材 | m3 | 13.21 |  |  |  | 1780.00