## C.2 工程项目招标控制价扉页(扉-2)【遂宁市安居区柔刚街~
| 遂宁市安居区柔刚街道老旧小区改造项目(周边附属) |  |  |  |  | 工程
招标控制价
招标控制价(小写): |  |  | 1879955.60元
(大写): |  |  | 壹佰捌拾柒万玖仟玖佰伍拾伍元陆角整
招 标 人: |  |  |  | 造价咨询人:
|  | (单位盖章) |  |  | (单位盖章)
法定代表人 或其授权人: |  |  |  | 法定代表人 或其授权人:
|  | (签字或盖章) |  |  | (签字或盖章)
编 制 人: |  |  |  | 复 核 人:
|  | (造价人员签字盖专用章) |  |  | (一级造价工程师签字盖专用章)
编 制 时 间: |  |  |  | 复 核 时 间:
扉-2

## 汇总表
遂宁市安居区柔刚街道老旧小区改造项目(周边附属)招标工程量清单工程量清单
序号 | 楼号 | 建筑面积（㎡） | 费用组成 |  |  |  | 金额（元） | 合计（元） | 备注
1 | 遂宁市安居区柔刚街道老旧小区改造项目(周边附属) | / | 可竞争费 | （1） | 人材机直接费用 | 人工费含调差(元) | 1061002.74 | 1762661.58
2 |  |  |  | （2） |  | 辅材费(元) | 131745.35
3 |  |  |  | （3） |  | 机械费(元) | 256968.09
|  |  |  | （4） | 间接费用 | 管理费(元) | 102572.99
|  |  |  | （5） |  | 利润(元) | 233251.28
4 |  |  |  | （6） | 规费 |  | 四川省2020清单计价规范Ⅳ档施工专业承包劳务分包资质4.8%计取
5 |  |  |  | （7） | 安全文明施工费 |  | 17000
6 |  |  |  | （8） | 税金 |  | （（1）+(2)+(3)+（4）+(5)+(6)+(7)）*3%
7 |  |  | 暂定合同总价 |  |  |  | （1）+(2)+(3)+（4）+(5)+(6)+(7)+(8)
说明： 1、本次劳务招标范围：遂宁市安居区柔刚街道老旧小区改造项目(周边附属)； 2、规费按四川省2020清单计价规范Ⅳ档施工专业承包4.8%计取； 3、税金按增值税3%计取。 4、本次招标综合单价为未下浮综合单价，如本项目实施过程中有工程量增减或新增，按此计算：原综合单价*(1-N%)=新综合单价，N为投标下浮百分率。

## D 工程计价总说明(表-01)【遂宁市安居区柔刚街道老旧小区~
总 说 明
工程名称：遂宁市安居区柔刚街道老旧小区改造项目(周边附属)
1.建设规模：遂宁市安居区柔刚街道老旧小区改造项目(周边附属) 工程特征：详招标文件 计划工期：详招标文件 施工现场实际情况：详招标文件 自然地理条件：详招标文件 环境保护要求：详招标文件 2.工程招标和专业工程发包范围 详招标文件 3.工程量清单编制依据 1、川建造价发[2013]370号《住房城乡建设厅关于贯彻实施《建设工程工程量清单价规范》（GB 50500-2013）及《房屋建筑装饰工程工程量计算规范》（GB50584-2013）等9本工程量计算规范有关事项的通知》 2、2020年《四川省建设工程工程量清单计价定额》及相关配套文件。 3、甲方提供的遂宁市安居区柔刚街道老旧小区改造项目(周边附属)施工图。 4、有关的规范、标准、技术资料。 5、施工现场实际情况、工程特点。 6、四川省住房和城乡建设厅关于重新调整《建筑业营业税改征增值税四川省建设工程计价依据调整办法》的通知（川建造价发〔2019〕181号）文。 7、四川省住房和城乡建设厅关于调增工程施工扬尘污染防治费等安全文明施工费计取标准的通知 川建造价发〔2019〕180号 8、四川省建设工程造价管理总站关于对市、州2020年《四川省建设工程工程量清单计价定额》人工费调整的批复（川建价发【2023】35号） 9、本工程土建材料按《遂宁工程造价信息》2024年第7期、装饰材料按《遂宁工程造价信息》2024年第5期、安装材料按《遂宁工程造价信息》2023年第4期，信息上未有的按市场价计算。 10、其他相关资料 4.工程质量、材料、施工等的特殊要求 1.工程质量应达到图纸设计要求和国家现行验收标准，并按四川省现行相关文件规定和满足安全文明施工的相关要求。 2.材料品质、规格必须满足施工图纸的要求且达到国家或地方相关质量技术规范、标准的要求及招标人要求。 3.施工必须按经批准的施工组织设计，符合施工规范及验收标准。

## E.1 建设项目招标控制价投标报价汇总表(表-02)【遂宁市~
建设项目招标控制价/投标报价汇总表
工程名称：遂宁市安居区柔刚街道老旧小区改造项目(周边附属)
序号 | 单项工程名称 | 工程规模 |  | 金额(元) | 其中: (元)
|  | 数值 | 计量单位 |  | 暂估价 | 安全文明施工费 | 规费
1 | 建华东路 | 0 | 平方米 | 383136.51 |  | 17000.00 | 8688.25
2 | 锦怡北路 | 0 | 平方米 | 672837.91 |  |  | 16031.58
3 | 锦绣路 | 0 | 平方米 | 492026.15 |  |  | 12206.80
4 | 排水管道修复工程 | 0 | 平方米 | 16622.35 |  |  | 262.35
5 | 头陀寺便民服务中心 | 0 | 平方米 | 315332.68 |  |  | 8349.04
合 计 |  |  |  | 1879955.60 |  | 17000.00 | 45538.02

## E.2 单项工程招标控制价投标报价汇总表(表-03)【建华东~
单项工程招标控制价/投标报价汇总表
工程名称：遂宁市安居区柔刚街道老旧小区改造项目(周边附属)\建华东路
序号 | 单位工程名称 | 金额(元) | 其中：（元）
|  |  | 暂估价 | 安全文明施工费 | 规费
1 | 道路工程 | 196824.38 |  | 17000.00 | 4098.97
2 | 交安工程 | 7427.67 |  |  | 108.82
3 | 安装工程 | 178884.46 |  |  | 4480.46
合 计 |  | 383136.51 |  | 17000.00 | 8688.25

## E.2 单项工程招标控制价投标报价汇总表(表-03)【锦怡北~
单项工程招标控制价/投标报价汇总表
工程名称：遂宁市安居区柔刚街道老旧小区改造项目(周边附属)\锦怡北路
序号 | 单位工程名称 | 金额(元) | 其中：（元）
|  |  | 暂估价 | 安全文明施工费 | 规费
1 | 道路工程 | 341269.63 |  |  | 7954.73
2 | 交安工程 | 7190.83 |  |  | 100.09
3 | 安装工程 | 324377.45 |  |  | 7976.76
合 计 |  | 672837.91 |  |  | 16031.58

## E.2 单项工程招标控制价投标报价汇总表(表-03)【锦绣路】
单项工程招标控制价/投标报价汇总表
工程名称：遂宁市安居区柔刚街道老旧小区改造项目(周边附属)\锦绣路
序号 | 单位工程名称 | 金额(元) | 其中：（元）
|  |  | 暂估价 | 安全文明施工费 | 规费
1 | 道路工程 | 261831.07 |  |  | 6420.28
2 | 交安工程 | 19546.96 |  |  | 398.95
3 | 安装工程 | 210648.12 |  |  | 5387.57
合 计 |  | 492026.15 |  |  | 12206.80

## E.2 单项工程招标控制价投标报价汇总表(表-03)【排水管~
单项工程招标控制价/投标报价汇总表
工程名称：遂宁市安居区柔刚街道老旧小区改造项目(周边附属)\排水管道修复工程
序号 | 单位工程名称 | 金额(元) | 其中：（元）
|  |  | 暂估价 | 安全文明施工费 | 规费
1 | 安装工程 | 16622.35 |  |  | 262.35
合 计 |  | 16622.35 |  |  | 262.35

## E.2 单项工程招标控制价投标报价汇总表(表-03)【头陀寺~
单项工程招标控制价/投标报价汇总表
工程名称：遂宁市安居区柔刚街道老旧小区改造项目(周边附属)\头陀寺便民服务中心
序号 | 单位工程名称 | 金额(元) | 其中：（元）
|  |  | 暂估价 | 安全文明施工费 | 规费
1 | 建筑与装饰工程 | 267420.02 |  |  | 7183.87
2 | 安装工程 | 8648.85 |  |  | 220.63
3 | 总坪工程 | 39263.81 |  |  | 944.54
合 计 |  | 315332.68 |  |  | 8349.04

## E.3 单位工程招标控制价投标报价汇总表(表-04-1)一般~
单位工程招标控制价/投标报价汇总表
（适用于一般计税方法）
工程名称：遂宁市安居区柔刚街道老旧小区改造项目(周边附属)\建华东路【道路工程】 |  | 标段：/
序号 | 汇总内容 | 金 额（元） | 其中:暂估价(元)
1 | 分部分项及单价措施项目 | 169992.66
1.1 | 道路工程 | 125171.49
1.2 | 行道树 | 9199.75
1.3 | 检查井改造 | 1836.00
1.4 | 拆除、破除 | 18501.48
1.5 | 单价措施项目 | 15283.94
2 | 总价措施项目 | 17000.00 | -
2.1 | 其中：安全文明施工费 | 17000.00 | -
3 | 其他项目 |  | -
3.1 | 其中：暂列金额 |  | -
3.2 | 其中：专业工程暂估价 |  | -
3.3 | 其中：计日工 |  | -
3.4 | 其中：总承包服务费 |  | -
4 | 规费 | 4098.97 | -
5 | 创优质工程奖补偿奖励费 |  | -
6 | 税前不含税工程造价 | 191091.63 | -
6.1 | 其中：除税甲供材料（设备）费 |  | -
7 | 销项增值税额 | 5732.75 | -
8 | 附加税 |  | -
招标控制价/投标报价总价合计=税前不含税工程造价+销项增值税额+附加税 |  | 196824.38

## F.1 分部分项工程和单价措施项目清单与计价表(表-08)【~
分部分项工程和单价措施项目清单与计价表
工程名称：遂宁市安居区柔刚街道老旧小区改造项目(周边附属)\建华东路【道路工程】 |  |  |  |  | 标段：/
序号 | 项目编码 | 项目名称 | 项目特征描述 | 计量 单位 | 工程量 | 金额（元）
[6 empty] | 综合单价 | 合价 | 其中
[8 empty] | 定额人工费 | 定额机械费 | 暂估价
0402 道路工程
1 | 040202001001 | 路床（槽）整形 | 1.路床（槽）整形 2.其它符合设计及规范要求 | m2 | 2717 | 1.53 | 4157.01 | 1005.29 | 1847.56
2 | 040202011001 | 15cm级配碎石 | 1.石料规格：综合考虑，符合设计及规范要求 2.厚度：15cm 3.满足设计图、相关规范、图集及文件要求. | m2 | 1284 | 6.14 | 7883.76 | 3569.52 | 1617.84
3 | 040202015001 | 5%水泥稳定碎石 15cm厚 | 1.厚度：15cm 2.水泥含量：5% 3.石料规格：满足设计及规范要求 4.养护：自行考虑 5.运距：自行考虑 6.满足设计图、相关规范、图集及文件要求. | m2 | 1284 | 5.17 | 6638.28 | 1938.84 | 2285.52
4 | 040202011002 | 15cm级配碎石 | 1.石料规格：综合考虑，符合设计及规范要求 2.厚度：15cm 3.满足设计图、相关规范、图集及文件要求. | m2 | 1329 | 6.14 | 8160.06 | 3694.62 | 1674.54
5 | 040204003001 | 15cm C20透水混凝土整体路面下面层 | 1.材料品种: C20透水混凝土下面层，颜色综合考虑 2.骨料:综合，粒径详设计 3.掺和料:符合技术规范 4.厚度: 15cm 5.伸缩缝、施工缝、饰面缩缝的设置及嵌缝，均应符合设计及规范要求，综合在报价中 6.混凝土的外加剂费用、切缝、运输到场、泵送费(含电费、油费、水费等)、安装管线槽留设费等费用含在综合单价内，结算时不因配合比、泵送方式的不同、石料种类及粒径不同而调整单价 7.弧形、异形、直形等综合考虑 8.其他:满足设计图、相关规范、图集及文件要求 | m2 | 1433 | 34.58 | 49553.14 | 29605.78 | 11707.61
6 | 040204003002 | 4cm C30 中灰色 透水混凝土路面面层（玄武岩骨料） | 1.材料品种: C30彩色透水混凝土，颜色综合考虑 2.骨料:玄武岩，粒径详设计 3.掺和料:符合技术规范 4.厚度: 4cm 5.伸缩缝、施工缝、饰面缩缝的设置及嵌缝，均应符合设计及规范要求，综合在报价中 6.混凝土的外加剂费用、切缝、运输到场、泵送费(含电费、油费、水费等)、安装管线槽留设费等费用含在综合单价内，结算时不因配合比、泵送方式的不同、石料种类及粒径不同而调整单价 7.弧形、异形、直形等综合考虑 8.其他:满足设计图、相关规范、图集及文件要求 | m2 | 1186 | 20.49 | 24301.14 | 12583.46 | 4091.70
7 | 040204004001 | 安砌花岗石路沿石 | 1.材料：花岗石路沿石 2.尺寸：15×35×99cm 3.形状：一字型 4.垫层、基础：材料品种、厚度、强度：M15干混砂浆 | m | 386 | 8.75 | 3377.50 | 2285.12
8 | 040204004002 | 安砌花岗石嵌边石 | 1.材料：花岗石嵌边石 2.尺寸：10×15×49cm 3.形状：一字型 4.垫层、基础：材料品种、厚度、强度：M15干混砂浆 | m | 389 | 4.44 | 1727.16 | 1112.54
9 | 040204004003 | 安砌花岗石路平石 | 1.材料：花岗石路平石 2.尺寸：12×30×49cm 3.形状：一字型 4.垫层、基础：材料品种、厚度、强度：M15干混砂浆 | m | 386 | 6.89 | 2659.54 | 1713.84
10 | 050201001001 | C30 中黄色 压印混凝土 | 1.混凝土种类：C30混凝土 2.路面厚度、颜色： 中黄色 压印混凝土，厚度详设计 | m2 | 195 | 16.40 | 3198.00 | 2238.60
11 | 040201021001 | 防渗土工布 | 1.材料品种、规格:详设计图 2.搭接方式:详设计图 3.满足设计、相关文件及规范、图集等要求 | m2 | 1950 | 3.92 | 7644.00 | 4914.00
12 | 040309009001 | DN100渗水管 | 1.材料品种:塑料管 2.管径:φ 100 3.其他:满足设计图、相关规范、图集及文件要求 | m | 386 | 9.67 | 3732.62 | 2427.94
13 | 040309009002 | DN80排水管 | 1.材料品种:塑料管 2.管径:φ 80 3.其他:满足设计图、相关规范、图集及文件要求 | m | 6 | 9.67 | 58.02 | 37.74
14 | 040201021002 | 土工布 200g/m2 | 1.材料品种、规格:详设计图 2.搭接方式:详设计图 3.满足设计、相关文件及规范、图集等要求 | m2 | 248 | 3.92 | 972.16 | 624.96
15 | 050307017001 | 垃圾桶 | 1. 成品垃圾桶 2.满足设计、相关文件及规范、图集等要求 | 个 | 4 | 21.90 | 87.60 | 42.12 | 12.24
16 | 040201021003 | 抗裂贴 | 1.材料品种、规格 ：抗裂贴 2.搭接方式：符合设计及规范要求 | m | 50 | 20.43 | 1021.50 | 224.00 | 53.50
|  | 分部小计 |  |  |  |  | 125171.49 | 68018.37 | 23290.51
行道树
17 | 050102001001 | 栽植榉树 | 1.乔木种类：榉树 2.乔木胸径：200mm 3.养护期：12个月 | 株 | 16 | 555.06 | 8880.96 | 4893.76 | 903.84
18 | 040204007001 | 树池嵌边石 | 1.材料品种、规格:花岗石植树框 2.树池尺寸:详设计 3.树池盖面材料品种:石质 4.满足设计图、相关规范、图集及文件要求 | m | 71 | 4.49 | 318.79 | 204.48
|  | 分部小计 |  |  |  |  | 9199.75 | 5098.24 | 903.84
检查井改造
19 | 040204006001 | 检查井改造（更换井盖） | 1.材料品种 ：球磨铸铁井盖井座 （五防井盖） 2.检查井规格：φ700 3.满足设计图、相关规范、图集及文件要求. | 座 | 15 | 63.61 | 954.15 | 620.85 | 0.45
20 | 040204006002 | 检查井改造（井圈加高） | 1.材料品种：详设计 2.检查井规格：φ700 3.平均升（降）高度：详设计 4.满足设计图、相关规范、图集及文件要求. | 座 | 15 | 58.79 | 881.85 | 547.05 | 1.20
|  | 分部小计 |  |  |  |  | 1836.00 | 1167.90 | 1.65
拆除、破除
21 | 041001001001 | 拆除路面 | 1.材质：混凝土 2.厚度：详设计 | m2 | 1384 | 5.40 | 7473.60 | 2684.96 | 3736.80
22 | 041001003001 | 拆除基层 | 1.材质：综合考虑 | m2 | 1284 | 3.14 | 4031.76 | 1091.40 | 2413.92
23 | 041001002001 | 拆除人行道 | 1.拆除人行道，材质综合考虑 | m2 | 1381 | 0.80 | 1104.80 | 220.96 | 745.74
24 | 041001010001 | 拆除路灯 | 1.拆除路灯 | 根 | 9 | 50.84 | 457.56 | 228.87 | 156.96
25 | 040103002001 | 建渣外运 | 1.废弃料品种：建渣 2.运距：按5km考虑 | m3 | 809.8 | 6.71 | 5433.76 | 996.05 | 3287.79
|  | 分部小计 |  |  |  |  | 18501.48 | 5222.24 | 10341.21
单价措施项目清单
混凝土模板及支架
26 | 041102037001 | 透水混凝土道路模板 | 构件类型 | m2 | 1433 | 3.87 | 5545.71 | 3080.95
|  | 分部小计 |  |  |  |  | 5545.71 | 3080.95
大型机械设备进出场及安拆
27 | 041106001001 | 大型机械设备进出场及安拆 履带式挖掘机 | 1.机械设备名称 2.机械设备规格型号 | 台次 | 1 | 3604.46 | 3604.46 | 1053.00 | 1726.84
28 | 041106001003 | 大型机械设备进出场及安拆 压路机 | 1.机械设备名称 2.机械设备规格型号 | 台次 | 1 | 2512.15 | 2512.15 | 573.75 | 1357.97
29 | 041106001004 | 大型机械设备进出场及安拆 破碎机 | 1.机械设备名称 2.机械设备规格型号 | 台次 | 1 | 3213.62 | 3213.62 | 1053.00 | 1414.86
|  | 分部小计 |  |  |  |  | 9330.23 | 2679.75 | 4499.67
树木支撑架、草绳绕树干、搭设遮阴（防寒）棚工程
30 | 050403001001 | 树木支撑架 | 1.支撑类型、材质 2.支撑材料规格 3.单株支撑材料数量 | 株 | 16 | 25.50 | 408.00 | 127.84
|  | 分部小计 |  |  |  |  | 408.00 | 127.84
|  | 分部小计 |  |  |  |  | 15283.94 | 5888.54 | 4499.67
合 计 | [6 empty] | 169992.66 | 85395.29 | 39036.88

## F.4 总价措施项目清单与计价表(表-11)【建华东路‖道路~
总价措施项目清单与计价表
工程名称：遂宁市安居区柔刚街道老旧小区改造项目(周边附属)\建华东路【道路工程】 |  |  |  | 标段：/
序号 | 项目编码 | 项目名称 | 计算基础 | 费率 （%） | 金额 （元） | 调整费率 (%) | 调整后金额 (元) | 备注
定额(人工费+机械费)
1 | 041109001001 | 安全文明施工费 |  |  | 17000.00
1.1 | ① | 环境保护费 | 分部分项工程及单价措施项目(定额人工费+定额机械费) |  | 1316.90
1.2 | ② | 文明施工费 | 分部分项工程及单价措施项目(定额人工费+定额机械费) |  | 3950.70
1.3 | ③ | 安全施工费 | 分部分项工程及单价措施项目(定额人工费+定额机械费) |  | 5028.17
1.4 | ④ | 临时设施费 | 分部分项工程及单价措施项目(定额人工费+定额机械费) |  | 6704.23
2 | 041109002001 | 夜间施工增加费
3 | 041109003001 | 二次搬运费
4 | 041109004001 | 冬雨季施工增加费
5 | 041109005001 | 行车、行人干扰
6 | 041109006001 | 地上、地下设施、建筑物的临时保护设施
7 | 041109007001 | 已完工程及设备保护费
8 | 041109008001 | 工程定位复测费
合计 |  |  |  |  | 17000.00

## G.1 其他项目清单与计价汇总表(表-12)【建华东路‖道路~
其他项目清单与计价汇总表
工程名称：遂宁市安居区柔刚街道老旧小区改造项目(周边附属)\建华东路【道路工程】 |  | 标段：/
序号 | 项 目 名 称 | 金额(元) | 结算金额（元） | 备注
1 | 暂列金额
2 | 暂估价
2.1 | 材料(工程设备)暂估价/结算价 | -
2.2 | 专业工程暂估价/结算价
3 | 计日工
4 | 总承包服务费
合 计 |  |  | - | -

## G.2 暂列金额明细表(表-12-1)【建华东路‖道路工程】
暂列金额明细表
工程名称：遂宁市安居区柔刚街道老旧小区改造项目(周边附属)\建华东路【道路工程】 |  | 标段：/
序号 | 项目名称 |  | 计量单位 | 暂定金额(元) | 备注
1 | 暂列金额 |  | 项
合 计 |  |  |  |  | -

## G.4 专业工程暂估价表(表-12-3)【建华东路‖道路工程】
专业工程暂估价表
工程名称：遂宁市安居区柔刚街道老旧小区改造项目(周边附属)\建华东路【道路工程】 |  |  | 标段：/
序号 | 工程名称 | 工程内容 | 暂估金额(元) | 结算金额(元) | 差额±（元） | 备注
合 计 |  |  |  | - | - | -

## K.2 承包人提供主要材料和工程设备一览表(表-20)【建华~
承包人提供主要材料和工程设备一览表 （适用造价信息差额调整法）
工程名称：遂宁市安居区柔刚街道老旧小区改造项目(周边附属)\建华东路【道路工程】 |  |  |  |  | 标段：/
序号 | 名称、规格、型号 | 单位 | 数量 | 风险系数% |  | 基准单价(元) | 投标单价(元) | 发承包人确认单价(元) | 备注
1 | 柴油(机械) | L | 1883.377 |  |  |  | 6.00
2 | 碎石 20～60mm | m3 | 326.416
3 | 碎石 20～40mm | m3 | 92.892
4 | 碎石 5～20mm | m3 | 47.74
5 | 水 | m3 | 480.814 |  |  |  | 3.91
6 | 商品水稳层(压实) | m3 | 176.807
7 | 养护塑料薄膜 | m2 | 2829.785 |  |  |  | 0.20
8 | 汽油(机械) | L | 1258.252 |  |  |  | 6.50
9 | 其他材料费 | 元 | 553.495 |  |  |  | 1.00
10 | 花岗石路沿石 15×35×100(cm) | m3 | 18.343
11 | 花岗石嵌边石 10×15×50(cm) | m3 | 5.252
12 | 花岗石平石 12×30×50 | m3 | 12.381
13 | 彩色压模强化剂 | kg | 537.03
14 | 罩面保护剂 | kg | 35.802
15 | 脱模粉 | kg | 26.852 |  |  |  | 2.50
16 | 土工布 | m2 | 1957.176
17 | 塑料管 φ100 | m | 354.348
18 | 塑料管 DN80 | m | 5.508
19 | 土工布 200g/m2 | m2 | 248.913
20 | 不锈钢户外垃圾箱 | 个 | 3.6
21 | 自粘压缝带 | m | 45.9 |  |  |  | 12.00
22 | 肥料 | kg | 4.899 |  |  |  | 1.80
23 | 杀虫剂 | kg | 0.404 |  |  |  | 8.30
24 | 榉树 胸径 20cm | 株 | 16
25 | 花岗石 | m3 | 1.01
26 | 球磨铸铁井盖井座 φ700 | 套 | 13.5
27 | 标准砖 | 千匹 | 1.485
28 | 枕木 | m3 | 0.216 |  |  |  | 2000.00
29 | 镀锌铁丝 8# | kg | 15.3 |  |  |  | 4.00
30 | 草袋子 | m2 | 20.106 |  |  |  | 1.20
31 | 树棍 长2.2m | 根 | 57.6 |  |  |  | 4.15
32 | 二等锯材 | m3 | 0.567 |  |  |  | 1860.00
33 | 木材 | m3 | 0.6 |  |  |  | 1860.00
34 | 铁钉 | kg | 30.02 |  |  |  | 4.15
35 | 固化剂 | kg | 213.48 |  |  |  | 13.28

## E.3 单位工程招标控制价投标报价汇总表(表-04-1)一~1
单位工程招标控制价/投标报价汇总表
（适用于一般计税方法）
工程名称：遂宁市安居区柔刚街道老旧小区改造项目(周边附属)\建华东路【交安工程】 |  | 标段：/
序号 | 汇总内容 | 金 额（元） | 其中:暂估价(元)
1 | 分部分项及单价措施项目 | 7102.51
1.1 | 交通工程 | 6560.22
1.2 | 视屏监控 | 542.29
1.3 | 单价措施项目
2 | 总价措施项目 |  | -
2.1 | 其中：安全文明施工费 |  | -
3 | 其他项目 |  | -
3.1 | 其中：暂列金额 |  | -
3.2 | 其中：专业工程暂估价 |  | -
3.3 | 其中：计日工 |  | -
3.4 | 其中：总承包服务费 |  | -
4 | 规费 | 108.82 | -
5 | 创优质工程奖补偿奖励费 |  | -
6 | 税前不含税工程造价 | 7211.33 | -
6.1 | 其中：除税甲供材料（设备）费 |  | -
7 | 销项增值税额 | 216.34 | -
8 | 附加税 |  | -
招标控制价/投标报价总价合计=税前不含税工程造价+销项增值税额+附加税 |  | 7427.67

## F.1 分部分项工程和单价措施项目清单与计价表(表-08)~2
分部分项工程和单价措施项目清单与计价表
工程名称：遂宁市安居区柔刚街道老旧小区改造项目(周边附属)\建华东路【交安工程】 |  |  |  |  | 标段：/
序号 | 项目编码 | 项目名称 | 项目特征描述 | 计量 单位 | 工程量 | 金额（元）
[6 empty] | 综合单价 | 合价 | 其中
[8 empty] | 定额人工费 | 定额机械费 | 暂估价
0402 交通工程
1 | 040205004001 | 指路标志 4.0m*2.25m | 1.类型:指路标志 4.0m*2.25m 2.材质:详设计图 3.基础、垫层:商品混凝土C25 5.指路标志牌材质、规格尺寸:铝合金板材 4.0m*2.25m 6.油漆品种:详设计图 7.其他:满足设计图及相关规范图集文件要求 | 块 | 2 | 728.37 | 1456.74 | 481.78 | 505.78
2 | 040205004002 | 圆形标志*2(限速+禁停) | 1.类型、材质:详设计图 2.规格尺寸:圆形标志*2(限速+禁停) 3.板面反光膜等级:详设计图 7.综合单价包含基础、垫层铺筑、制作、喷漆或镀锌、底盘、拉盘、卡盘及杆件安装等工作内容 5.其他:满足设计图及相关规范、图集等文件要求 | 块 | 2 | 485.30 | 970.60 | 99.84 | 153.26
3 | 040205004003 | 方形标志 0.8m*0.8m | 1.类型、材质:详设计图 2.规格尺寸:方形标志 0.8m*0.8m 3.板面反光膜等级:详设计图 7.综合单价包含基础、垫层铺筑、制作、喷漆或镀锌、底盘、拉盘、卡盘及杆件安装等工作内容 5.其他:满足设计图及相关规范、图集等文件要求 | 块 | 5 | 185.30 | 926.50 | 249.60 | 383.15
4 | 040205004004 | 八边形标志 L=0.8m | 1.类型、材质:详设计图 2.规格尺寸:八边形标志 L=0.8m 3.板面反光膜等级:详设计图 7.综合单价包含基础、垫层铺筑、制作、喷漆或镀锌、底盘、拉盘、卡盘及杆件安装等工作内容 5.其他:满足设计图及相关规范、图集等文件要求 | 块 | 1 | 185.30 | 185.30 | 49.92 | 76.63
5 | 040205004005 | 路名牌标志(含立柱杆件)1.2m*0.8m | 1.类型、材质:详设计图 2.规格尺寸:路名牌标志(含立柱杆件)1.2m*0.8m 3.板面反光膜等级:详设计图 7.综合单价包含基础、垫层铺筑、制作、喷漆或镀锌、底盘、拉盘、卡盘及杆件安装等工作内容 5.其他:满足设计图及相关规范、图集等文件要求 | 块 | 2 | 344.58 | 689.16 | 212.78 | 255.66
6 | 040205003001 | 单立柱标志杆L=3900 | 1.类型:柱式 2.材质:详设计图 3.规格尺寸:中≤60X 3900mm 4.基础、垫层:商品混凝土C25 5.油漆品种:详设计图 6.综合单价包含基础、垫层铺筑、制作、喷漆或镀锌、底盘、拉盘、卡盘及杆件安装等工作内容 7.其他:满足设计图及相关规范图集文件要求 | 根 | 4 | 79.73 | 318.92 | 140.40 | 72.96
7 | 040205006001 | 冷漆标线 | 1.材料品种:氯化橡胶标线漆 2.工艺:详设计图 3.线型:实线 4.综合单价包含清扫、放样、画线、护线等工作内容 5.其他:满足设计图及相关规范、图集等文件要求 | m2 | 165 | 2.57 | 424.05 | 168.30 | 103.95
8 | 040205006002 | 热熔标线 | 1.材料品种:热熔标线涂料 2.工艺:详设计图 3.线型:实线 4.综合单价包含清扫、放样、画线、护线等工作内容 5.其他:满足设计图及相关规范、图集等文件要求 | m2 | 165 | 9.63 | 1588.95 | 470.25 | 427.35
|  | 分部小计 |  |  |  |  | 6560.22 | 1872.87 | 1978.74
视屏监控
9 | 030507008001 | 双目视频监控 | 1.名称:双目视频监控 2.参数:详设计 3.安装方式:综合 4.包含摄像机本体安装及配套电源、防护罩、支架、金属软管等 5.其他:满足设计、招标文件、技术标准和要求、相关图集、现行施工及验收规范等相关要求 | 台 | 1 | 111.86 | 111.86 | 81.00 | 0.66
10 | 030507008002 | 四目视频监控 | 1.名称:四目视频监控 2.参数:详设计 3.安装方式:综合 4.包含摄像机本体安装及配套电源、防护罩、支架、金属软管等 5.其他:满足设计、招标文件、技术标准和要求、相关图集、现行施工及验收规范等相关要求 | 台 | 2 | 111.86 | 223.72 | 162.00 | 1.32
11 | 030507008003 | 枪球一体化视频监控 | 1.名称:枪球一体化视频监控 2.参数:详设计 3.安装方式:综合 4.包含摄像机本体安装及配套电源、防护罩、支架、金属软管等 5.其他:满足设计、招标文件、技术标准和要求、相关图集、现行施工及验收规范等相关要求 | 台 | 1 | 206.71 | 206.71 | 151.20 | 2.28
|  | 分部小计 |  |  |  |  | 542.29 | 394.20 | 4.26
单价措施项目清单
脚手架工程
12 | 041101001001 | 墙面脚手架 | 墙高 | m2
13 | 041101002001 | 柱面脚手架 | 1.柱高 2.柱结构外围周长 | m2
14 | 041101003001 | 仓面脚手 | 1.搭设方式 2.搭设高度 | m2
15 | 041101004001 | 沉井脚手架 | 沉井高度 | m2
16 | 041101005001 | 井字架 | 井深 | 座
分部小计
混凝土模板及支架
17 | 041102001001 | 垫层模板 | 构件类型 | m2
18 | 041102002001 | 基础模板 | 构件类型 | m2
19 | 041102003001 | 承台模板 | 构件类型 | m2
20 | 041102004001 | 墩（台）帽模板 | 1.构件类型 2.支模高度 | m2
21 | 041102005001 | 墩（台）身模板 | 1.构件类型 2.支模高度 | m2
22 | 041102006001 | 支撑梁及横梁模板 | 1.构件类型 2.支模高度 | m2
23 | 041102007001 | 墩（台）盖梁模板 | 1.构件类型 2.支模高度 | m2
24 | 041102008001 | 拱桥拱座模板 | 1.构件类型 2.支模高度 | m2
25 | 041102009001 | 拱桥拱肋模板 | 1.构件类型 2.支模高度 | m2
26 | 041102010001 | 拱上构件模板 | 1.构件类型 2.支模高度 | m2
27 | 041102011001 | 箱梁模板 | 1.构件类型 2.支模高度 | m2
28 | 041102012001 | 柱模板 | 1.构件类型 2.支模高度 | m2
29 | 041102013001 | 梁模板 | 1.构件类型 2.支模高度 | m2
30 | 041102014001 | 板模板 | 1.构件类型 2.支模高度 | m2
31 | 041102015001 | 板梁模板 | 1.构件类型 2.支模高度 | m2
32 | 041102016001 | 板拱模板 | 1.构件类型 2.支模高度 | m2
33 | 041102017001 | 挡墙模板 | 1.构件类型 2.支模高度 | m2
34 | 041102018001 | 压顶模板 | 构件类型 | m2
35 | 041102019001 | 防撞护栏模板 | 构件类型 | m2
36 | 041102020001 | 楼梯模板 | 构件类型 | m2
37 | 041102021001 | 小型构件模板 | 构件类型 | m2
38 | 041102022001 | 箱涵滑（底）板模板 | 1.构件类型 2.支模高度 | m2
39 | 041102023001 | 箱涵侧墙模板 | 1.构件类型 2.支模高度 | m2
40 | 041102024001 | 箱涵顶板模板 | 1.构件类型 2.支模高度 | m2
41 | 041102025001 | 拱部衬砌模板 | 1.构件类型 2.衬砌厚度 3.拱跨径 | m2
42 | 041102026001 | 边墙衬砌模板 | 1.构件类型 2.衬砌厚度 3.拱跨径 | m2
43 | 041102027001 | 竖井衬砌模板 | 1.构件类型 2.壁厚 | m2
44 | 041102028001 | 沉井井壁（隔墙）模板 | 1.构件类型 2.支模高度 | m2
45 | 041102029001 | 沉井顶板模板 | 1.构件类型 2.支模高度 | m2
46 | 041102030001 | 沉井底板模板 | 构件类型 | m2
47 | 041102031001 | 管（渠）道平基模板 | 构件类型 | m2
48 | 041102032001 | 管（渠）道管座模板 | 构件类型 | m2
49 | 041102033001 | 井顶（盖）板模板 | 构件类型 | m2
50 | 041102034001 | 池底模板 | 构件类型 | m2
51 | 041102035001 | 池壁（隔墙）模板 | 1.构件类型 2.支模高度 | m2
52 | 041102036001 | 池盖模板 | 1.构件类型 2.支模高度 | m2
53 | 041102037002 | 其他现浇构件模板 | 构件类型 | m2
54 | 041102038001 | 设备螺栓套 | 螺栓套孔深度 | 个
55 | 041102039001 | 水上桩基础支架、平台 | 1.位置 2.材质 3.桩类型 | m2
56 | 041102040001 | 桥涵支架 | 1.部位 2.材质 3.支架类型 | m3
分部小计
围堰
57 | 041103001001 | 围堰 | 1.围堰类型 2.围堰顶宽及底宽 3.围堰高度 4.填心材料 | m3¦m
58 | 041103002001 | 筑岛 | 1.筑岛类型 2.筑岛高度 3.填心材料 | m3
分部小计
便道及便桥
59 | 041104001001 | 便道 | 1.结构类型 2.材料种类 3.宽度 | m2
60 | 041104002001 | 便桥 | 1.结构类型 2.材料种类 3.跨径 4.宽度 | 座
分部小计
洞内临时设施
61 | 041105001001 | 洞内通风设施 | 1.单孔隧道长度 2.隧道断面尺寸 3.使用时间 4.设备要求 | m
62 | 041105002001 | 洞内供水设施 | 1.单孔隧道长度 2.隧道断面尺寸 3.使用时间 4.设备要求 | m
63 | 041105003001 | 洞内供电及照明设施 | 1.单孔隧道长度 2.隧道断面尺寸 3.使用时间 4.设备要求 | m
64 | 041105004001 | 洞内通讯设施 | 1.单孔隧道长度 2.隧道断面尺寸 3.使用时间 4.设备要求 | m
65 | 041105005001 | 洞内外轨道铺设 | 1.单孔隧道长度 2.隧道断面尺寸 3.使用时间 4.轨道要求 | m
分部小计
大型机械设备进出场及安拆
66 | 041106001005 | 大型机械设备进出场及安拆 | 1.机械设备名称 2.机械设备规格型号 | 台次
分部小计
施工排水、降水
67 | 041107001001 | 成井 | 1.成井方式 2.地层情况 3.成井直径 4.井（滤）管类型、直径 | m
68 | 041107002001 | 排水、降水 | 1.机械规格型号 2.降排水管规格 | 昼夜
分部小计
处理、监测、监控
69 | 041108001001 | 地下管线交叉处理 |  | 项
70 | 041108002001 | 施工监测、监控 |  | 项
分部小计
分部小计
合 计 | [6 empty] | 7102.51 | 2267.07 | 1983.00

## F.4 总价措施项目清单与计价表(表-11)【建华东路‖交安~
总价措施项目清单与计价表
工程名称：遂宁市安居区柔刚街道老旧小区改造项目(周边附属)\建华东路【交安工程】 |  |  |  | 标段：/
序号 | 项目编码 | 项目名称 | 计算基础 | 费率 （%） | 金额 （元） | 调整费率 (%) | 调整后金额 (元) | 备注
定额(人工费+机械费)
1 | 041109001002 | 安全文明施工费
1.1 | ① | 环境保护费 | 分部分项工程及单价措施项目(定额人工费+定额机械费) |  | 30.63
1.2 | ② | 文明施工费 | 分部分项工程及单价措施项目(定额人工费+定额机械费) |  | 91.88
1.3 | ③ | 安全施工费 | 分部分项工程及单价措施项目(定额人工费+定额机械费) |  | 116.94
1.4 | ④ | 临时设施费 | 分部分项工程及单价措施项目(定额人工费+定额机械费) |  | 155.92
2 | 041109002002 | 夜间施工增加费
3 | 041109003002 | 二次搬运费
4 | 041109004002 | 冬雨季施工增加费
5 | 041109005002 | 行车、行人干扰
6 | 041109006002 | 地上、地下设施、建筑物的临时保护设施
7 | 041109007002 | 已完工程及设备保护费
8 | 041109008002 | 工程定位复测费
合计

## G.1 其他项目清单与计价汇总表(表-12)【建华东路‖交安~
其他项目清单与计价汇总表
工程名称：遂宁市安居区柔刚街道老旧小区改造项目(周边附属)\建华东路【交安工程】 |  | 标段：/
序号 | 项 目 名 称 | 金额(元) | 结算金额（元） | 备注
1 | 暂列金额
2 | 暂估价
2.1 | 材料(工程设备)暂估价/结算价 | -
2.2 | 专业工程暂估价/结算价
3 | 计日工
4 | 总承包服务费
合 计 |  |  | - | -

## G.2 暂列金额明细表(表-12-1)【建华东路‖交安工程】
暂列金额明细表
工程名称：遂宁市安居区柔刚街道老旧小区改造项目(周边附属)\建华东路【交安工程】 |  | 标段：/
序号 | 项目名称 |  | 计量单位 | 暂定金额(元) | 备注
1 | 暂列金额 |  | 项
合 计 |  |  |  |  | -

## G.4 专业工程暂估价表(表-12-3)【建华东路‖交安工程】
专业工程暂估价表
工程名称：遂宁市安居区柔刚街道老旧小区改造项目(周边附属)\建华东路【交安工程】 |  |  | 标段：/
序号 | 工程名称 | 工程内容 | 暂估金额(元) | 结算金额(元) | 差额±（元） | 备注
合 计 |  |  |  | - | - | -

## K.2 承包人提供主要材料和工程设备一览表(表-20)【建~3
承包人提供主要材料和工程设备一览表 （适用造价信息差额调整法）
工程名称：遂宁市安居区柔刚街道老旧小区改造项目(周边附属)\建华东路【交安工程】 |  |  |  |  | 标段：/
序号 | 名称、规格、型号 | 单位 | 数量 | 风险系数% |  | 基准单价(元) | 投标单价(元) | 发承包人确认单价(元) | 备注
1 | 汽油(机械) | L | 97.139 |  |  |  | 6.50
2 | 柴油(机械) | L | 106.071 |  |  |  | 6.00
3 | 其他材料费 | 元 | 0.995 |  |  |  | 1.00
4 | 四目视频监控 | 台 | 2
5 | 锯材 综合 | m3 |  |  |  |  | 1700.00
6 | 复合模板 | m2
7 | 摊销卡具和支撑钢材 | kg |  |  |  |  | 4.15
8 | 指路标志 4.0m*2.25m | 个 | 2
9 | 圆形标志*2(限速+禁停) | 个 | 2 |  |  |  | 300.00
10 | 方形标志 0.8m*0.8m | 个 | 5
11 | 八边形标志 L=0.8m | 个 | 1
12 | 标志板 | 个 | 2
13 | 直杆 φ90×5000 | 套 | 2
14 | 直杆 φ90×3900 | 套 | 4
15 | 氯化橡胶标线漆 | kg | 74.25
16 | 稀释剂 | kg | 2.228 |  |  |  | 7.47
17 | 双目视频监控 | 台 | 1
18 | 枪球一体化视频监控 | 台 | 1
19 | 反光材料 玻璃珠 | kg | 51.907 |  |  |  | 5.00
20 | 热熔标线涂料 | kg | 659.353
21 | 透明底漆 | kg | 23.983

## E.3 单位工程招标控制价投标报价汇总表(表-04-1)一~4
单位工程招标控制价/投标报价汇总表
（适用于一般计税方法）
工程名称：遂宁市安居区柔刚街道老旧小区改造项目(周边附属)\建华东路【安装工程】 |  | 标段：/
序号 | 汇总内容 | 金 额（元） | 其中:暂估价(元)
1 | 分部分项及单价措施项目 | 169193.77
1.1 | 路灯照明工程 | 55841.46
1.2 | 电力工程 | 46782.87
1.3 | 通信工程 | 46005.39
1.4 | 单价措施项目 | 20564.05
2 | 总价措施项目 |  | -
2.1 | 其中：安全文明施工费 |  | -
3 | 其他项目 |  | -
3.1 | 其中：暂列金额 |  | -
3.2 | 其中：专业工程暂估价 |  | -
3.3 | 其中：计日工 |  | -
3.4 | 其中：总承包服务费 |  | -
4 | 规费 | 4480.46 | -
5 | 创优质工程奖补偿奖励费 |  | -
6 | 税前不含税工程造价 | 173674.23 | -
6.1 | 其中：除税甲供材料（设备）费 |  | -
7 | 销项增值税额 | 5210.23 | -
8 | 附加税 |  | -
招标控制价/投标报价总价合计=税前不含税工程造价+销项增值税额+附加税 |  | 178884.46

## F.1 分部分项工程和单价措施项目清单与计价表(表-08)~5
分部分项工程和单价措施项目清单与计价表
工程名称：遂宁市安居区柔刚街道老旧小区改造项目(周边附属)\建华东路【安装工程】 |  |  |  |  | 标段：/
序号 | 项目编码 | 项目名称 | 项目特征描述 | 计量 单位 | 工程量 | 金额（元）
[6 empty] | 综合单价 | 合价 | 其中
[8 empty] | 定额人工费 | 定额机械费 | 暂估价
路灯照明工程
1 | 040101002001 | 挖沟槽土方 | 1.土壤类别：综合 2.挖土深度：深2m以内 3.其他:满足设计、招标文件、技术标准和要求、相关图集、现行施工及验收规范等相关要求 | m3 | 259.12 | 6.84 | 1772.38 | 339.45 | 1062.39
2 | 040103001001 | 回填方 | 1.填方材料品种：一般土壤 2.密实度：按规范要求 3.其他:满足设计、招标文件、技术标准和要求、相关图集、现行施工及验收规范等相关要求 | m3 | 230.97 | 5.73 | 1323.46 | 244.83 | 799.16
3 | 040103002002 | 余方弃置 | 1.废弃料品种 ：建渣、土方综合 2.运距：按5km计算，结算按实调整 3.其他：符合设计及规范要求 | m3 | 28.15 | 5.85 | 164.68 | 30.40 | 99.37
4 | 040504001001 | 手孔井 600*600 | 1.材料：标砖 2.定型井名称、定型图号、尺寸及井深：手孔井600*600 3.垫层、基础：厚度、材料品种、强度：混凝土C10 | 座 | 2 | 98.45 | 196.90 | 123.64 | 2.56
5 | 040805003001 | 10m路灯基础 600*600 | 1.名称：10m路灯基础 600*600 2.型号：C25混凝土基础 3.其他:满足设计、招标文件、技术标准和要求、相关图集、现行施工及验收规范等相关要求 | 座 | 2 | 276.44 | 552.88 | 225.46 | 158.86
6 | 040504001002 | 综合手孔井 600*600 | 1.材料：标砖 2.定型井名称、定型图号、尺寸及井深：手孔井600*600 3.垫层、基础：厚度、材料品种、强度：混凝土C10 4.其他:满足设计、招标文件、技术标准和要求、相关图集、现行施工及验收规范等相关要求 | 座 | 4 | 98.45 | 393.80 | 247.28 | 5.12
7 | 040501004001 | 排水管 UPVC110 | 1.管道材料名称：排水管 UPVC110 2.管材规格：DN100mm 3.手孔井排水管 4.其他:满足设计、招标文件、技术标准和要求、相关图集、现行施工及验收规范等相关要求 | m | 12 | 5.49 | 65.88 | 41.64
8 | 040804001001 | 电气配管 PVC70 | 1.名称：电线管 2.材质：塑料管 3.规格：DN70mm 4.配置形式及部位：埋地 | m | 8.4 | 11.59 | 97.36 | 66.61 | 5.29
9 | 040803001001 | 电缆 YJV-0.6/1kV-5×25mm2 | 1.型号：铜芯电缆 YJV 2.规格：5×25mm2 3.敷设方式：电缆敷设 | m | 193.11 | 5.84 | 1127.76 | 700.99 | 13.52
10 | 040803005001 | 电缆终端头 截面面积（mm2） ≤35 | 1.名称：电缆终端头 2.型号：截面面积（mm2） ≤35 3.电压（KV）:1KV | 个 | 2 | 79.01 | 158.02 | 65.02
11 | 040804002001 | 配线 RVV-450/750-3×2.5mm2 | 1.配线形式：管内穿线 2.导线型号、材质、规格：RVV-450/750-3×2.5mm2 3.敷设部位或线制：照明线路 | m | 80 | 0.73 | 58.40 | 41.60
12 | 040805001001 | 接线端子 JX2-60A | 1.名称:接线端子 2.型号:JX2-60A 3.其他:满足设计、招标文件、技术标准和要求、相关图集、现行施工及验收规范等相关要求 | 个 | 18 | 5.99 | 107.82 | 45.72
13 | 040805001002 | 单杆单挑路灯H=10m 90W | 1.名称:单杆单挑路灯H=10m 90W 2.型号: 90W LED IP65 H=10m 3.灯杆材质、高度:H=10m 90W 4.灯杆编号:按要求进行编号 5.灯架形式及臂长：挑臂1.0m 10° 6.光源数量：90W 7.附件配置:详设计图纸 8.其他满足设计要求及业主要求 | 套 | 1 | 117.55 | 117.55 | 41.73 | 20.28
14 | 040805001003 | 单杆单挑路灯H=10m 120W | 1.名称:单杆单挑路灯H=10m 120W 2.型号: 120W LED IP65 H=10m 3.灯杆材质、高度:H=10m 120W 4.灯杆编号:按要求进行编号 5.灯架形式及臂长：挑臂1.0m 10° 6.光源数量：120W 7.附件配置:详设计图纸 8.其他满足设计要求及业主要求 | 套 | 1 | 117.55 | 117.55 | 41.73 | 20.28
15 | 040805001004 | LED 90W | 1.名称: LED 90W 2.综合杆照明灯头 3.其他:满足设计、招标文件、技术标准和要求、相关图集、现行施工及验收规范等相关要求 | 套 | 4 | 34.21 | 136.84 | 72.60 | 9.32
16 | 040205003002 | Ⅲ类综合杆（含基础） | 1.材料品种：Ⅲ类综合杆（多杆合一） 2.详设计图纸 3.其他:满足设计、招标文件、技术标准和要求、相关图集、现行施工及验收规范等相关要求 | 根 | 2 | 1164.79 | 2329.58 | 1078.74 | 439.12
17 | 040205003003 | Ⅴ类综合杆（含基础） | 1.材料品种：Ⅴ类综合杆（多杆合一） 2.详设计图纸 3.其他:满足设计、招标文件、技术标准和要求、相关图集、现行施工及验收规范等相关要求 | 根 | 2 | 1003.32 | 2006.64 | 888.34 | 433.28
18 | 040806002001 | φ10圆钢接地母线 | 1.名称：φ10圆钢接地母线 2.材质：圆钢 3.规格：φ10 4.其他:满足设计、招标文件、技术标准和要求、相关图集、现行施工及验收规范等相关要求 | m | 180 | 23.93 | 4307.40 | 3097.80 | 41.40
19 | 040806002002 | 热镀锌角钢 L50×5接地母线 | 1.名称：热镀锌角钢 L50×5接地母线 2.材质：热镀锌角钢 3.规格：L50×5 4.其他:满足设计、招标文件、技术标准和要求、相关图集、现行施工及验收规范等相关要求 | m | 55.5 | 23.93 | 1328.12 | 955.16 | 12.77
20 | 040806001001 | 热镀锌角钢 L50×5 L=2.5m | 1.名称：热镀锌角钢 L50×5 L=2.5m 2.材质：热镀锌角钢 3.规格：L50×5 L=2.5m 4.土质：综合 | 根 | 37 | 62.72 | 2320.64 | 1322.75 | 365.56
21 | 040806002003 | 接地跨接线 | 1.名称：接地跨接线 2.具体做法详设计图纸，满足设计及规范要求。 | 处 | 5 | 10.82 | 54.10 | 32.95 | 1.45
22 | 040807003001 | 接地装置调试 | 1.名称：接地装置调试 2.其他:满足设计、招标文件、技术标准和要求、相关图集、现行施工及验收规范等相关要求 | 系统 | 1 | 441.65 | 441.65 | 246.21 | 80.46
23 | 040804001002 | 综合管线预埋 SC125 | 1.名称：电线管 2.材质：镀锌管 3.规格：DN125mm，壁厚4mm 4.配置形式及部位：埋地 | m | 1188 | 28.90 | 34333.20 | 22286.88 | 475.20
24 | 040804001003 | φ50 碳素波纹管 | 1.名称：碳素波纹管 2.材质：碳素波纹管 3.规格：DN50mm 4.配置形式及部位：埋地 | m | 64 | 10.20 | 652.80 | 442.24 | 40.32
25 | 040205002001 | C25混凝土包管 | 1.C25商品混凝土包管 2.规格：详设计图纸 3.其他：符合设计及规范要求 | m3 | 16.73 | 59.54 | 996.10 | 676.73
26 | 040205002002 | C25混凝土垫层 | 1.C25商品混凝土基础 2.规格：详设计图纸 3.其他：符合设计及规范要求 | m3 | 11.42 | 59.54 | 679.95 | 461.94
|  | 分部小计 |  |  |  |  | 55841.46 | 33818.44 | 4085.71
电力工程
27 | 040101002002 | 挖沟槽土方 | 1.土壤类别：综合 2.挖土深度：深2m以内 | m3 | 652.57 | 6.84 | 4463.58 | 854.87 | 2675.54
28 | 040103001002 | 回填方 | 1.填方材料品种：一般土壤 2.密实度：按规范要求 | m3 | 606.55 | 5.73 | 3475.53 | 642.94 | 2098.66
29 | 040103002003 | 余方弃置 | 1.废弃料品种 ：建渣、土方综合 2.运距：按5km计算，结算按实调整 3.其他：符合设计及规范要求 | m3 | 46.02 | 5.85 | 269.22 | 49.70 | 162.45
30 | 040501004002 | 排水管 UPVC110 | 1.管道材料名称：排水管 UPVC110 2.管材规格：DN100mm 3.井内排水管 | m | 120 | 5.49 | 658.80 | 416.40
31 | 040806002004 | 热镀锌角钢 L50×5接地母线 | 1.名称：热镀锌角钢 L50×5接地母线 2.材质：热镀锌角钢 3.规格：L50×5 | m | 528 | 23.93 | 12635.04 | 9086.88 | 121.44
32 | 040806001002 | 热镀锌角钢 L50×5 L=2.5m | 1.名称：热镀锌角钢 L50×5 L=2.5m 2.材质：热镀锌角钢 3.规格：L50×5 L=2.5m 4.土质：综合 | 根 | 40 | 62.72 | 2508.80 | 1430.00 | 395.20
33 | 040901009001 | 预埋钢板100*100*10 | 1.预埋钢板100*100*10 2.其他：符合设计及规范要求 | t | 0.031 | 4029.02 | 124.90 | 66.19 | 11.43
34 | 040807003002 | 接地装置调试 | 1.名称：接地装置调试 2.其他:满足设计、招标文件、技术标准和要求、相关图集、现行施工及验收规范等相关要求 | 系统 | 1 | 441.65 | 441.65 | 246.21 | 80.46
35 | 040205001001 | 电力直通井 07SD101-8 P19 | 1.名称：电力四通井 2.规格型号：详设计 3.做法图集：《07SD101-8》第19页，具体详设计 4.包含：垫层、基础、井体、盖板、井座井盖、模板、防坠网 5.井圈、井盖类型：详设计 6.其他要求：满足相关标准图集、规范、设计及验收要求等 | 座 | 4 | 2295.93 | 9183.72 | 5121.36 | 153.64
36 | 040205001002 | 电力四通井 07SD101-8 P43 | 1.名称：电力四通井 2.规格型号：详设计 3.做法图集：《07SD101-8》第43页，具体详设计 4.包含：垫层、基础、井体、盖板、井座井盖、模板、防坠网 5.井圈、井盖类型：详设计 6.其他要求：满足相关标准图集、规范、设计及验收要求等 | 座 | 1 | 2544.79 | 2544.79 | 1401.95 | 42.27
37 | 040205001003 | 电力临时井 07SD101-8 P120 | 1.名称：电力四通井 2.规格型号：详设计 3.做法图集：《07SD101-8》第120页，具体详设计 4.包含：垫层、基础、井体、盖板、井座井盖、模板、防坠网 5.井圈、井盖类型：详设计 6.其他要求：满足相关标准图集、规范、设计及验收要求等 | 座 | 1 | 588.50 | 588.50 | 373.20 | 5.31
38 | 040205002003 | 电力排管 3×2Φ200 | 1.名称：电力管 2.规格： CPVC200 SN8 | m | 180 | 28.27 | 5088.60 | 3043.80
39 | 040205002004 | 电力排管 2×2Φ200 | 1.名称：电力管 2.规格： CPVC200 SN8 | m | 10 | 18.84 | 188.40 | 112.70
40 | 040205002005 | C30混凝土包管 | 1.C30商品混凝土包管 2.规格：详设计图纸 3.其他：符合设计及规范要求 | m3 | 35.41 | 59.54 | 2108.31 | 1432.33
41 | 040205002006 | C20混凝土垫层 | 1.C20商品混凝土基础 2.规格：详设计图纸 3.其他：符合设计及规范要求 | m3 | 10.61 | 59.54 | 631.72 | 429.17
42 | 010903002001 | 热沥青二度 | 1.热沥青二度 2.其他：符合设计及规范要求 | m2 | 309.68 | 5.35 | 1656.79 | 362.33
43 | 010904004001 | 混凝土包管伸缩缝 | 1.嵌缝材料种类 2.止水带材料种类 3.盖缝材料 4.防护材料种类 | m | 13.5 | 15.89 | 214.52 | 97.74
44 | 040504001003 | 不锈钢隐形井盖、底座 | 1.名称：不锈钢隐形井盖、底座 2.材质、规格：具体详设计 3.其他：满足设计及使用需求 | 座
45 | 040504001004 | 五防井盖 | 1.名称：五防井盖 2.材质、规格：具体详设计 3.其他：满足设计及使用需求 | 座
46 | 040502012001 | 防坠网安装 | 1.规格 尼龙防坠网 2.安装方式：挂在铸铁预埋件上,预埋件安装时确保安全可靠,具有一定承重能力,防护网强度大于150kg。 3.其他:满足设计、招标文件、技术标准和要求、相关图集、现行施工及验收规范等相关要求 | 套
|  | 分部小计 |  |  |  |  | 46782.87 | 25167.77 | 5746.40
通信工程
47 | 040101002003 | 挖沟槽土方 | 1.土壤类别：综合 2.挖土深度：深2m以内 | m3 | 856.81 | 6.84 | 5860.58 | 1122.42 | 3512.92
48 | 040103001003 | 回填方 | 1.填方材料品种：一般土壤 2.密实度：按规范要求 | m3 | 792.99 | 5.73 | 4543.83 | 840.57 | 2743.75
49 | 040103002004 | 余方弃置 | 1.废弃料品种 ：建渣、土方综合 2.运距：按5km计算，结算按实调整 3.其他：符合设计及规范要求 | m3 | 63.82 | 5.85 | 373.35 | 68.93 | 225.28
50 | 040501004003 | 排水管 UPVC110 | 1.管道材料名称：排水管 UPVC110 2.管材规格：DN100mm 3.井内排水管 | m | 120 | 5.49 | 658.80 | 416.40
51 | 040806002005 | 热镀锌角钢 L50×5接地母线 | 1.名称：热镀锌角钢 L50×5接地母线 2.材质：热镀锌角钢 3.规格：L50×5 | m | 544.94 | 23.93 | 13040.41 | 9378.42 | 125.34
52 | 040806001003 | 热镀锌角钢 L50×5 L=2.5m | 1.名称：热镀锌角钢 L50×5 L=2.5m 2.材质：热镀锌角钢 3.规格：L50×5 L=2.5m 4.土质：综合 | 根 | 38 | 62.72 | 2383.36 | 1358.50 | 375.44
53 | 040901009002 | 预埋钢板100*100*10 | 1.预埋钢板100*100*10 2.其他：符合设计及规范要求 | t | 0.298 | 4029.02 | 1200.65 | 636.28 | 109.83
54 | 040807003003 | 接地装置调试 | 1.名称：接地装置调试 2.其他:满足设计、招标文件、技术标准和要求、相关图集、现行施工及验收规范等相关要求 | 系统 | 1 | 441.65 | 441.65 | 246.21 | 80.46
55 | 040504002001 | 通信直通井 05X101-2第37页 | 1.名称：通信直通井 2.规格型号：详设计 3.做法图集：05X101-2第37页，具体详设计 4.包含：垫层、基础、井体、盖板、井座井盖、模板、防坠网 5.井圈、井盖类型：详设计 6.其他要求：满足相关标准图集、规范、设计及验收要求等 | 座 | 3 | 1310.84 | 3932.52 | 2161.17 | 81.99
56 | 040504002002 | 通信三通井 05X101-2第39页 | 1.名称：通信三通井 2.规格型号：详设计 3.做法图集：05X101-2第39页，具体详设计 4.包含：垫层、基础、井体、盖板、井座井盖、模板、防坠网 5.井圈、井盖类型：详设计 6.其他要求：满足相关标准图集、规范、设计及验收要求等 | 座 | 1 | 1551.40 | 1551.40 | 851.33 | 30.72
57 | 040504002003 | 通信标志井 05X101-2第45页 | 1.名称：通信标志井 2.规格型号：详设计 3.做法图集：05X101-2第45页，具体详设计 4.包含：垫层、基础、井体、盖板、井座井盖、模板、防坠网 5.井圈、井盖类型：详设计 6.其他要求：满足相关标准图集、规范、设计及验收要求等 | 座 | 1 | 419.36 | 419.36 | 247.30 | 14.06
58 | 040205002007 | 2×2Φ110 UPVC保护管 | 1.名称：通信管 UPVC110 2.规格：DN100 3.其他:满足设计、招标文件、技术标准和要求、相关图集、现行施工及验收规范等相关要求 | m | 20 | 16.52 | 330.40 | 203.00
59 | 040205002008 | 3×2Φ110 UPVC保护管 | 1.名称：通信管 UPVC110 2.规格：DN100 3.其他:满足设计、招标文件、技术标准和要求、相关图集、现行施工及验收规范等相关要求 | m | 180 | 24.78 | 4460.40 | 2741.40
60 | 040205002009 | C30混凝土包管 | 1.C30商品混凝土包管 2.规格：详设计图纸 3.其他：符合设计及规范要求 | m3 | 50.75 | 59.54 | 3021.66 | 2052.84
61 | 040205002010 | C20混凝土垫层 | 1.C20商品混凝土基础 2.规格：详设计图纸 3.其他：符合设计及规范要求 | m3 | 12.22 | 59.54 | 727.58 | 494.30
62 | 010904004002 | 混凝土包管伸缩缝 | 1.嵌缝材料种类 2.止水带材料种类 3.盖缝材料 4.防护材料种类 | m | 13.5 | 15.89 | 214.52 | 97.74
63 | 010903002002 | 热沥青二度 | 1.热沥青二度 2.其他：符合设计及规范要求 | m2 | 531.76 | 5.35 | 2844.92 | 622.16
64 | 040504001005 | 不锈钢隐形井盖、底座 | 1.名称：不锈钢隐形井盖、底座 2.材质、规格：具体详设计 3.其他：满足设计及使用需求 | 座
65 | 040504001006 | 五防井盖 | 1.名称：五防井盖 2.材质、规格：具体详设计 3.其他：满足设计及使用需求 | 座
|  | 分部小计 |  |  |  |  | 46005.39 | 23538.97 | 7299.79
单价措施项目清单
其他措施项目
66 | 031302007001 | 高层施工增加费 |  | 项
分部小计
专业措施项目
67 | 041102033002 | 手孔井（盖）板模板 | 构件类型 | m2 | 0.4 | 35.41 | 14.16 | 8.97 | 0.24
68 | 041102002002 | 基础模板 | 构件类型 | m2 | 31.8 | 29.26 | 930.47 | 489.40 | 10.18
69 | 041102002003 | 包管模板 | 构件类型 | m2 | 590.92 | 29.26 | 17290.32 | 9094.26 | 189.09
70 | 041102002004 | 垫层模板 | 构件类型 | m2 | 79.6 | 29.26 | 2329.10 | 1225.04 | 25.47
71 | 031301001001 | 吊装加固 |  | 项
72 | 031301002001 | 金属抱杆安装拆除、移位 |  | 项
73 | 031301003001 | 平台铺设、拆除 |  | 项
74 | 031301004001 | 顶升、提升装置 |  | 项
75 | 031301005001 | 大型设备专用机具 |  | 项
76 | 031301006001 | 焊接工艺评定 |  | 项
77 | 031301007001 | 胎（模）具制作、安装、拆除 |  | 项
78 | 031301008001 | 防护棚制作安装拆除 |  | 项
79 | 031301009001 | 特殊地区施工增加 |  | 项
80 | 031301010001 | 安装与生产同时进行施工增加 |  | 项
81 | 031301011001 | 在有害身体健康环境中施工增加 |  | 项
82 | 031301012001 | 工程系统检测、检验 |  | 项
83 | 031301013001 | 设备、管道施工的安全、防冻和焊接保护 |  | 项
84 | 031301014001 | 焦炉烘炉、热态工程 |  | 项
85 | 031301015001 | 管道安拆后的充气保护 |  | 项
86 | 031301016001 | 隧道内施工的通风、供水、供气、供电、照明及通讯设施 |  | 项
87 | 031301017001 | 脚手架搭拆 |  | 项
88 | 031301018001 | 其他措施 |  | 项
|  | 分部小计 |  |  |  |  | 20564.05 | 10817.67 | 224.98
|  | 分部小计 |  |  |  |  | 20564.05 | 10817.67 | 224.98
合 计 | [6 empty] | 169193.77 | 93342.85 | 17356.88

## F.4 总价措施项目清单与计价表(表-11)【建华东路‖安装~
总价措施项目清单与计价表
工程名称：遂宁市安居区柔刚街道老旧小区改造项目(周边附属)\建华东路【安装工程】 |  |  |  | 标段：/
序号 | 项目编码 | 项目名称 | 计算基础 | 费率 （%） | 金额 （元） | 调整费率 (%) | 调整后金额 (元) | 备注
定额(人工费+机械费)
1 | 031302001001 | 安全文明施工费
1.1 | ① | 环境保护费 | 分部分项工程及单价措施项目(定额人工费+定额机械费) |  | 712.50
1.2 | ② | 文明施工费 | 分部分项工程及单价措施项目(定额人工费+定额机械费) |  | 2137.49
1.3 | ③ | 安全施工费 | 分部分项工程及单价措施项目(定额人工费+定额机械费) |  | 2720.44
1.4 | ④ | 临时设施费 | 分部分项工程及单价措施项目(定额人工费+定额机械费) |  | 3627.25
2 | 031302002001 | 夜间施工增加费
3 | 031302003001 | 非夜间施工增加
4 | 031302004001 | 二次搬运费
5 | 031302005001 | 冬雨季施工增加费
6 | 031302006001 | 已完工程及设备保护费
7 | 031302008001 | 工程定位复测费
合计

## G.1 其他项目清单与计价汇总表(表-12)【建华东路‖安装~
其他项目清单与计价汇总表
工程名称：遂宁市安居区柔刚街道老旧小区改造项目(周边附属)\建华东路【安装工程】 |  | 标段：/
序号 | 项 目 名 称 | 金额(元) | 结算金额（元） | 备注
1 | 暂列金额
2 | 暂估价
2.1 | 材料(工程设备)暂估价/结算价 | -
2.2 | 专业工程暂估价/结算价
3 | 计日工
4 | 总承包服务费
合 计 |  |  | - | -

## G.2 暂列金额明细表(表-12-1)【建华东路‖安装工程】
暂列金额明细表
工程名称：遂宁市安居区柔刚街道老旧小区改造项目(周边附属)\建华东路【安装工程】 |  | 标段：/
序号 | 项目名称 |  | 计量单位 | 暂定金额(元) | 备注
1 | 暂列金额 |  | 项
合 计 |  |  |  |  | -

## G.4 专业工程暂估价表(表-12-3)【建华东路‖安装工程】
专业工程暂估价表
工程名称：遂宁市安居区柔刚街道老旧小区改造项目(周边附属)\建华东路【安装工程】 |  |  | 标段：/
序号 | 工程名称 | 工程内容 | 暂估金额(元) | 结算金额(元) | 差额±（元） | 备注
合 计 |  |  |  | - | - | -

## K.2 承包人提供主要材料和工程设备一览表(表-20)【建~6
承包人提供主要材料和工程设备一览表 （适用造价信息差额调整法）
工程名称：遂宁市安居区柔刚街道老旧小区改造项目(周边附属)\建华东路【安装工程】 |  |  |  |  | 标段：/
序号 | 名称、规格、型号 | 单位 | 数量 | 风险系数% |  | 基准单价(元) | 投标单价(元) | 发承包人确认单价(元) | 备注
1 | 柴油(机械) | L | 1347.323 |  |  |  | 6.00
2 | 水 | m3 | 68.49 |  |  |  | 3.91
3 | 汽油(机械) | L | 108.415 |  |  |  | 6.50
4 | 其他材料费 | 元 | 2258.173 |  |  |  | 1.00
5 | 标准砖 | 千匹 | 1.822
6 | 钢纤维混凝土井盖、井座 φ700 | 套 | 5.454
7 | 焊条 综合 | kg | 18.955 |  |  |  | 4.15
8 | 镀锌铁丝 22# | kg | 26.033 |  |  |  | 4.00
9 | 型钢 综合 | kg | 379.285
10 | PVC-U排水管 DN110 | m | 229.068
11 | 单杆单挑路灯H=10m 120W | 套 | 1.01
12 | 热镀锌角钢 L50×5接地母线 | m | 1184.862
13 | 接地极 | 根 | 118.45
14 | 通信井铸铁井盖井座 φ800 | 套 | 9.9
15 | 二等锯材 | m3 | 1.091 |  |  |  | 1860.00
16 | 摊销卡具和支撑钢材 | kg | 67.151 |  |  |  | 4.15
17 | 铁件 | kg | 7.633 |  |  |  | 4.15
18 | 复合模板 | m2 | 209.912
19 | 防坠网 | 个 | 9 |  |  |  | 5.00
20 | 不锈钢螺栓 M12×50 | 套 | 75.6 |  |  |  | 1.46
21 | 电力管 CPVC200 | m | 1028.16
22 | 石油沥青 30# | kg | 2725.819
23 | 汽油 | L | 383.522 |  |  |  | 6.93
24 | 麻丝 | kg | 13.366 |  |  |  | 9.96
25 | 通信管 UPVC110 | m | 1064.88
26 | 锯材 综合 | m3 | 3.16 |  |  |  | 1700.00
27 | 塑料管 PVC70 | m | 9.744
28 | 电缆 YJV-0.6/1kV-5×25mm2 | m | 195.997
29 | 配线 RVV-450/750-3×2.5mm2 | m | 92.8
30 | 接线端子 JX2-60A | 个 | 18
31 | 单杆单挑路灯H=10m 90W | 套 | 1.01
32 | LED 90W | 套 | 4.04
33 | 综合杆 12m（多杆合一） | 套 | 2
34 | Ⅴ类综合杆 | 套 | 2
35 | 扁钢 -30×4～50×5 | kg | 2.066
36 | 精制六角带帽螺栓 带垫 M16×85 | 套 | 4.59 |  |  |  | 1.41
37 | 镀锌钢管 DN125 | m | 1101.276
38 | φ50 碳素波纹管 | m | 68.71
39 | 钢筋混凝土整体人孔板 | m3 | 0.155

## E.3 单位工程招标控制价投标报价汇总表(表-04-1)一~7
单位工程招标控制价/投标报价汇总表
（适用于一般计税方法）
工程名称：遂宁市安居区柔刚街道老旧小区改造项目(周边附属)\锦怡北路【道路工程】 |  | 标段：/
序号 | 汇总内容 | 金 额（元） | 其中:暂估价(元)
1 | 分部分项及单价措施项目 | 323375.01
1.1 | 锦怡北路新建段 | 229572.60
1.2 | 锦怡北路改建段 | 77756.44
1.3 | 单价措施项目 | 16045.97
2 | 总价措施项目 |  | -
2.1 | 其中：安全文明施工费 |  | -
3 | 其他项目 |  | -
3.1 | 其中：暂列金额 |  | -
3.2 | 其中：专业工程暂估价 |  | -
3.3 | 其中：计日工 |  | -
3.4 | 其中：总承包服务费 |  | -
4 | 规费 | 7954.73 | -
5 | 创优质工程奖补偿奖励费 |  | -
6 | 税前不含税工程造价 | 331329.74 | -
6.1 | 其中：除税甲供材料（设备）费 |  | -
7 | 销项增值税额 | 9939.89 | -
8 | 附加税 |  | -
招标控制价/投标报价总价合计=税前不含税工程造价+销项增值税额+附加税 |  | 341269.63

## F.1 分部分项工程和单价措施项目清单与计价表(表-08)~8
分部分项工程和单价措施项目清单与计价表
工程名称：遂宁市安居区柔刚街道老旧小区改造项目(周边附属)\锦怡北路【道路工程】 |  |  |  |  | 标段：/
序号 | 项目编码 | 项目名称 | 项目特征描述 | 计量 单位 | 工程量 | 金额（元）
[6 empty] | 综合单价 | 合价 | 其中
[8 empty] | 定额人工费 | 定额机械费 | 暂估价
锦怡北路新建段
0401 土石方工程
1 | 040101001001 | 挖一般土方 | 1.土壤类别：综合 2.挖土深度：综合 3.其他:满足设计、招标文件、技术标准和要求、相关图集、现行施工及验收规范等相关要求 | m3 | 2579 | 5.69 | 14674.51 | 2888.48 | 8691.23
2 | 040103001004 | 回填方 | 1.填方材料品种：一般土壤 2.密实度：按规范要求 | m3 | 119 | 5.73 | 681.87 | 126.14 | 411.74
3 | 040103002005 | 余方弃置 | 1.废弃料品种：土方 2.运距：按1km考虑 3.其他:满足设计、招标文件、技术标准和要求、相关图集、现行施工及验收规范等相关要求 | m3 | 2460 | 5.85 | 14391.00 | 2656.80 | 8683.80
4 | 040201006001 | 换填砂砾石 | 1.材料：砂砾石 2.规格：综合 3.其他:满足设计、招标文件、技术标准和要求、相关图集、现行施工及验收规范等相关要求 | m3 | 1210 | 80.20 | 97042.00 | 57402.40 | 6292.00
|  | 分部小计 |  |  |  |  | 126789.38 | 63073.82 | 24078.77
0402 道路工程
5 | 040202001002 | 路床（槽）整形 | 1.路床（槽）整形 2.其它符合设计及规范要求 | m2 | 2274 | 1.53 | 3479.22 | 841.38 | 1546.32
6 | 040202011003 | 20cm级配碎石 | 1.石料规格：综合考虑，符合设计及规范要求 2.厚度：20cm 3.其他:满足设计、招标文件、技术标准和要求、相关图集、现行施工及验收规范等相关要求 | m2 | 1512 | 7.24 | 10946.88 | 5261.76 | 1905.12
7 | 040202015002 | 4%水泥稳定碎石 20cm | 1.厚度：20cm 2.水泥含量：4% 3.石料规格：满足设计及规范要求 4.养护：自行考虑 5.运距：自行考虑 | m2 | 1438 | 6.61 | 9505.18 | 3479.96 | 2559.64
8 | 040202015003 | 5%水泥稳定碎石 20cm | 1.厚度：20cm 2.水泥含量：5% 3.石料规格：满足设计及规范要求 4.养护：自行考虑 5.运距：自行考虑 | m2 | 1377 | 6.61 | 9101.97 | 3332.34 | 2451.06
9 | 040202011004 | 15cm级配碎石 | 1.石料规格：综合考虑，符合设计及规范要求 2.厚度：15cm 3.其他:满足设计、招标文件、技术标准和要求、相关图集、现行施工及验收规范等相关要求 | m2 | 730 | 6.14 | 4482.20 | 2029.40 | 919.80
10 | 040204003003 | 15cm C20透水混凝土整体路面下面层 | 1.材料品种: C20透水混凝土下面层，颜色综合考虑 2.骨料:综合，粒径详设计 3.掺和料:符合技术规范 4.厚度: 15cm 5.伸缩缝、施工缝、饰面缩缝的设置及嵌缝，均应符合设计及规范要求，综合在报价中 6.混凝土的外加剂费用、切缝、运输到场、泵送费(含电费、油费、水费等)、安装管线槽留设费等费用含在综合单价内，结算时不因配合比、泵送方式的不同、石料种类及粒径不同而调整单价 7.弧形、异形、直形等综合考虑 8.其他:满足设计图、相关规范、图集及文件要求 | m2 | 762 | 34.58 | 26349.96 | 15742.92 | 6225.54
11 | 040204003004 | 4cm C30 中灰色 透水混凝土路面面层（玄武岩骨料） | 1.材料品种: C30彩色透水混凝土，颜色综合考虑 2.骨料:玄武岩，粒径详设计 3.掺和料:符合技术规范 4.厚度: 4cm 5.伸缩缝、施工缝、饰面缩缝的设置及嵌缝，均应符合设计及规范要求，综合在报价中 6.混凝土的外加剂费用、切缝、运输到场、泵送费(含电费、油费、水费等)、安装管线槽留设费等费用含在综合单价内，结算时不因配合比、泵送方式的不同、石料种类及粒径不同而调整单价 7.弧形、异形、直形等综合考虑 8.其他:满足设计图、相关规范、图集及文件要求 | m2 | 615 | 20.49 | 12601.35 | 6525.15 | 2121.75
12 | 040204004004 | 安砌花岗石路沿石 | 1.材料：花岗石路沿石 2.尺寸：15×35×99cm 3.形状：一字型 4.垫层、基础：材料品种、厚度、强度：M15干混砂浆 | m | 242 | 8.75 | 2117.50 | 1432.64
13 | 040204004005 | 安砌花岗石嵌边石 | 1.材料：花岗石嵌边石 2.尺寸：10×15×49cm 3.形状：一字型 4.垫层、基础：材料品种、厚度、强度：M15干混砂浆 | m | 262 | 4.44 | 1163.28 | 749.32
14 | 040204004006 | 安砌花岗石路平石 | 1.材料：花岗石路平石 2.尺寸：12×30×49cm 3.形状：一字型 4.垫层、基础：材料品种、厚度、强度：M15干混砂浆 | m | 242 | 6.89 | 1667.38 | 1074.48
15 | 050201001002 | C30 中黄色 压印混凝土 | 1.混凝土种类：C30混凝土 2.路面厚度、颜色： 中黄色 压印混凝土，厚度详设计 | m2 | 131 | 16.40 | 2148.40 | 1503.88
16 | 040201021004 | 防渗土工布 | 1.材料品种、规格:详设计图 2.搭接方式:详设计图 3.满足设计、相关文件及规范、图集等要求 | m2 | 1223 | 3.92 | 4794.16 | 3081.96
17 | 040309009003 | DN100渗水管 | 1.材料品种:塑料管 2.管径:φ 100 3.其他:满足设计图、相关规范、图集及文件要求 | m | 242 | 9.67 | 2340.14 | 1522.18
18 | 040309009004 | DN80排水管 | 1.材料品种:塑料管 2.管径:φ 80 3.其他:满足设计图、相关规范、图集及文件要求 | m | 5 | 9.67 | 48.35 | 31.45
19 | 040201021005 | 防渗土工布 | 1.材料品种、规格:详设计图 2.搭接方式:详设计图 3.满足设计、相关文件及规范、图集等要求 | m2 | 155 | 3.92 | 607.60 | 390.60
20 | 050307017002 | 垃圾桶 | 1. 成品垃圾桶 2.满足设计、相关文件及规范、图集等要求 | 个 | 2 | 21.90 | 43.80 | 21.06 | 6.12
|  | 分部小计 |  |  |  |  | 91397.37 | 47020.48 | 17735.35
行道树
21 | 050102001002 | 栽植榉树 | 1.乔木种类：榉树 2.乔木胸径：200mm 3.养护期：12个月 | 株 | 16 | 555.06 | 8880.96 | 4893.76 | 903.84
22 | 040204007002 | 树池嵌边石 | 1.材料品种、规格:花岗石植树框 2.树池尺寸:详设计 3.树池盖面材料品种:石质 4.满足设计图、相关规范、图集及文件要求 | m | 71 | 4.49 | 318.79 | 204.48
|  | 分部小计 |  |  |  |  | 9199.75 | 5098.24 | 903.84
拆除、破除
23 | 041001001002 | 拆除路面 | 1.材质：混凝土 2.厚度：详设计 | m2 | 140 | 5.40 | 756.00 | 271.60 | 378.00
24 | 040201021006 | 抗裂贴 | 1.材料品种、规格 ：抗裂贴 2.搭接方式：符合设计及规范要求 | m | 70 | 20.43 | 1430.10 | 313.60 | 74.90
|  | 分部小计 |  |  |  |  | 2186.10 | 585.20 | 452.90
|  | 分部小计 |  |  |  |  | 229572.60 | 115777.74 | 43170.86
锦怡北路改建段
0402 道路工程
25 | 040202001003 | 路床（槽）整形 | 1.路床（槽）整形 2.其它符合设计及规范要求 | m2 | 690 | 1.53 | 1055.70 | 255.30 | 469.20
26 | 040202011005 | 15cm级配碎石 | 1.石料规格：综合考虑，符合设计及规范要求 2.厚度：15cm | m2 | 632 | 6.14 | 3880.48 | 1756.96 | 796.32
27 | 040204003005 | 15cm C20透水混凝土整体路面下面层 | 1.材料品种: C20透水混凝土下面层，颜色综合考虑 2.骨料:综合，粒径详设计 3.掺和料:符合技术规范 4.厚度: 15cm 5.伸缩缝、施工缝、饰面缩缝的设置及嵌缝，均应符合设计及规范要求，综合在报价中 6.混凝土的外加剂费用、切缝、运输到场、泵送费(含电费、油费、水费等)、安装管线槽留设费等费用含在综合单价内，结算时不因配合比、泵送方式的不同、石料种类及粒径不同而调整单价 7.弧形、异形、直形等综合考虑 8.其他:满足设计图、相关规范、图集及文件要求 | m2 | 690 | 34.58 | 23860.20 | 14255.40 | 5637.30
28 | 040204003006 | 4cm C30彩色透水整体路面上面层 | 1.材料品种: C30彩色透水混凝土，颜色综合考虑 2.骨料:玄武岩，粒径详设计 3.掺和料:符合技术规范 4.厚度: 4cm 5.伸缩缝、施工缝、饰面缩缝的设置及嵌缝，均应符合设计及规范要求，综合在报价中 6.混凝土的外加剂费用、切缝、运输到场、泵送费(含电费、油费、水费等)、安装管线槽留设费等费用含在综合单价内，结算时不因配合比、泵送方式的不同、石料种类及粒径不同而调整单价 7.弧形、异形、直形等综合考虑 8.其他:满足设计图、相关规范、图集及文件要求 | m2 | 529 | 8.07 | 4269.03 | 2597.39 | 10.58
29 | 040204004007 | 安砌花岗石路沿石 | 1.材料：花岗石路沿石 2.尺寸：15×35×99cm 3.形状：一字型 4.垫层、基础：材料品种、厚度、强度：M15干混砂浆 | m | 262 | 8.75 | 2292.50 | 1551.04
30 | 040204004008 | 安砌花岗石嵌边石 | 1.材料：花岗石嵌边石 2.尺寸：10×15×49cm 3.形状：一字型 4.垫层、基础：材料品种、厚度、强度：M15干混砂浆 | m | 264 | 4.44 | 1172.16 | 755.04
31 | 040204004009 | 安砌花岗石路平石 | 1.材料：花岗石路平石 2.尺寸：12×30×49cm 3.形状：一字型 4.垫层、基础：材料品种、厚度、强度：M15干混砂浆 | m | 262 | 6.89 | 1805.18 | 1163.28
32 | 050201001003 | C30 中黄色 压印混凝土 | 1.混凝土种类：C30混凝土 2.路面厚度、颜色： 中黄色 压印混凝土，厚度详设计 | m2 | 132 | 16.40 | 2164.80 | 1515.36
33 | 040201021007 | 防渗土工布 | 1.材料品种、规格:详设计图 2.搭接方式:详设计图 3.满足设计、相关文件及规范、图集等要求 | m2 | 1324 | 3.92 | 5190.08 | 3336.48
34 | 040309009005 | DN100渗水管 | 1.材料品种:塑料管 2.管径:φ 100 3.其他:满足设计图、相关规范、图集及文件要求 | m | 262 | 9.67 | 2533.54 | 1647.98
35 | 040309009006 | DN80排水管 | 1.材料品种:塑料管 2.管径:φ 80 3.其他:满足设计图、相关规范、图集及文件要求 | m | 5 | 9.67 | 48.35 | 31.45
36 | 040201021008 | 防渗土工布 | 1.材料品种、规格:详设计图 2.搭接方式:详设计图 3.满足设计、相关文件及规范、图集等要求 | m2 | 168 | 3.92 | 658.56 | 423.36
37 | 040201021009 | 抗裂贴 | 1.材料品种、规格 ：抗裂贴 2.搭接方式：符合设计及规范要求 | m | 50 | 20.43 | 1021.50 | 224.00 | 53.50
38 | 050307017003 | 垃圾桶 | 1. 成品垃圾桶 2.满足设计、相关文件及规范、图集等要求 | 个 | 2 | 21.90 | 43.80 | 21.06 | 6.12
39 | 050102013001 | 喷播植草 | 1.喷播植草：详设计 2.铺种方式：喷播植草 3.养护期：6个月，保证成活 4.其他：满足设计、招标文件、相关图集、现行施工及验收规范等相关要求 | m2 | 105 | 13.65 | 1433.25 | 474.60 | 468.30
40 | 050102013002 | 点播树籽 | 1.点播树籽：详设计 2.铺种方式：籽播种 3.养护期：6个月，保证成活 4.其他：满足设计、招标文件、相关图集、现行施工及验收规范等相关要求 | m2 | 25 | 13.93 | 348.25 | 208.00 | 13.50
|  | 分部小计 |  |  |  |  | 51777.38 | 30216.70 | 7454.82
现状道路病害处置
41 | 041001001003 | 拆除路面 | 1.材质：混凝土 2.厚度：详设计 | m2 | 2 | 5.40 | 10.80 | 3.88 | 5.40
42 | 041001003002 | 拆除基层 | 1.材质：综合考虑 2.厚度：综合考虑 | m2 | 2 | 3.14 | 6.28 | 1.70 | 3.76
43 | 040203007001 | 路面恢复 | 1.混凝土强度等级：详设计 2.厚度：20cm | m2 | 2 | 12.35 | 24.70 | 15.60 | 0.12
44 | 040202011006 | 基层恢复 | 1.石料规格：详设计 2.厚度：20cm | m2 | 2 | 7.24 | 14.48 | 6.96 | 2.52
45 | 040201021010 | 抗裂贴 | 1.材料品种、规格 ：抗裂贴 2.搭接方式：符合设计及规范要求 | m | 13 | 20.43 | 265.59 | 58.24 | 13.91
46 | 040203007002 | 裂缝处治(灌缝) | 1.裂缝处治(灌缝) 2.其他:满足设计、招标文件、技术标准和要求、相关图集、现行施工及验收规范等相关要求 | m | 11 | 8.00 | 88.00 | 56.76 | 3.30
|  | 分部小计 |  |  |  |  | 409.85 | 143.14 | 29.01
检查井改造
47 | 040204006003 | 检查井改造（更换井盖） | 1.材料品种 ：球磨铸铁井盖井座 （五防井盖） 2.检查井规格：φ700 | 座 | 8 | 63.61 | 508.88 | 331.12 | 0.24
48 | 040204006004 | 检查井改造（井圈加高） | 1.材料品种：详设计 2.检查井规格：φ700 3.平均升（降）高度：详设计 | 座 | 8 | 58.79 | 470.32 | 291.76 | 0.64
|  | 分部小计 |  |  |  |  | 979.20 | 622.88 | 0.88
拆除、破除
49 | 041001001004 | 拆除路面 | 1.材质：混凝土 2.厚度：详设计 | m2 | 100 | 5.40 | 540.00 | 194.00 | 270.00
50 | 041001002002 | 拆除人行道 | 1.拆除人行道，材质综合考虑 | m2 | 661 | 0.80 | 528.80 | 105.76 | 356.94
51 | 041001010002 | 拆除路灯 | 1.拆除路灯 | 根 | 2 | 50.84 | 101.68 | 50.86 | 34.88
52 | 050102001003 | 移栽现状行道树 | 1.乔木种类：综合 2.行道树的挖运、栽植包含在综合单价中 3.养护期：12个月 | 株 | 15 | 1020.78 | 15311.70 | 8422.80 | 1329.30
53 | 040103002006 | 建渣外运 | 1.废弃料品种：建渣 2.运距：按5km考虑 | m3 | 180.2 | 6.71 | 1209.14 | 221.65 | 731.61
|  | 分部小计 |  |  |  |  | 17691.32 | 8995.07 | 2722.73
行道树
54 | 050102001004 | 栽植榉树 | 1.乔木种类：榉树 2.乔木胸径：200mm 3.养护期：12个月 | 株 | 12 | 555.06 | 6660.72 | 3670.32 | 677.88
55 | 040204007003 | 树池嵌边石 | 1.材料品种、规格:花岗石植树框 2.树池尺寸:详设计 3.树池盖面材料品种:石质 4.满足设计图、相关规范、图集及文件要求 | m | 53 | 4.49 | 237.97 | 152.64
|  | 分部小计 |  |  |  |  | 6898.69 | 3822.96 | 677.88
|  | 分部小计 |  |  |  |  | 77756.44 | 43800.75 | 10885.32
单价措施项目清单
混凝土模板及支架
56 | 041102037003 | 透水混凝土道路模板 | 构件类型 | m2 | 1452 | 3.87 | 5619.24 | 3121.80
|  | 分部小计 |  |  |  |  | 5619.24 | 3121.80
大型机械设备进出场及安拆
57 | 041106001006 | 大型机械设备进出场及安拆 履带式挖掘机 | 1.机械设备名称 2.机械设备规格型号 | 台次 | 1 | 3604.46 | 3604.46 | 1053.00 | 1726.84
58 | 041106001008 | 大型机械设备进出场及安拆 压路机 | 1.机械设备名称 2.机械设备规格型号 | 台次 | 1 | 2512.15 | 2512.15 | 573.75 | 1357.97
59 | 041106001009 | 大型机械设备进出场及安拆 破碎机 | 1.机械设备名称 2.机械设备规格型号 | 台次 | 1 | 3213.62 | 3213.62 | 1053.00 | 1414.86
|  | 分部小计 |  |  |  |  | 9330.23 | 2679.75 | 4499.67
树木支撑架、草绳绕树干、搭设遮阴（防寒）棚工程
60 | 050403001002 | 树木支撑架 | 1.支撑类型、材质 2.支撑材料规格 3.单株支撑材料数量 | 株 | 43 | 25.50 | 1096.50 | 343.57
|  | 分部小计 |  |  |  |  | 1096.50 | 343.57
|  | 分部小计 |  |  |  |  | 16045.97 | 6145.12 | 4499.67
合 计 | [6 empty] | 323375.01 | 165723.61 | 58555.85

## F.4 总价措施项目清单与计价表(表-11)【锦怡北路‖道路~
总价措施项目清单与计价表
工程名称：遂宁市安居区柔刚街道老旧小区改造项目(周边附属)\锦怡北路【道路工程】 |  |  |  | 标段：/
序号 | 项目编码 | 项目名称 | 计算基础 | 费率 （%） | 金额 （元） | 调整费率 (%) | 调整后金额 (元) | 备注
定额(人工费+机械费)
1 | 041109001003 | 安全文明施工费
1.1 | ① | 环境保护费 | 分部分项工程及单价措施项目(定额人工费+定额机械费) |  | 1478.83
1.2 | ② | 文明施工费 | 分部分项工程及单价措施项目(定额人工费+定额机械费) |  | 4436.50
1.3 | ③ | 安全施工费 | 分部分项工程及单价措施项目(定额人工费+定额机械费) |  | 5646.45
1.4 | ④ | 临时设施费 | 分部分项工程及单价措施项目(定额人工费+定额机械费) |  | 7528.60
2 | 041109002003 | 夜间施工增加费
3 | 041109003003 | 二次搬运费
4 | 041109004003 | 冬雨季施工增加费
5 | 041109005003 | 行车、行人干扰
6 | 041109006003 | 地上、地下设施、建筑物的临时保护设施
7 | 041109007003 | 已完工程及设备保护费
8 | 041109008003 | 工程定位复测费
合计

## G.1 其他项目清单与计价汇总表(表-12)【锦怡北路‖道路~
其他项目清单与计价汇总表
工程名称：遂宁市安居区柔刚街道老旧小区改造项目(周边附属)\锦怡北路【道路工程】 |  | 标段：/
序号 | 项 目 名 称 | 金额(元) | 结算金额（元） | 备注
1 | 暂列金额
2 | 暂估价
2.1 | 材料(工程设备)暂估价/结算价 | -
2.2 | 专业工程暂估价/结算价
3 | 计日工
4 | 总承包服务费
合 计 |  |  | - | -

## G.2 暂列金额明细表(表-12-1)【锦怡北路‖道路工程】
暂列金额明细表
工程名称：遂宁市安居区柔刚街道老旧小区改造项目(周边附属)\锦怡北路【道路工程】 |  | 标段：/
序号 | 项目名称 |  | 计量单位 | 暂定金额(元) | 备注
1 | 暂列金额 |  | 项
合 计 |  |  |  |  | -

## G.4 专业工程暂估价表(表-12-3)【锦怡北路‖道路工程】
专业工程暂估价表
工程名称：遂宁市安居区柔刚街道老旧小区改造项目(周边附属)\锦怡北路【道路工程】 |  |  | 标段：/
序号 | 工程名称 | 工程内容 | 暂估金额(元) | 结算金额(元) | 差额±（元） | 备注
合 计 |  |  |  | - | - | -

## K.2 承包人提供主要材料和工程设备一览表(表-20)【锦怡~
承包人提供主要材料和工程设备一览表 （适用造价信息差额调整法）
工程名称：遂宁市安居区柔刚街道老旧小区改造项目(周边附属)\锦怡北路【道路工程】 |  |  |  |  | 标段：/
序号 | 名称、规格、型号 | 单位 | 数量 | 风险系数% |  | 基准单价(元) | 投标单价(元) | 发承包人确认单价(元) | 备注
1 | 柴油(机械) | L | 3983.315 |  |  |  | 6.00
2 | 其他材料费 | 元 | 724.219 |  |  |  | 1.00
3 | 水 | m3 | 658.602 |  |  |  | 3.91
4 | 花岗石路沿石 15×35×100(cm) | m3 | 23.95
5 | 花岗石嵌边石 10×15×50(cm) | m3 | 7.101
6 | 花岗石平石 12×30×50 | m3 | 16.166
7 | 彩色压模强化剂 | kg | 724.302
8 | 罩面保护剂 | kg | 48.287
9 | 脱模粉 | kg | 36.215 |  |  |  | 2.50
10 | 土工布 | m2 | 2880.561
11 | 塑料管 φ100 | m | 462.672
12 | 塑料管 DN80 | m | 9.18
13 | 不锈钢户外垃圾箱 | 个 | 3.6
14 | 自粘压缝带 | m | 122.094 |  |  |  | 12.00
15 | 汽油(机械) | L | 1184.561 |  |  |  | 6.50
16 | 榉树 胸径 20cm | 株 | 28
17 | 肥料 | kg | 26.278 |  |  |  | 1.80
18 | 杀虫剂 | kg | 1.336 |  |  |  | 8.30
19 | 花岗石 | m3 | 1.764
20 | 砂砾石 | m3 | 1299.177
21 | 碎石 20～60mm | m3 | 421.95
22 | 碎石 20～40mm | m3 | 119.957
23 | 碎石 5～20mm | m3 | 62.083
24 | 商品水稳层(压实) | m3 | 516.834
25 | 养护塑料薄膜 | m2 | 3966.705 |  |  |  | 0.20
26 | 无纺布 | m2 | 128.7
27 | 石油沥青 60# | kg | 0.597
28 | 滑石粉 | kg | 1.145 |  |  |  | 0.34
29 | 细砂 | m3 | 0.003
30 | 刀片 切缝机用、综合 | 片 | 0.02 |  |  |  | 190.00
31 | 二等锯材 | m3 | 0.575 |  |  |  | 1860.00
32 | 枕木 | m3 | 0.216 |  |  |  | 2000.00
33 | 镀锌铁丝 8# | kg | 15.3 |  |  |  | 4.00
34 | 草袋子 | m2 | 20.106 |  |  |  | 1.20
35 | 树棍 长2.2m | 根 | 154.8 |  |  |  | 4.15
36 | 麻布 | m2 | 55.89 |  |  |  | 2.91
37 | 草绳 | kg | 61.594 |  |  |  | 2.49
38 | 镀锌铁丝 综合 | kg | 26.055 |  |  |  | 4.00
39 | 球磨铸铁井盖井座 φ700 | 套 | 7.2
40 | 标准砖 | 千匹 | 0.792
41 | 木材 | m3 | 0.503 |  |  |  | 1860.00
42 | 铁钉 | kg | 25.137 |  |  |  | 4.15
43 | 固化剂 | kg | 110.7 |  |  |  | 13.28

## E.3 单位工程招标控制价投标报价汇总表(表-04-1)一~9
单位工程招标控制价/投标报价汇总表
（适用于一般计税方法）
工程名称：遂宁市安居区柔刚街道老旧小区改造项目(周边附属)\锦怡北路【交安工程】 |  | 标段：/
序号 | 汇总内容 | 金 额（元） | 其中:暂估价(元)
1 | 分部分项及单价措施项目 | 6881.30
1.1 | 交通工程 | 6562.73
1.2 | 视屏监控 | 318.57
1.3 | 单价措施项目
2 | 总价措施项目 |  | -
2.1 | 其中：安全文明施工费 |  | -
3 | 其他项目 |  | -
3.1 | 其中：暂列金额 |  | -
3.2 | 其中：专业工程暂估价 |  | -
3.3 | 其中：计日工 |  | -
3.4 | 其中：总承包服务费 |  | -
4 | 规费 | 100.09 | -
5 | 创优质工程奖补偿奖励费 |  | -
6 | 税前不含税工程造价 | 6981.39 | -
6.1 | 其中：除税甲供材料（设备）费 |  | -
7 | 销项增值税额 | 209.44 | -
8 | 附加税 |  | -
招标控制价/投标报价总价合计=税前不含税工程造价+销项增值税额+附加税 |  | 7190.83

## F.1 分部分项工程和单价措施项目清单与计价表(表-08~10
分部分项工程和单价措施项目清单与计价表
工程名称：遂宁市安居区柔刚街道老旧小区改造项目(周边附属)\锦怡北路【交安工程】 |  |  |  |  | 标段：/
序号 | 项目编码 | 项目名称 | 项目特征描述 | 计量 单位 | 工程量 | 金额（元）
[6 empty] | 综合单价 | 合价 | 其中
[8 empty] | 定额人工费 | 定额机械费 | 暂估价
0402 交通工程
1 | 040205004006 | 指路标志 4.0m*2.25m | 1.类型:指路标志 4.0m*2.25m 2.材质:详设计图 3.基础、垫层:商品混凝土C25 5.指路标志牌材质、规格尺寸:铝合金板材 4.0m*2.25m 6.油漆品种:详设计图 7.其他:满足设计图及相关规范图集文件要求 | 块 | 2 | 728.37 | 1456.74 | 481.78 | 505.78
2 | 040205004007 | 圆形标志*2(限速+禁停) | 1.类型、材质:详设计图 2.规格尺寸:圆形标志*2(限速+禁停) 3.板面反光膜等级:详设计图 7.综合单价包含基础、垫层铺筑、制作、喷漆或镀锌、底盘、拉盘、卡盘及杆件安装等工作内容 5.其他:满足设计图及相关规范、图集等文件要求 | 块 | 2 | 485.30 | 970.60 | 99.84 | 153.26
3 | 040205004008 | 方形标志 0.8m*0.8m | 1.类型、材质:详设计图 2.规格尺寸:方形标志 0.8m*0.8m 3.板面反光膜等级:详设计图 7.综合单价包含基础、垫层铺筑、制作、喷漆或镀锌、底盘、拉盘、卡盘及杆件安装等工作内容 5.其他:满足设计图及相关规范、图集等文件要求 | 块 | 3 | 185.30 | 555.90 | 149.76 | 229.89
4 | 040205004009 | 八边形标志 L=0.8m | 1.类型、材质:详设计图 2.规格尺寸:八边形标志 L=0.8m 3.板面反光膜等级:详设计图 7.综合单价包含基础、垫层铺筑、制作、喷漆或镀锌、底盘、拉盘、卡盘及杆件安装等工作内容 5.其他:满足设计图及相关规范、图集等文件要求 | 块 | 2 | 185.30 | 370.60 | 99.84 | 153.26
5 | 040205004010 | 路名牌标志(含立柱杆件)1.2m*0.8m | 1.类型、材质:详设计图 2.规格尺寸:路名牌标志(含立柱杆件)1.2m*0.8m 3.板面反光膜等级:详设计图 7.综合单价包含基础、垫层铺筑、制作、喷漆或镀锌、底盘、拉盘、卡盘及杆件安装等工作内容 5.其他:满足设计图及相关规范、图集等文件要求 | 块 | 2 | 344.58 | 689.16 | 212.78 | 255.66
6 | 040205003004 | 单立柱标志杆L=3900 | 1.类型:柱式 2.材质:详设计图 3.规格尺寸:中≤60X 3900mm 4.基础、垫层:商品混凝土C25 5.油漆品种:详设计图 6.综合单价包含基础、垫层铺筑、制作、喷漆或镀锌、底盘、拉盘、卡盘及杆件安装等工作内容 7.其他:满足设计图及相关规范图集文件要求 | 根 | 1 | 79.73 | 79.73 | 35.10 | 18.24
7 | 040205006003 | 冷漆标线 | 1.材料品种:氯化橡胶标线漆 2.工艺:详设计图 3.线型:实线 4.综合单价包含清扫、放样、画线、护线等工作内容 5.其他:满足设计图及相关规范、图集等文件要求 | m2 | 200 | 2.57 | 514.00 | 204.00 | 126.00
8 | 040205006004 | 热熔标线 | 1.材料品种:热熔标线涂料 2.工艺:详设计图 3.线型:实线 4.综合单价包含清扫、放样、画线、护线等工作内容 5.其他:满足设计图及相关规范、图集等文件要求 | m2 | 200 | 9.63 | 1926.00 | 570.00 | 518.00
|  | 分部小计 |  |  |  |  | 6562.73 | 1853.10 | 1960.09
视屏监控
9 | 030507008004 | 双目视频监控 | 1.名称:双目视频监控 2.参数:详设计 3.安装方式:综合 4.包含摄像机本体安装及配套电源、防护罩、支架、金属软管等 5.其他:满足设计、招标文件、技术标准和要求、相关图集、现行施工及验收规范等相关要求 | 台 | 1 | 111.86 | 111.86 | 81.00 | 0.66
10 | 030507008005 | 枪球一体化视频监控 | 1.名称:枪球一体化视频监控 2.参数:详设计 3.安装方式:综合 4.包含摄像机本体安装及配套电源、防护罩、支架、金属软管等 5.其他:满足设计、招标文件、技术标准和要求、相关图集、现行施工及验收规范等相关要求 | 台 | 1 | 206.71 | 206.71 | 151.20 | 2.28
|  | 分部小计 |  |  |  |  | 318.57 | 232.20 | 2.94
单价措施项目清单
脚手架工程
11 | 041101001002 | 墙面脚手架 | 墙高 | m2
12 | 041101002002 | 柱面脚手架 | 1.柱高 2.柱结构外围周长 | m2
13 | 041101003002 | 仓面脚手 | 1.搭设方式 2.搭设高度 | m2
14 | 041101004002 | 沉井脚手架 | 沉井高度 | m2
15 | 041101005002 | 井字架 | 井深 | 座
分部小计
混凝土模板及支架
16 | 041102001002 | 垫层模板 | 构件类型 | m2
17 | 041102002005 | 基础模板 | 构件类型 | m2
18 | 041102003002 | 承台模板 | 构件类型 | m2
19 | 041102004002 | 墩（台）帽模板 | 1.构件类型 2.支模高度 | m2
20 | 041102005002 | 墩（台）身模板 | 1.构件类型 2.支模高度 | m2
21 | 041102006002 | 支撑梁及横梁模板 | 1.构件类型 2.支模高度 | m2
22 | 041102007002 | 墩（台）盖梁模板 | 1.构件类型 2.支模高度 | m2
23 | 041102008002 | 拱桥拱座模板 | 1.构件类型 2.支模高度 | m2
24 | 041102009002 | 拱桥拱肋模板 | 1.构件类型 2.支模高度 | m2
25 | 041102010002 | 拱上构件模板 | 1.构件类型 2.支模高度 | m2
26 | 041102011002 | 箱梁模板 | 1.构件类型 2.支模高度 | m2
27 | 041102012002 | 柱模板 | 1.构件类型 2.支模高度 | m2
28 | 041102013002 | 梁模板 | 1.构件类型 2.支模高度 | m2
29 | 041102014002 | 板模板 | 1.构件类型 2.支模高度 | m2
30 | 041102015002 | 板梁模板 | 1.构件类型 2.支模高度 | m2
31 | 041102016002 | 板拱模板 | 1.构件类型 2.支模高度 | m2
32 | 041102017002 | 挡墙模板 | 1.构件类型 2.支模高度 | m2
33 | 041102018002 | 压顶模板 | 构件类型 | m2
34 | 041102019002 | 防撞护栏模板 | 构件类型 | m2
35 | 041102020002 | 楼梯模板 | 构件类型 | m2
36 | 041102021002 | 小型构件模板 | 构件类型 | m2
37 | 041102022002 | 箱涵滑（底）板模板 | 1.构件类型 2.支模高度 | m2
38 | 041102023002 | 箱涵侧墙模板 | 1.构件类型 2.支模高度 | m2
39 | 041102024002 | 箱涵顶板模板 | 1.构件类型 2.支模高度 | m2
40 | 041102025002 | 拱部衬砌模板 | 1.构件类型 2.衬砌厚度 3.拱跨径 | m2
41 | 041102026002 | 边墙衬砌模板 | 1.构件类型 2.衬砌厚度 3.拱跨径 | m2
42 | 041102027002 | 竖井衬砌模板 | 1.构件类型 2.壁厚 | m2
43 | 041102028002 | 沉井井壁（隔墙）模板 | 1.构件类型 2.支模高度 | m2
44 | 041102029002 | 沉井顶板模板 | 1.构件类型 2.支模高度 | m2
45 | 041102030002 | 沉井底板模板 | 构件类型 | m2
46 | 041102031002 | 管（渠）道平基模板 | 构件类型 | m2
47 | 041102032002 | 管（渠）道管座模板 | 构件类型 | m2
48 | 041102033003 | 井顶（盖）板模板 | 构件类型 | m2
49 | 041102034002 | 池底模板 | 构件类型 | m2
50 | 041102035002 | 池壁（隔墙）模板 | 1.构件类型 2.支模高度 | m2
51 | 041102036002 | 池盖模板 | 1.构件类型 2.支模高度 | m2
52 | 041102037004 | 其他现浇构件模板 | 构件类型 | m2
53 | 041102038002 | 设备螺栓套 | 螺栓套孔深度 | 个
54 | 041102039002 | 水上桩基础支架、平台 | 1.位置 2.材质 3.桩类型 | m2
55 | 041102040002 | 桥涵支架 | 1.部位 2.材质 3.支架类型 | m3
分部小计
围堰
56 | 041103001002 | 围堰 | 1.围堰类型 2.围堰顶宽及底宽 3.围堰高度 4.填心材料 | m3¦m
57 | 041103002002 | 筑岛 | 1.筑岛类型 2.筑岛高度 3.填心材料 | m3
分部小计
便道及便桥
58 | 041104001002 | 便道 | 1.结构类型 2.材料种类 3.宽度 | m2
59 | 041104002002 | 便桥 | 1.结构类型 2.材料种类 3.跨径 4.宽度 | 座
分部小计
洞内临时设施
60 | 041105001002 | 洞内通风设施 | 1.单孔隧道长度 2.隧道断面尺寸 3.使用时间 4.设备要求 | m
61 | 041105002002 | 洞内供水设施 | 1.单孔隧道长度 2.隧道断面尺寸 3.使用时间 4.设备要求 | m
62 | 041105003002 | 洞内供电及照明设施 | 1.单孔隧道长度 2.隧道断面尺寸 3.使用时间 4.设备要求 | m
63 | 041105004002 | 洞内通讯设施 | 1.单孔隧道长度 2.隧道断面尺寸 3.使用时间 4.设备要求 | m
64 | 041105005002 | 洞内外轨道铺设 | 1.单孔隧道长度 2.隧道断面尺寸 3.使用时间 4.轨道要求 | m
分部小计
大型机械设备进出场及安拆
65 | 041106001010 | 大型机械设备进出场及安拆 | 1.机械设备名称 2.机械设备规格型号 | 台次
分部小计
施工排水、降水
66 | 041107001002 | 成井 | 1.成井方式 2.地层情况 3.成井直径 4.井（滤）管类型、直径 | m
67 | 041107002002 | 排水、降水 | 1.机械规格型号 2.降排水管规格 | 昼夜
分部小计
处理、监测、监控
68 | 041108001002 | 地下管线交叉处理 |  | 项
69 | 041108002002 | 施工监测、监控 |  | 项
分部小计
分部小计
合 计 | [6 empty] | 6881.30 | 2085.30 | 1963.03

## F.4 总价措施项目清单与计价表(表-11)【锦怡北路‖交安~
总价措施项目清单与计价表
工程名称：遂宁市安居区柔刚街道老旧小区改造项目(周边附属)\锦怡北路【交安工程】 |  |  |  | 标段：/
序号 | 项目编码 | 项目名称 | 计算基础 | 费率 （%） | 金额 （元） | 调整费率 (%) | 调整后金额 (元) | 备注
定额(人工费+机械费)
1 | 041109001004 | 安全文明施工费
1.1 | ① | 环境保护费 | 分部分项工程及单价措施项目(定额人工费+定额机械费) |  | 29.09
1.2 | ② | 文明施工费 | 分部分项工程及单价措施项目(定额人工费+定额机械费) |  | 87.26
1.3 | ③ | 安全施工费 | 分部分项工程及单价措施项目(定额人工费+定额机械费) |  | 111.06
1.4 | ④ | 临时设施费 | 分部分项工程及单价措施项目(定额人工费+定额机械费) |  | 148.08
2 | 041109002004 | 夜间施工增加费
3 | 041109003004 | 二次搬运费
4 | 041109004004 | 冬雨季施工增加费
5 | 041109005004 | 行车、行人干扰
6 | 041109006004 | 地上、地下设施、建筑物的临时保护设施
7 | 041109007004 | 已完工程及设备保护费
8 | 041109008004 | 工程定位复测费
合计

## G.1 其他项目清单与计价汇总表(表-12)【锦怡北路‖交安~
其他项目清单与计价汇总表
工程名称：遂宁市安居区柔刚街道老旧小区改造项目(周边附属)\锦怡北路【交安工程】 |  | 标段：/
序号 | 项 目 名 称 | 金额(元) | 结算金额（元） | 备注
1 | 暂列金额
2 | 暂估价
2.1 | 材料(工程设备)暂估价/结算价 | -
2.2 | 专业工程暂估价/结算价
3 | 计日工
4 | 总承包服务费
合 计 |  |  | - | -

## G.2 暂列金额明细表(表-12-1)【锦怡北路‖交安工程】
暂列金额明细表
工程名称：遂宁市安居区柔刚街道老旧小区改造项目(周边附属)\锦怡北路【交安工程】 |  | 标段：/
序号 | 项目名称 |  | 计量单位 | 暂定金额(元) | 备注
1 | 暂列金额 |  | 项
合 计 |  |  |  |  | -

## G.4 专业工程暂估价表(表-12-3)【锦怡北路‖交安工程】
专业工程暂估价表
工程名称：遂宁市安居区柔刚街道老旧小区改造项目(周边附属)\锦怡北路【交安工程】 |  |  | 标段：/
序号 | 工程名称 | 工程内容 | 暂估金额(元) | 结算金额(元) | 差额±（元） | 备注
合 计 |  |  |  | - | - | -

## K.2 承包人提供主要材料和工程设备一览表(表-20)【~11
承包人提供主要材料和工程设备一览表 （适用造价信息差额调整法）
工程名称：遂宁市安居区柔刚街道老旧小区改造项目(周边附属)\锦怡北路【交安工程】 |  |  |  |  | 标段：/
序号 | 名称、规格、型号 | 单位 | 数量 | 风险系数% |  | 基准单价(元) | 投标单价(元) | 发承包人确认单价(元) | 备注
1 | 汽油(机械) | L | 94.352 |  |  |  | 6.50
2 | 柴油(机械) | L | 104.254 |  |  |  | 6.00
3 | 其他材料费 | 元 | 1.206 |  |  |  | 1.00
4 | 锯材 综合 | m3 |  |  |  |  | 1700.00
5 | 复合模板 | m2
6 | 摊销卡具和支撑钢材 | kg |  |  |  |  | 4.15
7 | 指路标志 4.0m*2.25m | 个 | 2
8 | 圆形标志*2(限速+禁停) | 个 | 2 |  |  |  | 300.00
9 | 方形标志 0.8m*0.8m | 个 | 3
10 | 八边形标志 L=0.8m | 个 | 2
11 | 标志板 | 个 | 2
12 | 直杆 φ90×5000 | 套 | 2
13 | 直杆 φ90×3900 | 套 | 1
14 | 氯化橡胶标线漆 | kg | 90
15 | 稀释剂 | kg | 2.7 |  |  |  | 7.47
16 | 双目视频监控 | 台 | 1
17 | 枪球一体化视频监控 | 台 | 1
18 | 反光材料 玻璃珠 | kg | 62.918 |  |  |  | 5.00
19 | 热熔标线涂料 | kg | 799.216
20 | 透明底漆 | kg | 29.07

## E.3 单位工程招标控制价投标报价汇总表(表-04-1)~12
单位工程招标控制价/投标报价汇总表
（适用于一般计税方法）
工程名称：遂宁市安居区柔刚街道老旧小区改造项目(周边附属)\锦怡北路【安装工程】 |  | 标段：/
序号 | 汇总内容 | 金 额（元） | 其中:暂估价(元)
1 | 分部分项及单价措施项目 | 306952.80
1.1 | 路灯照明工程 | 105860.42
1.2 | 电力工程 | 43158.68
1.3 | 通信工程 | 45239.39
1.4 | 雨水工程 | 28500.93
1.5 | 污水工程 | 32850.87
1.6 | 小三线 | 21086.09
1.7 | 单价措施项目 | 30256.42
2 | 总价措施项目 |  | -
2.1 | 其中：安全文明施工费 |  | -
3 | 其他项目 |  | -
3.1 | 其中：暂列金额 |  | -
3.2 | 其中：专业工程暂估价 |  | -
3.3 | 其中：计日工 |  | -
3.4 | 其中：总承包服务费 |  | -
4 | 规费 | 7976.76 | -
5 | 创优质工程奖补偿奖励费 |  | -
6 | 税前不含税工程造价 | 314929.56 | -
6.1 | 其中：除税甲供材料（设备）费 |  | -
7 | 销项增值税额 | 9447.89 | -
8 | 附加税 |  | -
招标控制价/投标报价总价合计=税前不含税工程造价+销项增值税额+附加税 |  | 324377.45

## F.1 分部分项工程和单价措施项目清单与计价表(表-08~13
分部分项工程和单价措施项目清单与计价表
工程名称：遂宁市安居区柔刚街道老旧小区改造项目(周边附属)\锦怡北路【安装工程】 |  |  |  |  | 标段：/
序号 | 项目编码 | 项目名称 | 项目特征描述 | 计量 单位 | 工程量 | 金额（元）
[6 empty] | 综合单价 | 合价 | 其中
[8 empty] | 定额人工费 | 定额机械费 | 暂估价
路灯照明工程
1 | 040101002004 | 挖沟槽土方 | 1.土壤类别：综合 2.挖土深度：深2m以内 3.其他:满足设计、招标文件、技术标准和要求、相关图集、现行施工及验收规范等相关要求 | m3 | 504.17 | 6.84 | 3448.52 | 660.46 | 2067.10
2 | 040103001005 | 回填方 | 1.填方材料品种：一般土壤 2.密实度：按规范要求 | m3 | 448.9 | 5.73 | 2572.20 | 475.83 | 1553.19
3 | 040103002007 | 余方弃置 | 1.废弃料品种 ：建渣、土方综合 2.运距：按5km计算，结算按实调整 3.其他：符合设计及规范要求 | m3 | 55.27 | 5.85 | 323.33 | 59.69 | 195.10
4 | 040504001007 | 手孔井 600*600 | 1.材料：标砖 2.定型井名称、定型图号、尺寸及井深：手孔井600*600 3.垫层、基础：厚度、材料品种、强度：混凝土C10 4.其他:满足设计、招标文件、技术标准和要求、相关图集、现行施工及验收规范等相关要求 | 座 | 4 | 98.45 | 393.80 | 247.28 | 5.12
5 | 040805003002 | 10m路灯基础 600*600 | 1.名称：10m路灯基础 600*600 2.型号：C25混凝土基础 3.其他:满足设计、招标文件、技术标准和要求、相关图集、现行施工及验收规范等相关要求 | 座 | 4 | 276.44 | 1105.76 | 450.92 | 317.72
6 | 040805003003 | 16m中杆路灯基础 | 1.名称：16m中杆路灯基础 2.型号：C25混凝土基础 3.其他:满足设计、招标文件、技术标准和要求、相关图集、现行施工及验收规范等相关要求 | 座 | 1 | 635.03 | 635.03 | 236.97 | 216.96
7 | 040504001008 | 综合手孔井 600*600 | 1.垫层、基础材质及厚度 2.砌筑材料品种、规格、强度等级 3.勾缝、抹面要求 4.砂浆强度等级、配合比 5.混凝土强度等级 6.盖板材质、规格 7.井盖、井圈材质及规格 8.踏步材质、规格 9.防渗、防水要求 | 座 | 5 | 98.45 | 492.25 | 309.10 | 6.40
8 | 040501004004 | 排水管 UPVC110 | 1.管道材料名称：排水管 UPVC110 2.管材规格：DN100mm 3.手孔井排水管 | m | 18 | 5.49 | 98.82 | 62.46
9 | 040804001004 | 电气配管 PVC70 | 1.名称：电线管 2.材质：塑料管 3.规格：DN70mm 4.配置形式及部位：埋地 | m | 7 | 11.59 | 81.13 | 55.51 | 4.41
10 | 040803001002 | 电缆 YJV-0.6/1kV-5×25mm2 | 1.型号：铜芯电缆 YJV 2.规格：5×25mm2 3.敷设方式：电缆敷设 | m | 332.1 | 5.84 | 1939.46 | 1205.52 | 23.25
11 | 040803005002 | 电缆终端头 截面面积（mm2） ≤35 | 1.名称：电缆终端头 2.型号：截面面积（mm2） ≤35 3.电压（KV）:1KV | 个 | 4 | 79.01 | 316.04 | 130.04
12 | 040804002002 | 配线 RVV-450/750-3×2.5mm2 | 1.配线形式：管内穿线 2.导线型号、材质、规格：RVV-450/750-3×2.5mm2 3.敷设部位或线制：照明线路 | m | 57.5 | 0.73 | 41.98 | 29.90
13 | 040805001005 | 接线端子 JX2-60A | 1.名称:接线端子 2.型号:JX2-60A 3.其他:满足设计、招标文件、技术标准和要求、相关图集、现行施工及验收规范等相关要求 | 个 | 27 | 5.99 | 161.73 | 68.58
14 | 040805001006 | 单杆单挑路灯H=10m 90W | 1.名称:单杆单挑路灯H=10m 90W 2.型号: 90W LED IP65 H=10m 3.灯杆材质、高度:H=10m 90W 4.灯杆编号:按要求进行编号 5.灯架形式及臂长：挑臂1.0m 10° 6.光源数量：90W 7.附件配置:详设计图纸 8.其他满足设计要求及业主要求 | 套 | 4 | 117.55 | 470.20 | 166.92 | 81.12
15 | 040805001007 | 中杆路灯H=16m 3×200W LED | 1.名称:中杆路灯 2.型号: H=16m 3×200W LED 3.灯杆材质、高度:H=16m 3*200W 4.灯杆编号:按要求进行编号 5.灯架形式及臂长：挑臂1.0m 10° 6.光源数量：3*200W 7.附件配置:详设计图纸 8.其他满足设计要求及业主要求 | 套 | 1 | 117.55 | 117.55 | 41.73 | 20.28
16 | 040805001008 | LED 90W | 1.名称：LED 90W 2.综合杆照明灯头 3.其他:满足设计、招标文件、技术标准和要求、相关图集、现行施工及验收规范等相关要求 | 套 | 3 | 34.21 | 102.63 | 54.45 | 6.99
17 | 040805001009 | 3×200W LED | 1.名称：3×200W LED 2.综合杆照明灯头 3.其他:满足设计、招标文件、技术标准和要求、相关图集、现行施工及验收规范等相关要求 | 套 | 1 | 10.74 | 10.74 | 4.20 | 4.06
18 | 040205003005 | Ⅲ类综合杆（含基础） | 1.材料品种：Ⅲ类综合杆（多杆合一） 2.详设计图纸 3.其他:满足设计、招标文件、技术标准和要求、相关图集、现行施工及验收规范等相关要求 | 根 | 2 | 1164.79 | 2329.58 | 1078.74 | 439.12
19 | 040205003006 | Ⅴ类综合杆（含基础） | 1.材料品种：Ⅴ类综合杆（多杆合一） 2.详设计图纸 3.其他:满足设计、招标文件、技术标准和要求、相关图集、现行施工及验收规范等相关要求 | 根 | 4 | 1003.32 | 4013.28 | 1776.68 | 866.56
20 | 040806002006 | φ10圆钢接地母线 | 1.名称：φ10圆钢接地母线 2.材质：圆钢 3.规格：φ10 | m | 320 | 23.93 | 7657.60 | 5507.20 | 73.60
21 | 040806002007 | 热镀锌角钢 L50×5接地母线 | 1.名称：热镀锌角钢 L50×5接地母线 2.材质：热镀锌角钢 3.规格：L50×5 | m | 97.5 | 23.93 | 2333.18 | 1677.98 | 22.43
22 | 040806001004 | 热镀锌角钢 L50×5 L=2.5m | 1.名称：热镀锌角钢 L50×5 L=2.5m 2.材质：热镀锌角钢 3.规格：L50×5 L=2.5m 4.土质：综合 5.基础接地形式： | 根 | 65 | 62.72 | 4076.80 | 2323.75 | 642.20
23 | 040806002008 | 接地跨接线 | 1.名称：接地跨接线 2.具体做法详设计图纸，满足设计及规范要求。 | 处 | 9 | 10.82 | 97.38 | 59.31 | 2.61
24 | 040807003004 | 接地装置调试 | 1.名称：接地装置调试 2.其他:满足设计、招标文件、技术标准和要求、相关图集、现行施工及验收规范等相关要求 | 系统 | 1 | 441.65 | 441.65 | 246.21 | 80.46
25 | 040804001005 | 综合管线预埋 SC125 | 1.名称：电线管 2.材质：镀锌管 3.规格：DN125mm，壁厚4mm 4.配置形式及部位：埋地 | m | 2370 | 28.90 | 68493.00 | 44461.20 | 948.00
26 | 040804001006 | φ50 碳素波纹管 | 1.名称：碳素波纹管 2.材质：碳素波纹管 3.规格：DN50mm 4.配置形式及部位：埋地 | m | 80 | 10.20 | 816.00 | 552.80 | 50.40
27 | 040205002011 | C25混凝土包管 | 1.C25商品混凝土包管 2.规格：详设计图纸 3.其他：符合设计及规范要求 | m3 | 33.25 | 59.54 | 1979.71 | 1344.96
28 | 040205002012 | C25混凝土垫层 | 1.C25商品混凝土基础 2.规格：详设计图纸 3.其他：符合设计及规范要求 | m3 | 22.02 | 59.54 | 1311.07 | 890.71
|  | 分部小计 |  |  |  |  | 105860.42 | 64179.10 | 7627.08
电力工程
29 | 040101002005 | 挖沟槽土方 | 1.土壤类别：综合 2.挖土深度：深2m以内 | m3 | 465.48 | 6.84 | 3183.88 | 609.78 | 1908.47
30 | 040103001006 | 回填方 | 1.填方材料品种：一般土壤 2.密实度：按规范要求 | m3 | 417.68 | 5.73 | 2393.31 | 442.74 | 1445.17
31 | 040103002008 | 余方弃置 | 1.废弃料品种 ：建渣、土方综合 2.运距：按5km计算，结算按实调整 3.其他：符合设计及规范要求 | m3 | 47.28 | 5.85 | 276.59 | 51.06 | 166.90
32 | 040501004005 | 排水管 UPVC110 | 1.管道材料名称：排水管 UPVC110 2.管材规格：DN100mm 3.井内排水管 | m | 120 | 5.49 | 658.80 | 416.40
33 | 040806002009 | 热镀锌角钢 L50×5接地母线 | 1.名称：热镀锌角钢 L50×5接地母线 2.材质：热镀锌角钢 3.规格：L50×5 | m | 514 | 23.93 | 12300.02 | 8845.94 | 118.22
34 | 040806001005 | 热镀锌角钢 L50×5 L=2.5m | 1.名称：热镀锌角钢 L50×5 L=2.5m 2.材质：热镀锌角钢 3.规格：L50×5 L=2.5m 4.土质：综合 | 根 | 40 | 62.72 | 2508.80 | 1430.00 | 395.20
35 | 040901009003 | 预埋钢板100*100*10 | 1.预埋钢板100*100*10 2.其他：符合设计及规范要求 | t | 0.031 | 4029.02 | 124.90 | 66.19 | 11.43
36 | 040807003005 | 接地装置调试 | 1.名称：接地装置调试 2.其他:满足设计、招标文件、技术标准和要求、相关图集、现行施工及验收规范等相关要求 | 系统 | 1 | 441.65 | 441.65 | 246.21 | 80.46
37 | 040205001004 | 电力直通井 07SD101-8 P19 | 1.名称：电力四通井 2.规格型号：详设计 3.做法图集：《07SD101-8》第19页，具体详设计 4.包含：垫层、基础、井体、盖板、井座井盖、模板、防坠网 5.井圈、井盖类型：详设计 6.其他要求：满足相关标准图集、规范、设计及验收要求等 | 座 | 3 | 2295.93 | 6887.79 | 3841.02 | 115.23
38 | 040205001005 | 电力四通井 07SD101-8 P60 | 1.名称：电力四通井 2.规格型号：详设计 3.做法图集：《07SD101-8》第60页，具体详设计 4.包含：垫层、基础、井体、盖板、井座井盖、模板、防坠网 5.井圈、井盖类型：详设计 6.其他要求：满足相关标准图集、规范、设计及验收要求等 | 座 | 1 | 2814.71 | 2814.71 | 1552.99 | 45.42
39 | 040205001006 | 电力临时井 07SD101-8 P120 | 1.名称：电力四通井 2.规格型号：详设计 3.做法图集：《07SD101-8》第120页，具体详设计 4.包含：垫层、基础、井体、盖板、井座井盖、模板、防坠网 5.井圈、井盖类型：详设计 6.其他要求：满足相关标准图集、规范、设计及验收要求等 | 座 | 2 | 588.50 | 1177.00 | 746.40 | 10.62
40 | 040205002013 | 电力管 CPVC200 SN8 | 1.材料品种：电力管 SN8 2.规格： CPVC200 3.其他:满足设计、招标文件、技术标准和要求、相关图集、现行施工及验收规范等相关要求 | m
41 | 040205002014 | 电力排管 3×2Φ200 | 1.材料品种：电力管 SN8 2.规格： CPVC200 3.其他:满足设计、招标文件、技术标准和要求、相关图集、现行施工及验收规范等相关要求 | m | 190 | 28.27 | 5371.30 | 3212.90
42 | 040205002015 | 电力排管 2×2Φ200 | 1.材料品种：电力管 SN8 2.规格： CPVC200 3.其他:满足设计、招标文件、技术标准和要求、相关图集、现行施工及验收规范等相关要求 | m | 20 | 18.84 | 376.80 | 225.40
43 | 040205002016 | C20混凝土包管 | 1.C20商品混凝土包管 2.规格：详设计图纸 3.其他：符合设计及规范要求 | m3 | 34.68 | 59.54 | 2064.85 | 1402.81
44 | 040205002017 | C15混凝土垫层 | 1.C15商品混凝土基础 2.规格：详设计图纸 3.其他：符合设计及规范要求 | m3 | 12.6 | 59.54 | 750.20 | 509.67
45 | 010903002003 | 热沥青二度 | 1.热沥青二度 2.其他：符合设计及规范要求 | m2 | 301.6 | 5.35 | 1613.56 | 352.87
46 | 010904004003 | 混凝土包管伸缩缝 | 1.嵌缝材料种类 2.止水带材料种类 3.盖缝材料 4.防护材料种类 | m | 13.5 | 15.89 | 214.52 | 97.74
47 | 040504001009 | 不锈钢隐形井盖、底座 | 1.名称：不锈钢隐形井盖、底座 2.材质、规格：具体详设计 3.其他：满足设计及使用需求 | 座
48 | 040504001010 | 五防井盖 | 1.名称：五防井盖 2.材质、规格：具体详设计 3.其他：满足设计及使用需求 | 座
49 | 040502012002 | 防坠网安装 | 1.规格 尼龙防坠网 2.安装方式：挂在铸铁预埋件上,预埋件安装时确保安全可靠,具有一定承重能力,防护网强度大于150kg。 3.其他:满足设计、招标文件、技术标准和要求、相关图集、现行施工及验收规范等相关要求 | 套
|  | 分部小计 |  |  |  |  | 43158.68 | 24050.12 | 4297.12
通信工程
50 | 040101002006 | 挖沟槽土方 | 1.土壤类别：综合 2.挖土深度：深2m以内 | m3 | 877.8 | 6.84 | 6004.15 | 1149.92 | 3598.98
51 | 040103001007 | 回填方 | 1.填方材料品种：一般土壤 2.密实度：按规范要求 | m3 | 813.33 | 5.73 | 4660.38 | 862.13 | 2814.12
52 | 040103002009 | 余方弃置 | 1.废弃料品种 ：建渣、土方综合 2.运距：按5km计算，结算按实调整 3.其他：符合设计及规范要求 | m3 | 64.47 | 5.85 | 377.15 | 69.63 | 227.58
53 | 040501004006 | 排水管 UPVC110 | 1.管道材料名称：排水管 UPVC110 2.管材规格：DN100mm 3.井内排水管 | m | 120 | 5.49 | 658.80 | 416.40
54 | 040806002010 | 热镀锌角钢 L50×5接地母线 | 1.名称：热镀锌角钢 L50×5接地母线 2.材质：热镀锌角钢 3.规格：L50×5 4.其他:满足设计、招标文件、技术标准和要求、相关图集、现行施工及验收规范等相关要求 | m | 521.91 | 23.93 | 12489.31 | 8982.07 | 120.04
55 | 040806001006 | 热镀锌角钢 L50×5 L=2.5m | 1.名称：热镀锌角钢 L50×5 L=2.5m 2.材质：热镀锌角钢 3.规格：L50×5 L=2.5m 4.土质：综合 5.基础接地形式： | 根 | 38 | 62.72 | 2383.36 | 1358.50 | 375.44
56 | 040901009004 | 预埋钢板100*100*10 | 1.预埋钢板100*100*10 2.其他：符合设计及规范要求 | t | 0.298 | 4029.02 | 1200.65 | 636.28 | 109.83
57 | 040807003006 | 接地装置调试 | 1.名称：接地装置调试 2.其他:满足设计、招标文件、技术标准和要求、相关图集、现行施工及验收规范等相关要求 | 系统 | 1 | 441.65 | 441.65 | 246.21 | 80.46
58 | 040504002004 | 通信直通井 05X101-2第37页 | 1.名称：通信直通井 2.规格型号：详设计 3.做法图集：05X101-2第37页，具体详设计 4.包含：垫层、基础、井体、盖板、井座井盖、模板、防坠网 5.井圈、井盖类型：详设计 6.其他要求：满足相关标准图集、规范、设计及验收要求等 | 座 | 2 | 1310.84 | 2621.68 | 1440.78 | 54.66
59 | 040504002005 | 通信四通井 05X101-2第41页 | 1.名称：通信三通井 2.规格型号：详设计 3.做法图集：05X101-2第39页，具体详设计 4.包含：垫层、基础、井体、盖板、井座井盖、模板、防坠网 5.井圈、井盖类型：详设计 6.其他要求：满足相关标准图集、规范、设计及验收要求等 | 座 | 1 | 1699.58 | 1699.58 | 930.62 | 32.69
60 | 040504002006 | 通信标志井 05X101-2第45页 | 1.名称：通信标志井 2.规格型号：详设计 3.做法图集：05X101-2第45页，具体详设计 4.包含：垫层、基础、井体、盖板、井座井盖、模板、防坠网 5.井圈、井盖类型：详设计 6.其他要求：满足相关标准图集、规范、设计及验收要求等 | 座 | 2 | 419.36 | 838.72 | 494.60 | 28.12
61 | 040205002018 | 3×2Φ110 UPVC保护管 | 1.名称：通信管 UPVC110 2.规格：DN100 3.其他:满足设计、招标文件、技术标准和要求、相关图集、现行施工及验收规范等相关要求 | m | 190 | 24.78 | 4708.20 | 2893.70
62 | 040205002019 | Φ110 UPVC保护管 | 1.名称：通信管 UPVC110 2.规格：DN100 3.其他:满足设计、招标文件、技术标准和要求、相关图集、现行施工及验收规范等相关要求 | m | 20 | 4.13 | 82.60 | 50.80
63 | 040205002020 | C30混凝土包管 | 1.C30商品混凝土包管 2.规格：详设计图纸 3.其他：符合设计及规范要求 | m3 | 51.87 | 59.54 | 3088.34 | 2098.14
64 | 040205002021 | C20混凝土垫层 | 1.C20商品混凝土基础 2.规格：详设计图纸 3.其他：符合设计及规范要求 | m3 | 12.6 | 59.54 | 750.20 | 509.67
65 | 010904004004 | 混凝土包管伸缩缝 | 1.嵌缝材料种类 2.止水带材料种类 3.盖缝材料 4.防护材料种类 | m | 20 | 15.89 | 317.80 | 144.80
66 | 010903002004 | 热沥青二度 | 1.热沥青二度 2.其他：符合设计及规范要求 | m2 | 545.2 | 5.35 | 2916.82 | 637.88
67 | 040504001011 | 不锈钢隐形井盖、底座 | 1.名称：不锈钢隐形井盖、底座 2.材质、规格：具体详设计 3.其他：满足设计及使用需求 | 座
68 | 040504001012 | 五防井盖 | 1.名称：五防井盖 2.材质、规格：具体详设计 3.其他：满足设计及使用需求 | 座
|  | 分部小计 |  |  |  |  | 45239.39 | 22922.13 | 7441.92
雨水工程
69 | 040101002007 | 挖沟槽土方 | 1.土壤类别：各种类别的土方综合考虑 2.挖土深度：综合 3.挖土方式：人工、机械综合考虑，投标人无论使用何种机械综合单价均不作调整 4.运输方式：人工、机械综合考虑 5.场内运距：综合 6.其他：符合设计及规范要求 | m3 | 604.86 | 6.84 | 4137.24 | 792.37 | 2479.93
70 | 040103001008 | 沟槽回填方 | 1.密实度要求 ：符合设计及相关规范要求 2.填方材料品种 ：原土回填 3.填方粒径要求 ：符合设计及相关规范要求 4.填方来源、运距：原土回填 | m3 | 478.9 | 5.73 | 2744.10 | 507.63 | 1656.99
71 | 040103002010 | 余方弃置 | 1.废弃料品种 ：建渣、土方综合 2.运距：按1km计算，结算按实调整 3.其他：符合设计及规范要求 | m3 | 125.96 | 5.85 | 736.87 | 136.04 | 444.64
72 | 010404001001 | 砂砾石回填 | 1.砂砾石回填（雨污管网） 4.其他：符合设计及规范要求 | m3 | 50.22 | 35.52 | 1783.81 | 1062.15 | 265.66
73 | 040501001001 | Ⅱ钢筋混凝土管 DN300 | 1.材料：Ⅱ钢筋混凝土管 2.规格：DN300mm 3.埋设深度：综合详设计 4.闭水试验满足规范及设计要求 | m | 45 | 26.50 | 1192.50 | 767.25
74 | 040501001002 | Ⅱ钢筋混凝土管 DN400 | 1.材料：Ⅱ钢筋混凝土管 2.规格：DN400mm 3.埋设深度：综合详设计 4.闭水试验满足规范及设计要求 | m | 25 | 30.09 | 752.25 | 480.50
75 | 040501001003 | Ⅱ钢筋混凝土管 DN500 | 1.材料：Ⅱ钢筋混凝土管 2.规格：DN500mm 3.埋设深度：综合详设计 4.闭水试验满足规范及设计要求 | m | 100 | 34.99 | 3499.00 | 2225.00
76 | 040504002007 | 混凝土雨水检查井 D1000 20S515,页29 | 1.垫层、基础材质及厚度 ：100厚C15混凝土垫层, 2.混凝土强度等级 ：200厚C30 P6混凝土底板,200厚C30 P6混凝土井壁 3.盖板材质、规格 ：成品钢筋混凝土整体人孔板 4.井盖、井圈材质及规格 ：球墨铸铁五防井盖井圈 φ700（单独计算） 5.踏步材质、规格 ：球墨铸铁踏步 6.防渗、防水要求：M10防水水泥砂浆抹面 7.M10水泥砂浆砖砌流槽 8.含C40预制混凝土调节环 9.其他符合设计及相关规范要求,图集20S515-29页 | 座 | 4 | 617.52 | 2470.08 | 1309.56 | 144.32
77 | 040504002008 | 混凝土雨水沉泥井 D1250 20S515,页313 | 1.垫层、基础材质及厚度 ：100厚C15混凝土垫层, 2.混凝土强度等级 ：200厚C30 P6混凝土底板,200厚C30 3.盖板材质、规格 ：成品钢筋混凝土整体人孔板 4.井盖、井圈材质及规格 ：球墨铸铁五防井盖井圈 φ700（单独计算） 5.踏步材质、规格 ：球墨铸铁踏步 8.含C40预制混凝土调节环 9.其他符合设计及相关规范要求,图集20S515-313页 | 座 | 1 | 758.54 | 758.54 | 434.38 | 22.63
78 | 040504002009 | 混凝土三通雨水检查井 1700*1500 20S515,页122 | 1.垫层、基础材质及厚度 ：100厚C15混凝土垫层, 2.混凝土强度等级 ：200厚C30 P6混凝土底板,200厚C30 P6混凝土井壁 3.盖板材质、规格 ：成品钢筋混凝土整体人孔板 4.井盖、井圈材质及规格 ：球墨铸铁五防井盖井圈 φ700（单独计算） 5.踏步材质、规格 ：球墨铸铁踏步 6.防渗、防水要求：M10防水水泥砂浆抹面 7.M10水泥砂浆砖砌流槽 9.其他符合设计及相关规范要求,图集20S515-122页 | 座 | 1 | 1331.08 | 1331.08 | 745.31 | 68.07
79 | 040504009001 | 双箅偏沟式雨水口 16S518-43 | 1.雨水篦子及圈口材质、型号、规格：单箅偏沟式雨水口 16S518-42 2.垫层、基础材质及厚度：详图纸 3.混凝土强度等级：详图纸 4.砌筑材料品种、规格：详图纸 5.铸铁井圈含在单价内 | 座 | 6 | 77.38 | 464.28 | 285.30 | 10.98
80 | 040501001004 | C15混凝土包管 | 1.C15混凝土包管,商品混凝土 2.其他：符合设计及规范要求 | m3 | 49.8 | 76.56 | 3812.69 | 2406.34 | 19.42
81 | 040504001013 | 隐形井盖 800*800 | 1.隐形井盖 800*800 2.具体详设计图纸做法大样图 | 座
82 | 040504001014 | 五防井盖 φ700 | 1.五防井盖 φ700 2.具体详设计图纸做法大样图 | 座 | 6 | 74.47 | 446.82 | 287.34 | 0.24
83 | 040103001009 | 检查井周边5%水泥稳定碎石 | 1.车行道下,检查井井周1.0m范围内要求采用5%水稳碎石加强,自井底至道路结构层。检查井周围填土必须分层夯实,要求达到最佳密实度98%以上。 2.其他：符合设计及规范要求 | m3 | 52.62 | 83.08 | 4371.67 | 3168.78 | 278.36
|  | 分部小计 |  |  |  |  | 28500.93 | 14607.95 | 5391.24
污水工程
84 | 040101002008 | 挖沟槽土方 | 1.土壤类别：各种类别的土方综合考虑，包含软弱土、腐植土、膨胀土、地表土及耕作土、垃圾、地下的树兜、绿化带植被等(不含淤泥） 2.挖土深度：综合 3.挖土方式：人工、机械综合考虑，投标人无论使用何种机械综合单价均不作调整 4.运输方式：人工、机械综合考虑 5.场内运距：综合 6.其他：符合设计及规范要求 | m3 | 894.4 | 6.84 | 6117.70 | 1171.66 | 3667.04
85 | 040103001010 | 沟槽回填方 | 1.密实度要求 ：符合设计及相关规范要求 2.填方材料品种 ：原土回填 3.填方粒径要求 ：符合设计及相关规范要求 4.填方来源、运距：原土回填 | m3 | 786.57 | 5.73 | 4507.05 | 833.76 | 2721.53
86 | 040103002011 | 余方弃置 | 1.废弃料品种 ：建渣、土方综合 2.运距：按1km计算，结算按实调整 3.其他：符合设计及规范要求 | m3 | 107.83 | 5.85 | 630.81 | 116.46 | 380.64
87 | 010404001002 | 砂砾石回填 | 1.砂砾石回填（雨污管网） 4.其他：符合设计及规范要求 | m3 | 45.71 | 35.52 | 1623.62 | 966.77 | 241.81
88 | 040501001005 | Ⅱ钢筋混凝土管 DN400 | 1.材料：Ⅱ钢筋混凝土管 2.规格：DN400mm 3.埋设深度：综合详设计 4.闭水试验满足规范及设计要求 | m | 50 | 30.09 | 1504.50 | 961.00
89 | 040501001006 | Ⅱ钢筋混凝土管 DN500 | 1.材料：Ⅱ钢筋混凝土管 2.规格：DN500mm 3.埋设深度：综合详设计 4.闭水试验满足规范及设计要求 | m | 80 | 34.99 | 2799.20 | 1780.00
90 | 040504002010 | 混凝土污水沉泥井 D1250 20S515,页313 | 1.垫层、基础材质及厚度 ：100厚C15混凝土垫层, 2.混凝土强度等级 ：200厚C30 P6混凝土底板,200厚C30 3.盖板材质、规格 ：成品钢筋混凝土整体人孔板 4.井盖、井圈材质及规格 ：球墨铸铁五防井盖井圈 φ700（单独计算） 5.踏步材质、规格 ：球墨铸铁踏步 8.含C40预制混凝土调节环 9.其他符合设计及相关规范要求,图集20S515-313页 | 座 | 1 | 758.54 | 758.54 | 434.38 | 22.63
91 | 040504002011 | 混凝土污水检查井D1000 20S515,页30 | 1.垫层、基础材质及厚度 ：100厚C15混凝土垫层, 2.混凝土强度等级 ：200厚C30 P6混凝土底板,200厚C30 P6混凝土井壁 3.盖板材质、规格 ：成品钢筋混凝土整体人孔板 4.井盖、井圈材质及规格 ：球墨铸铁五防井盖井圈 φ700（单独计算） 5.踏步材质、规格 ：球墨铸铁踏步 6.防渗、防水要求：M10防水水泥砂浆抹面 7.M10水泥砂浆砖砌流槽 8其他符合设计及相关规范要求,图集20S515-30页 | 座 | 6 | 431.38 | 2588.28 | 1284.48 | 184.50
92 | 040504002012 | 混凝土污水检查井D1250 20S515,页30 | 1.垫层、基础材质及厚度 ：100厚C15混凝土垫层, 2.混凝土强度等级 ：200厚C30 P6混凝土底板,200厚C30 P6混凝土井壁 3.盖板材质、规格 ：成品钢筋混凝土整体人孔板 4.井盖、井圈材质及规格 ：球墨铸铁五防井盖井圈 φ700（单独计算） 5.踏步材质、规格 ：球墨铸铁踏步 6.防渗、防水要求：M10防水水泥砂浆抹面 7.M10水泥砂浆砖砌流槽 8其他符合设计及相关规范要求,图集20S515-30页 | 座 | 2 | 632.60 | 1265.20 | 661.28 | 81.46
93 | 040501001007 | C15混凝土包管 | 1.C15混凝土包管,商品混凝土 2.其他：符合设计及规范要求 | m3 | 40.14 | 76.56 | 3073.12 | 1939.56 | 15.65
94 | 010904004005 | 混凝土包管伸缩缝 | 1.嵌缝材料种类 2.止水带材料种类 3.盖缝材料 4.防护材料种类 | m | 26 | 15.89 | 413.14 | 188.24
95 | 040504001015 | 隐形井盖 800*800 | 1.隐形井盖 800*800 2.具体详设计图纸做法大样图 3.其他:满足设计、招标文件、技术标准和要求、相关图集、现行施工及验收规范等相关要求 | 座
96 | 040504001016 | 五防井盖 φ700 | 1.五防井盖 φ700 2.具体详设计图纸做法大样图 3.其他:满足设计、招标文件、技术标准和要求、相关图集、现行施工及验收规范等相关要求 | 座 | 9 | 74.47 | 670.23 | 431.01 | 0.36
97 | 040103001011 | 检查井周边5%水泥稳定碎石 | 1.车行道下,检查井井周1.0m范围内要求采用5%水稳碎石加强,自井底至道路结构层。检查井周围填土必须分层夯实,要求达到最佳密实度98%以上。 2.其他：符合设计及规范要求 | m3 | 78.93 | 83.08 | 6557.50 | 4753.16 | 417.54
98 | 041108001003 | 现状电力、电信、燃气管道防护 | 现状电力、电信、燃气管道防护，防护做法详见设计 综合单价包含为完成本项目的所有工作内容，满足设计、施工规范及招标技术等要求 工程量按实际防护处数计算 | 处 | 2 | 79.03 | 158.06 | 91.82 | 17.16
99 | 041108001004 | 现状给排水管道防护 | 现状给排水管道防护，防护做法详见设计 综合单价包含为完成本项目的所有工作内容，满足设计、施工规范及招标技术等要求 工程量按实际防护处数计算 | 处 | 2 | 91.96 | 183.92 | 105.44 | 20.34
|  | 分部小计 |  |  |  |  | 32850.87 | 15719.02 | 7770.66
小三线
100 | 040101002009 | 挖沟槽土方 | 1.土壤类别：各种类别的土方综合考虑 2.挖土深度：综合 3.挖土方式：人工、机械综合考虑，投标人无论使用何种机械综合单价均不作调整 4.运输方式：人工、机械综合考虑 5.场内运距：综合 6.其他：符合设计及规范要求 | m3 | 755.07 | 6.84 | 5164.68 | 989.14 | 3095.79
101 | 040103001012 | 沟槽回填方 | 1.密实度要求 ：符合设计及相关规范要求 2.填方材料品种 ：原土回填 3.填方粒径要求 ：符合设计及相关规范要求 4.填方来源、运距：原土回填 | m3 | 694.33 | 5.73 | 3978.51 | 735.99 | 2402.38
102 | 040103002012 | 余方弃置 | 1.废弃料品种 ：建渣、土方综合 2.运距：按1km计算，结算按实调整 3.其他：符合设计及规范要求 | m3 | 60.74 | 5.85 | 355.33 | 65.60 | 214.41
103 | 040501001008 | Ⅱ钢筋混凝土管 DN400 | 1.材料：Ⅱ钢筋混凝土管 2.规格：DN400mm 3.埋设深度：综合详设计 4.闭水试验满足规范及设计要求 | m | 160 | 30.09 | 4814.40 | 3075.20
104 | 040501001009 | C15混凝土包管 | 1.C15混凝土包管,商品混凝土 2.其他：符合设计及规范要求 | m3 | 40.64 | 76.56 | 3111.40 | 1963.72 | 15.85
105 | 041001001005 | 拆除路面 | 1.具体拆除详设计图纸及说明 | m2 | 114 | 5.40 | 615.60 | 221.16 | 307.80
106 | 041001003003 | 拆除基层 | 1.材质：水泥稳定碎石或级配碎石 2.厚度：综合考虑 3.部位：现状车行道等综合考虑 4.拆除方式及场内转运：拆除方式及场内转运堆放综合考虑在单价中 5.外运另列清单项，外运计入拆除后的建渣外运清单项 6.结算时工程量按实结算 | m3 | 17.1 | 3.14 | 53.69 | 14.54 | 32.15
107 | 040504002013 | 砖砌接线井 | 1.垫层、基础材质及厚度 ：100厚C15混凝土垫层, 2.混凝土强度等级 ：200厚C30 P6混凝土底板,200厚C30 P6混凝土井壁 3.盖板材质、规格 ：成品钢筋混凝土整体人孔板 4.井盖、井圈材质及规格 ：球墨铸铁五防井盖井圈 φ700（单独计算） 5.踏步材质、规格 ：球墨铸铁踏步 6.防渗、防水要求：M10防水水泥砂浆抹面 7.M10水泥砂浆砖砌流槽 9.其他符合设计及相关规范要求,图集20S515-122页 | 座 | 4 | 748.12 | 2992.48 | 1723.28 | 262.24
|  | 分部小计 |  |  |  |  | 21086.09 | 8788.63 | 6330.62
单价措施项目清单
其他措施项目
108 | 031302007002 | 高层施工增加费 |  | 项
分部小计
专业措施项目
109 | 041102033004 | 手孔井（盖）板模板 | 构件类型 | m2 | 0.4 | 35.41 | 14.16 | 8.97 | 0.24
110 | 041102002006 | 基础模板 | 构件类型 | m2 | 31.8 | 29.26 | 930.47 | 489.40 | 10.18
111 | 041102002007 | 包管模板 | 构件类型 | m2 | 922.17 | 29.26 | 26982.69 | 14192.20 | 295.09
112 | 041102002008 | 垫层模板 | 构件类型 | m2 | 79.6 | 29.26 | 2329.10 | 1225.04 | 25.47
113 | 031301001002 | 吊装加固 |  | 项
114 | 031301002002 | 金属抱杆安装拆除、移位 |  | 项
115 | 031301003002 | 平台铺设、拆除 |  | 项
116 | 031301004002 | 顶升、提升装置 |  | 项
117 | 031301005002 | 大型设备专用机具 |  | 项
118 | 031301006002 | 焊接工艺评定 |  | 项
119 | 031301007002 | 胎（模）具制作、安装、拆除 |  | 项
120 | 031301008002 | 防护棚制作安装拆除 |  | 项
121 | 031301009002 | 特殊地区施工增加 |  | 项
122 | 031301010002 | 安装与生产同时进行施工增加 |  | 项
123 | 031301011002 | 在有害身体健康环境中施工增加 |  | 项
124 | 031301012002 | 工程系统检测、检验 |  | 项
125 | 031301013002 | 设备、管道施工的安全、防冻和焊接保护 |  | 项
126 | 031301014002 | 焦炉烘炉、热态工程 |  | 项
127 | 031301015002 | 管道安拆后的充气保护 |  | 项
128 | 031301016002 | 隧道内施工的通风、供水、供气、供电、照明及通讯设施 |  | 项
129 | 031301017002 | 脚手架搭拆 |  | 项
130 | 031301018002 | 其他措施 |  | 项
|  | 分部小计 |  |  |  |  | 30256.42 | 15915.61 | 330.98
|  | 分部小计 |  |  |  |  | 30256.42 | 15915.61 | 330.98
合 计 | [6 empty] | 306952.80 | 166182.56 | 39189.62

## F.4 总价措施项目清单与计价表(表-11)【锦怡北路‖安装~
总价措施项目清单与计价表
工程名称：遂宁市安居区柔刚街道老旧小区改造项目(周边附属)\锦怡北路【安装工程】 |  |  |  | 标段：/
序号 | 项目编码 | 项目名称 | 计算基础 | 费率 （%） | 金额 （元） | 调整费率 (%) | 调整后金额 (元) | 备注
定额(人工费+机械费)
1 | 031302001002 | 安全文明施工费
1.1 | ① | 环境保护费 | 分部分项工程及单价措施项目(定额人工费+定额机械费) |  | 1306.98
1.2 | ② | 文明施工费 | 分部分项工程及单价措施项目(定额人工费+定额机械费) |  | 3920.94
1.3 | ③ | 安全施工费 | 分部分项工程及单价措施项目(定额人工费+定额机械费) |  | 4990.28
1.4 | ④ | 临时设施费 | 分部分项工程及单价措施项目(定额人工费+定额机械费) |  | 6653.71
2 | 031302002002 | 夜间施工增加费
3 | 031302003002 | 非夜间施工增加
4 | 031302004002 | 二次搬运费
5 | 031302005002 | 冬雨季施工增加费
6 | 031302006002 | 已完工程及设备保护费
7 | 031302008002 | 工程定位复测费
合计

## G.1 其他项目清单与计价汇总表(表-12)【锦怡北路‖安装~
其他项目清单与计价汇总表
工程名称：遂宁市安居区柔刚街道老旧小区改造项目(周边附属)\锦怡北路【安装工程】 |  | 标段：/
序号 | 项 目 名 称 | 金额(元) | 结算金额（元） | 备注
1 | 暂列金额
2 | 暂估价
2.1 | 材料(工程设备)暂估价/结算价 | -
2.2 | 专业工程暂估价/结算价
3 | 计日工
4 | 总承包服务费
合 计 |  |  | - | -

## G.2 暂列金额明细表(表-12-1)【锦怡北路‖安装工程】
暂列金额明细表
工程名称：遂宁市安居区柔刚街道老旧小区改造项目(周边附属)\锦怡北路【安装工程】 |  | 标段：/
序号 | 项目名称 |  | 计量单位 | 暂定金额(元) | 备注
1 | 暂列金额 |  | 项
合 计 |  |  |  |  | -

## G.4 专业工程暂估价表(表-12-3)【锦怡北路‖安装工程】
专业工程暂估价表
工程名称：遂宁市安居区柔刚街道老旧小区改造项目(周边附属)\锦怡北路【安装工程】 |  |  | 标段：/
序号 | 工程名称 | 工程内容 | 暂估金额(元) | 结算金额(元) | 差额±（元） | 备注
合 计 |  |  |  | - | - | -

## K.2 承包人提供主要材料和工程设备一览表(表-20)【~14
承包人提供主要材料和工程设备一览表 （适用造价信息差额调整法）
工程名称：遂宁市安居区柔刚街道老旧小区改造项目(周边附属)\锦怡北路【安装工程】 |  |  |  |  | 标段：/
序号 | 名称、规格、型号 | 单位 | 数量 | 风险系数% |  | 基准单价(元) | 投标单价(元) | 发承包人确认单价(元) | 备注
1 | 柴油(机械) | L | 3220.276 |  |  |  | 6.00
2 | 水 | m3 | 296.425 |  |  |  | 3.91
3 | 汽油(机械) | L | 211.217 |  |  |  | 6.50
4 | 其他材料费 | 元 | 2693.724 |  |  |  | 1.00
5 | 标准砖 | 千匹 | 14.159
6 | 钢纤维混凝土井盖、井座 φ700 | 套 | 8.181
7 | 焊条 综合 | kg | 26.834 |  |  |  | 4.15
8 | 镀锌铁丝 22# | kg | 30.439 |  |  |  | 4.00
9 | 型钢 综合 | kg | 499.868
10 | PVC-U排水管 DN110 | m | 234.522
11 | 热镀锌角钢 L50×5接地母线 | m | 1190.081
12 | 接地极 | 根 | 147.29
13 | 通信井铸铁井盖井座 φ800 | 套 | 9.9
14 | 二等锯材 | m3 | 0.901 |  |  |  | 1860.00
15 | 摊销卡具和支撑钢材 | kg | 64.354 |  |  |  | 4.15
16 | 铁件 | kg | 6.286 |  |  |  | 4.15
17 | 复合模板 | m2 | 273.987
18 | 防坠网 | 个 | 21.6 |  |  |  | 5.00
19 | 不锈钢螺栓 M12×50 | 套 | 181.44 |  |  |  | 1.46
20 | 电力管 CPVC200 | m | 1119.96
21 | 石油沥青 30# | kg | 2802.345
22 | 汽油 | L | 385.937 |  |  |  | 6.93
23 | 麻丝 | kg | 29.453 |  |  |  | 9.96
24 | 水泥 32.5 | kg | 13445.602
25 | 特细砂 | m3 | 0.405
26 | 通信管 UPVC110 | m | 1064.88
27 | 连砂石 | m3 | 103.949
28 | Ⅱ钢筋混凝土管 DN400 | m | 213.615
29 | Ⅱ钢筋混凝土管 DN500 | m | 163.62
30 | 焊条 (高强钢筋用) | kg | 22.488 |  |  |  | 5.40
31 | 预制混凝土井筒 φ800 | m | 8.1
32 | 遇水膨胀止水带 30×20 | m | 25.684 |  |  |  | 15.00
33 | 球墨铸铁踏步 | 个 | 67.5
34 | 五防井盖 φ700 | 套 | 27
35 | 碎石 5～40mm | m3 | 91.164
36 | 石屑 | m3 | 85.245
37 | 成品型钢钢支撑 | t | 0.19
38 | 电焊丝 | kg | 0.824 |  |  |  | 4.15
39 | 螺栓 综合 | kg | 0.318 |  |  |  | 4.15
40 | 氧气 | m3 | 0.576 |  |  |  | 6.00
41 | 乙炔气 | m3 | 0.204 |  |  |  | 8.80
42 | 锯材 综合 | m3 | 4.651 |  |  |  | 1700.00
43 | 塑料管 PVC70 | m | 8.12
44 | 电缆 YJV-0.6/1kV-5×25mm2 | m | 337.082
45 | 配线 RVV-450/750-3×2.5mm2 | m | 66.7
46 | 接线端子 JX2-60A | 个 | 27
47 | 单杆单挑路灯H=10m 90W | 套 | 4.04
48 | 中杆路灯H=16m 3×200W LED | 套 | 1.01
49 | LED 90W | 套 | 3.03
50 | 3×200W LED | 套 | 1.01
51 | 综合杆 12m（多杆合一） | 套 | 2
52 | Ⅴ类综合杆 | 套 | 4
53 | 扁钢 -30×4～50×5 | kg | 3.718
54 | 精制六角带帽螺栓 带垫 M16×85 | 套 | 8.262 |  |  |  | 1.41
55 | 镀锌钢管 DN125 | m | 2196.99
56 | φ50 碳素波纹管 | m | 85.888
57 | 钢筋混凝土整体人孔板 | m3 | 0.309
58 | Ⅱ钢筋混凝土管 DN300 | m | 40.905
59 | 碎石 20～50mm | m3 | 0.544
60 | 细砂 | m3 | 0.102
61 | 铸铁井篦 | 套 | 5.454
62 | 成品钢板钢支撑 | t | 0.022
63 | 钢纤维混凝土井盖 1600*600 | 套 | 3.636

## E.3 单位工程招标控制价投标报价汇总表(表-04-1)~15
单位工程招标控制价/投标报价汇总表
（适用于一般计税方法）
工程名称：遂宁市安居区柔刚街道老旧小区改造项目(周边附属)\锦绣路【道路工程】 |  | 标段：/
序号 | 汇总内容 | 金 额（元） | 其中:暂估价(元)
1 | 分部分项及单价措施项目 | 247784.64
1.1 | 道路工程 | 171380.92
1.2 | 行道树 | 16098.44
1.3 | 现状道路病害处置 | 768.40
1.4 | 检查井改造 | 3304.80
1.5 | 拆除、破除 | 36206.79
1.6 | 单价措施项目 | 20025.29
2 | 总价措施项目 |  | -
2.1 | 其中：安全文明施工费 |  | -
3 | 其他项目 |  | -
3.1 | 其中：暂列金额 |  | -
3.2 | 其中：专业工程暂估价 |  | -
3.3 | 其中：计日工 |  | -
3.4 | 其中：总承包服务费 |  | -
4 | 规费 | 6420.28 | -
5 | 创优质工程奖补偿奖励费 |  | -
6 | 税前不含税工程造价 | 254204.92 | -
6.1 | 其中：除税甲供材料（设备）费 |  | -
7 | 销项增值税额 | 7626.15 | -
8 | 附加税 |  | -
招标控制价/投标报价总价合计=税前不含税工程造价+销项增值税额+附加税 |  | 261831.07

## F.1 分部分项工程和单价措施项目清单与计价表(表-08~16
分部分项工程和单价措施项目清单与计价表
工程名称：遂宁市安居区柔刚街道老旧小区改造项目(周边附属)\锦绣路【道路工程】 |  |  |  |  | 标段：/
序号 | 项目编码 | 项目名称 | 项目特征描述 | 计量 单位 | 工程量 | 金额（元）
[6 empty] | 综合单价 | 合价 | 其中
[8 empty] | 定额人工费 | 定额机械费 | 暂估价
0402 道路工程
1 | 040202001004 | 路床（槽）整形 | 1.路床（槽）整形 2.其它符合设计及规范要求 | m2 | 2388 | 1.53 | 3653.64 | 883.56 | 1623.84
2 | 040202011007 | 15cm级配碎石 | 1.石料规格：综合考虑，符合设计及规范要求 2.厚度：15cm | m2 | 2282 | 6.14 | 14011.48 | 6343.96 | 2875.32
3 | 040204003007 | 15cm C20透水混凝土整体路面下面层 | 1.材料品种: C20透水混凝土下面层，颜色综合考虑 2.骨料:综合，粒径详设计 3.掺和料:符合技术规范 4.厚度: 15cm 5.伸缩缝、施工缝、饰面缩缝的设置及嵌缝，均应符合设计及规范要求，综合在报价中 6.混凝土的外加剂费用、切缝、运输到场、泵送费(含电费、油费、水费等)、安装管线槽留设费等费用含在综合单价内，结算时不因配合比、泵送方式的不同、石料种类及粒径不同而调整单价 7.弧形、异形、直形等综合考虑 8.其他:满足设计图、相关规范、图集及文件要求 | m2 | 2388 | 34.58 | 82577.04 | 49336.08 | 19509.96
4 | 040204003008 | 4cm C30 中灰色 透水混凝土路面面层（玄武岩骨料） | 1.材料品种: C30彩色透水混凝土，颜色综合考虑 2.骨料:玄武岩，粒径详设计 3.掺和料:符合技术规范 4.厚度: 4cm 5.伸缩缝、施工缝、饰面缩缝的设置及嵌缝，均应符合设计及规范要求，综合在报价中 6.混凝土的外加剂费用、切缝、运输到场、泵送费(含电费、油费、水费等)、安装管线槽留设费等费用含在综合单价内，结算时不因配合比、泵送方式的不同、石料种类及粒径不同而调整单价 7.弧形、异形、直形等综合考虑 8.其他:满足设计图、相关规范、图集及文件要求 | m2 | 2116 | 20.49 | 43356.84 | 22450.76 | 7300.20
5 | 040204004010 | 安砌花岗石路沿石 | 1.材料：花岗石路沿石 2.尺寸：15×35×99cm 3.形状：一字型 4.垫层、基础：材料品种、厚度、强度：M15干混砂浆 | m | 421 | 8.75 | 3683.75 | 2492.32
6 | 040204004011 | 安砌花岗石嵌边石 | 1.材料：花岗石嵌边石 2.尺寸：10×15×49cm 3.形状：一字型 4.垫层、基础：材料品种、厚度、强度：M15干混砂浆 | m | 437 | 4.44 | 1940.28 | 1249.82
7 | 040204004012 | 安砌花岗石路平石 | 1.材料：花岗石路平石 2.尺寸：12×30×49cm 3.形状：一字型 4.垫层、基础：材料品种、厚度、强度：M15干混砂浆 | m | 421 | 6.89 | 2900.69 | 1869.24
8 | 050201001004 | C30 中黄色 压印混凝土 | 1.混凝土种类：C30混凝土 2.路面厚度、颜色： 中黄色 压印混凝土，厚度详设计 | m2 | 219 | 16.40 | 3591.60 | 2514.12
9 | 040201021011 | 防渗土工布 | 1.材料品种、规格:详设计图 2.搭接方式:详设计图 3.满足设计、相关文件及规范、图集等要求 | m2 | 2127 | 3.92 | 8337.84 | 5360.04
10 | 040309009007 | DN100渗水管 | 1.材料品种:塑料管 2.管径:φ 100 3.其他:满足设计图、相关规范、图集及文件要求 | m | 421 | 9.67 | 4071.07 | 2648.09
11 | 040309009008 | DN80排水管 | 1.材料品种:塑料管 2.管径:φ 80 3.其他:满足设计图、相关规范、图集及文件要求 | m | 7 | 9.67 | 67.69 | 44.03
12 | 040201021012 | 防渗土工布 | 1.材料品种、规格:详设计图 2.搭接方式:详设计图 3.满足设计、相关文件及规范、图集等要求 | m2 | 270 | 3.92 | 1058.40 | 680.40
13 | 040201021013 | 抗裂贴 | 1.材料品种、规格 ：抗裂贴 2.搭接方式：符合设计及规范要求 | m | 100 | 20.43 | 2043.00 | 448.00 | 107.00
14 | 050307017004 | 垃圾桶 | 1. 成品垃圾桶 2.满足设计、相关文件及规范、图集等要求 | 个 | 4 | 21.90 | 87.60 | 42.12 | 12.24
|  | 分部小计 |  |  |  |  | 171380.92 | 96362.54 | 31428.56
行道树
15 | 050102001005 | 栽植榉树 | 1.乔木种类：榉树 2.乔木胸径：200mm 3.养护期：12个月 | 株 | 28 | 555.06 | 15541.68 | 8564.08 | 1581.72
16 | 040204007004 | 树池嵌边石 | 1.材料品种、规格:花岗石植树框 2.树池尺寸:详设计 3.树池盖面材料品种:石质 4.满足设计图、相关规范、图集及文件要求 | m | 124 | 4.49 | 556.76 | 357.12
|  | 分部小计 |  |  |  |  | 16098.44 | 8921.20 | 1581.72
现状道路病害处置
17 | 041001001006 | 拆除路面 | 1.材质：混凝土 2.厚度：20cm | m2 | 15 | 5.40 | 81.00 | 29.10 | 40.50
18 | 041001003004 | 拆除基层 | 1.综合考虑 | m2 | 15 | 3.14 | 47.10 | 12.75 | 28.20
19 | 040203007003 | 路面恢复 | 1.混凝土强度等级：详设计 2.厚度：20cm | m2 | 15 | 12.35 | 185.25 | 117.00 | 0.90
20 | 040202011008 | 基层恢复 | 1.石料规格：详设计 2.厚度：20cm 3.其他:满足设计、招标文件、技术标准和要求、相关图集、现行施工及验收规范等相关要求 | m2 | 15 | 7.24 | 108.60 | 52.20 | 18.90
21 | 040201021014 | 抗裂贴 | 1.材料品种、规格 ：抗裂贴 2.搭接方式：符合设计及规范要求 | m | 15 | 20.43 | 306.45 | 67.20 | 16.05
22 | 040203007004 | 裂缝处治(灌缝) | 1.裂缝处治(灌缝) 2.其他:满足设计、招标文件、技术标准和要求、相关图集、现行施工及验收规范等相关要求 | m | 5 | 8.00 | 40.00 | 25.80 | 1.50
|  | 分部小计 |  |  |  |  | 768.40 | 304.05 | 106.05
检查井改造
23 | 040204006005 | 检查井改造（更换井盖） | 1.材料品种 ：球磨铸铁井盖井座 （五防井盖） 2.检查井规格：φ700 3.其他:满足设计、招标文件、技术标准和要求、相关图集、现行施工及验收规范等相关要求 | 座 | 27 | 63.61 | 1717.47 | 1117.53 | 0.81
24 | 040204006006 | 检查井改造（井圈加高） | 1.材料品种：详设计 2.检查井规格：φ700 3.平均升（降）高度：详设计 | 座 | 27 | 58.79 | 1587.33 | 984.69 | 2.16
|  | 分部小计 |  |  |  |  | 3304.80 | 2102.22 | 2.97
拆除、破除
25 | 041001001007 | 拆除路面 | 1.材质：混凝土 2.厚度：详设计 | m2 | 200 | 5.40 | 1080.00 | 388.00 | 540.00
26 | 041001002003 | 拆除人行道 | 1.拆除人行道，材质综合考虑 | m2 | 2335 | 0.80 | 1868.00 | 373.60 | 1260.90
27 | 041001010003 | 拆除路灯 | 1.拆除路灯 | 根 | 5 | 50.84 | 254.20 | 127.15 | 87.20
28 | 050102001006 | 移栽现状行道树 | 1.乔木种类：综合 2.行道树的挖运、栽植包含在综合单价中 3.养护期：12个月 | 株 | 29 | 1020.78 | 29602.62 | 16284.08 | 2569.98
29 | 040103002013 | 建渣外运 | 1.废弃料品种：建渣 2.运距：按5km考虑 | m3 | 507 | 6.71 | 3401.97 | 623.61 | 2058.42
|  | 分部小计 |  |  |  |  | 36206.79 | 17796.44 | 6516.50
单价措施项目清单
混凝土模板及支架
30 | 041102037005 | 透水混凝土道路模板 | 构件类型 | m2 | 2388 | 3.87 | 9241.56 | 5134.20
|  | 分部小计 |  |  |  |  | 9241.56 | 5134.20
大型机械设备进出场及安拆
31 | 041106001011 | 大型机械设备进出场及安拆 履带式挖掘机 | 1.机械设备名称 2.机械设备规格型号 | 台次 | 1 | 3604.46 | 3604.46 | 1053.00 | 1726.84
32 | 041106001013 | 大型机械设备进出场及安拆 压路机 | 1.机械设备名称 2.机械设备规格型号 | 台次 | 1 | 2512.15 | 2512.15 | 573.75 | 1357.97
33 | 041106001014 | 大型机械设备进出场及安拆 破碎机 | 1.机械设备名称 2.机械设备规格型号 | 台次 | 1 | 3213.62 | 3213.62 | 1053.00 | 1414.86
|  | 分部小计 |  |  |  |  | 9330.23 | 2679.75 | 4499.67
树木支撑架、草绳绕树干、搭设遮阴（防寒）棚工程
34 | 050403001003 | 树木支撑架 | 1.支撑类型、材质 2.支撑材料规格 3.单株支撑材料数量 | 株 | 57 | 25.50 | 1453.50 | 455.43
|  | 分部小计 |  |  |  |  | 1453.50 | 455.43
|  | 分部小计 |  |  |  |  | 20025.29 | 8269.38 | 4499.67
合 计 | [6 empty] | 247784.64 | 133755.83 | 44135.47

## F.4 总价措施项目清单与计价表(表-11)【锦绣路‖道路工~
总价措施项目清单与计价表
工程名称：遂宁市安居区柔刚街道老旧小区改造项目(周边附属)\锦绣路【道路工程】 |  |  |  | 标段：/
序号 | 项目编码 | 项目名称 | 计算基础 | 费率 （%） | 金额 （元） | 调整费率 (%) | 调整后金额 (元) | 备注
定额(人工费+机械费)
1 | 041109001005 | 安全文明施工费
1.1 | ① | 环境保护费 | 分部分项工程及单价措施项目(定额人工费+定额机械费) |  | 1119.93
1.2 | ② | 文明施工费 | 分部分项工程及单价措施项目(定额人工费+定额机械费) |  | 3359.79
1.3 | ③ | 安全施工费 | 分部分项工程及单价措施项目(定额人工费+定额机械费) |  | 4276.10
1.4 | ④ | 临时设施费 | 分部分项工程及单价措施项目(定额人工费+定额机械费) |  | 5701.46
2 | 041109002005 | 夜间施工增加费
3 | 041109003005 | 二次搬运费
4 | 041109004005 | 冬雨季施工增加费
5 | 041109005005 | 行车、行人干扰
6 | 041109006005 | 地上、地下设施、建筑物的临时保护设施
7 | 041109007005 | 已完工程及设备保护费
8 | 041109008005 | 工程定位复测费
合计

## G.1 其他项目清单与计价汇总表(表-12)【锦绣路‖道路工~
其他项目清单与计价汇总表
工程名称：遂宁市安居区柔刚街道老旧小区改造项目(周边附属)\锦绣路【道路工程】 |  | 标段：/
序号 | 项 目 名 称 | 金额(元) | 结算金额（元） | 备注
1 | 暂列金额
2 | 暂估价
2.1 | 材料(工程设备)暂估价/结算价 | -
2.2 | 专业工程暂估价/结算价
3 | 计日工
4 | 总承包服务费
合 计 |  |  | - | -

## G.2 暂列金额明细表(表-12-1)【锦绣路‖道路工程】
暂列金额明细表
工程名称：遂宁市安居区柔刚街道老旧小区改造项目(周边附属)\锦绣路【道路工程】 |  | 标段：/
序号 | 项目名称 |  | 计量单位 | 暂定金额(元) | 备注
1 | 暂列金额 |  | 项
合 计 |  |  |  |  | -

## G.4 专业工程暂估价表(表-12-3)【锦绣路‖道路工程】
专业工程暂估价表
工程名称：遂宁市安居区柔刚街道老旧小区改造项目(周边附属)\锦绣路【道路工程】 |  |  | 标段：/
序号 | 工程名称 | 工程内容 | 暂估金额(元) | 结算金额(元) | 差额±（元） | 备注
合 计 |  |  |  | - | - | -

## K.2 承包人提供主要材料和工程设备一览表(表-20)【锦绣~
承包人提供主要材料和工程设备一览表 （适用造价信息差额调整法）
工程名称：遂宁市安居区柔刚街道老旧小区改造项目(周边附属)\锦绣路【道路工程】 |  |  |  |  | 标段：/
序号 | 名称、规格、型号 | 单位 | 数量 | 风险系数% |  | 基准单价(元) | 投标单价(元) | 发承包人确认单价(元) | 备注
1 | 柴油(机械) | L | 1543.899 |  |  |  | 6.00
2 | 其他材料费 | 元 | 816.442 |  |  |  | 1.00
3 | 水 | m3 | 707.295 |  |  |  | 3.91
4 | 土工布 | m2 | 2405.821
5 | 自粘压缝带 | m | 105.57 |  |  |  | 12.00
6 | 汽油(机械) | L | 2150.578 |  |  |  | 6.50
7 | 碎石 20～60mm | m3 | 287.562
8 | 碎石 20～40mm | m3 | 81.834
9 | 碎石 5～20mm | m3 | 42.061
10 | 肥料 | kg | 16.832 |  |  |  | 1.80
11 | 杀虫剂 | kg | 1.511 |  |  |  | 8.30
12 | 二等锯材 | m3 | 0.946 |  |  |  | 1860.00
13 | 枕木 | m3 | 0.216 |  |  |  | 2000.00
14 | 镀锌铁丝 8# | kg | 15.3 |  |  |  | 4.00
15 | 草袋子 | m2 | 20.106 |  |  |  | 1.20
16 | 树棍 长2.2m | 根 | 205.2 |  |  |  | 4.15
17 | 石油沥青 60# | kg | 0.271
18 | 滑石粉 | kg | 0.521 |  |  |  | 0.34
19 | 细砂 | m3 | 0.001
20 | 刀片 切缝机用、综合 | 片 | 0.009 |  |  |  | 190.00
21 | 麻布 | m2 | 108.054 |  |  |  | 2.91
22 | 草绳 | kg | 119.081 |  |  |  | 2.49
23 | 镀锌铁丝 综合 | kg | 50.373 |  |  |  | 4.00
24 | 花岗石路沿石 15×35×100(cm) | m3 | 20.006
25 | 花岗石嵌边石 10×15×50(cm) | m3 | 5.9
26 | 花岗石平石 12×30×50 | m3 | 13.504
27 | 彩色压模强化剂 | kg | 603.126
28 | 罩面保护剂 | kg | 40.208
29 | 脱模粉 | kg | 30.156 |  |  |  | 2.50
30 | 塑料管 φ100 | m | 386.478
31 | 塑料管 DN80 | m | 6.426
32 | 不锈钢户外垃圾箱 | 个 | 3.6
33 | 榉树 胸径 20cm | 株 | 28
34 | 花岗石 | m3 | 1.763
35 | 球磨铸铁井盖井座 φ700 | 套 | 24.3
36 | 标准砖 | 千匹 | 2.673
37 | 木材 | m3 | 1.026 |  |  |  | 1860.00
38 | 铁钉 | kg | 51.282 |  |  |  | 4.15
39 | 养护塑料薄膜 | m2 | 2820.51 |  |  |  | 0.20
40 | 固化剂 | kg | 380.88 |  |  |  | 13.28

## E.3 单位工程招标控制价投标报价汇总表(表-04-1)~17
单位工程招标控制价/投标报价汇总表
（适用于一般计税方法）
工程名称：遂宁市安居区柔刚街道老旧小区改造项目(周边附属)\锦绣路【交安工程】 |  | 标段：/
序号 | 汇总内容 | 金 额（元） | 其中:暂估价(元)
1 | 分部分项及单价措施项目 | 18578.68
1.1 | 交通工程 | 6865.61
1.2 | 交通信号 | 8081.25
1.3 | 视屏监控 | 3631.82
1.4 | 单价措施项目
2 | 总价措施项目 |  | -
2.1 | 其中：安全文明施工费 |  | -
3 | 其他项目 |  | -
3.1 | 其中：暂列金额 |  | -
3.2 | 其中：专业工程暂估价 |  | -
3.3 | 其中：计日工 |  | -
3.4 | 其中：总承包服务费 |  | -
4 | 规费 | 398.95 | -
5 | 创优质工程奖补偿奖励费 |  | -
6 | 税前不含税工程造价 | 18977.63 | -
6.1 | 其中：除税甲供材料（设备）费 |  | -
7 | 销项增值税额 | 569.33 | -
8 | 附加税 |  | -
招标控制价/投标报价总价合计=税前不含税工程造价+销项增值税额+附加税 |  | 19546.96

## F.1 分部分项工程和单价措施项目清单与计价表(表-08~18
分部分项工程和单价措施项目清单与计价表
工程名称：遂宁市安居区柔刚街道老旧小区改造项目(周边附属)\锦绣路【交安工程】 |  |  |  |  | 标段：/
序号 | 项目编码 | 项目名称 | 项目特征描述 | 计量 单位 | 工程量 | 金额（元）
[6 empty] | 综合单价 | 合价 | 其中
[8 empty] | 定额人工费 | 定额机械费 | 暂估价
0402 交通工程
1 | 040205004011 | 指路标志 4.0m*2.25m | 1.类型:指路标志 4.0m*2.25m 2.材质:详设计图 3.基础、垫层:商品混凝土C25 5.指路标志牌材质、规格尺寸:铝合金板材 4.0m*2.25m 6.油漆品种:详设计图 7.其他:满足设计图及相关规范图集文件要求 | 块 | 2 | 728.37 | 1456.74 | 481.78 | 505.78
2 | 040205004012 | 圆形标志*2(限速+禁停) | 1.类型、材质:详设计图 2.规格尺寸:圆形标志*2(限速+禁停) 3.板面反光膜等级:详设计图 7.综合单价包含基础、垫层铺筑、制作、喷漆或镀锌、底盘、拉盘、卡盘及杆件安装等工作内容 5.其他:满足设计图及相关规范、图集等文件要求 | 块 | 2 | 485.30 | 970.60 | 99.84 | 153.26
3 | 040205004013 | 方形标志 0.8m*0.8m | 1.类型、材质:详设计图 2.规格尺寸:方形标志 0.8m*0.8m 3.板面反光膜等级:详设计图 7.综合单价包含基础、垫层铺筑、制作、喷漆或镀锌、底盘、拉盘、卡盘及杆件安装等工作内容 5.其他:满足设计图及相关规范、图集等文件要求 | 块 | 4 | 185.30 | 741.20 | 199.68 | 306.52
4 | 040205004014 | 八边形标志 L=0.8m | 1.类型、材质:详设计图 2.规格尺寸:八边形标志 L=0.8m 3.板面反光膜等级:详设计图 7.综合单价包含基础、垫层铺筑、制作、喷漆或镀锌、底盘、拉盘、卡盘及杆件安装等工作内容 5.其他:满足设计图及相关规范、图集等文件要求 | 块 | 1 | 185.30 | 185.30 | 49.92 | 76.63
5 | 040205004015 | 路名牌标志(含立柱杆件)1.2m*0.8m | 1.类型、材质:详设计图 2.规格尺寸:路名牌标志(含立柱杆件)1.2m*0.8m 3.板面反光膜等级:详设计图 7.综合单价包含基础、垫层铺筑、制作、喷漆或镀锌、底盘、拉盘、卡盘及杆件安装等工作内容 5.其他:满足设计图及相关规范、图集等文件要求 | 块 | 1 | 344.58 | 344.58 | 106.39 | 127.83
6 | 040205003007 | 单立柱标志杆L=3900 | 1.类型:柱式 2.材质:详设计图 3.规格尺寸:中≤60X 3900mm 4.基础、垫层:商品混凝土C25 5.油漆品种:详设计图 6.综合单价包含基础、垫层铺筑、制作、喷漆或镀锌、底盘、拉盘、卡盘及杆件安装等工作内容 7.其他:满足设计图及相关规范图集文件要求 | 根 | 3 | 79.73 | 239.19 | 105.30 | 54.72
7 | 040205006005 | 冷漆标线 | 1.材料品种:氯化橡胶标线漆 2.工艺:详设计图 3.线型:实线 4.综合单价包含清扫、放样、画线、护线等工作内容 5.其他:满足设计图及相关规范、图集等文件要求 | m2 | 240 | 2.57 | 616.80 | 244.80 | 151.20
8 | 040205006006 | 热熔标线 | 1.材料品种:热熔标线涂料 2.工艺:详设计图 3.线型:实线 4.综合单价包含清扫、放样、画线、护线等工作内容 5.其他:满足设计图及相关规范、图集等文件要求 | m2 | 240 | 9.63 | 2311.20 | 684.00 | 621.60
|  | 分部小计 |  |  |  |  | 6865.61 | 1971.71 | 1997.54
交通信号
9 | 040205014001 | 信号机 | 1.类型:悬挂式 2.材质、规格尺寸:详设计图 3.配置要求:详设计图 4.综合单价包含基础、垫层铺筑、安装、调试等工作内容 5.其他:满足设计图及相关规范、图集等文件要求 | 套 | 1 | 526.85 | 526.85 | 309.82 | 36.19
10 | 040205014002 | 电警控制机 | 1.类型:电警控制机 2.材质、规格尺寸:详设计图 3.基础、垫层:商品混凝土C15 4.配置要求:详设计图 5.综合单价包含基础、垫层铺筑、安装、调试等工作内容 6.其他:满足设计图及相关规范、图集等文件要求 | 套 | 1 | 526.85 | 526.85 | 309.82 | 36.19
11 | 040205014003 | 4m独立悬臂式信号灯杆 | 1.类型:详设计图 2.灯架材质、规格:详设计图 3.信号灯规格、型号、组数:详设计图 4.综合单价包含灯架制作、镀锌、喷漆、底盘、拉盘、卡盘及杆件安装、信号灯安装、调试等工作内容 5.其他:满足设计图及相关规范、图集等文件要求 | 套
12 | 040205014004 | 合杆设置信号灯杆（与悬臂信号灯杆合杆） | 1.类型:详设计图 2.灯架材质、规格:详设计图 3.信号灯规格、型号、组数:详设计图 4.综合单价包含灯架制作、镀锌、喷漆、底盘、拉盘、卡盘及杆件安装、信号灯安装、调试等工作内容 5.其他:满足设计图及相关规范、图集等文件要求 | 套 | 4 | 103.07 | 412.28 | 132.76 | 147.04
13 | 040205014005 | 人行灯杆 | 1.类型:详设计图 2.灯架材质、规格:详设计图 3.信号灯规格、型号、组数:详设计图 4.综合单价包含灯架制作、镀锌、喷漆、底盘、拉盘、卡盘及杆件安装、信号灯安装、调试等工作内容 5.其他:满足设计图及相关规范、图集等文件要求 | 套 | 4 | 103.07 | 412.28 | 132.76 | 147.04
14 | 040205014006 | 车行灯 | 1.类型机动车信号灯 2.信号灯规格、型号、组数中400型三联体红黄绿信号灯 3.其他:满足设计图及相关规范、图集等文件要求 | 套 | 4 | 158.93 | 635.72 | 280.44 | 144.76
15 | 040205014007 | 人行灯 | 1.类型人行道信号灯 2.灯架材质、规格人行信号灯采用中300型三联体红、绿、读秒人行图案信号灯，详设计 3.其他:满足设计图及相关规范、图集等文件要求 | 套 | 8 | 158.93 | 1271.44 | 560.88 | 289.52
16 | 040205014008 | 车行灯倒计时 | 1.类型倒计时器 2.信号灯规格、型号、组数机动车灯倒计时器字高为500mm，外框尺寸采用600mm (高) X 400mm (宽) 3.其他:满足设计图及相关规范、图集等文件要求 | 套 | 4 | 158.93 | 635.72 | 280.44 | 144.76
17 | 040205016001 | 信号灯控制电缆KVV22-5×2.5mm2 | 1.类型:管内穿线 2.材质:详设计图 3.规格、型号: KVV225×2.5mm2 4.其他:满足设计图、相关规范、图集等文件要求 | m | 750 | 2.79 | 2092.50 | 1192.50 | 180.00
18 | 040205016002 | 电源线KVV22-3×6.0mm2 | 1.类型:管内穿线 2.材质:详设计图 3.规格、型号: KVV223×6.0mm2 4.其他:满足设计图、相关规范、图集等文件要求 | m | 300 | 1.60 | 480.00 | 309.00
19 | 030411001001 | 碳素波纹管 φ100 | 1.名称：碳素波纹管 2.材质：PVC 3.规格：φ100 4.含转线盒 5.敷设形式及部位：综合考虑 6.刨沟槽、填沟槽、安装、压槽、接地等 7.其它：满足规范、技术标准、招标文件、合同要求等 | m | 80 | 4.13 | 330.40 | 203.20
20 | 030411001002 | PE管 2根φ100 | 1.名称：碳素波纹管 2.材质：PE 3.规格：φ100 4.含转线盒 5.敷设形式及部位：综合考虑 6.刨沟槽、填沟槽、安装、压槽、接地等 7.其它：满足规范、技术标准、招标文件、合同要求等 | m | 160 | 4.13 | 660.80 | 406.40
21 | 010501006001 | 设备基础 C15 | 1.混凝土种类 ：商品混凝土 2.混凝土强度等级：C15 3.其他:满足设计、招标文件、技术标准和要求、相关图集、现行施工及验收规范等相关要求 | m3 | 2.4 | 40.17 | 96.41 | 62.62 | 0.55
|  | 分部小计 |  |  |  |  | 8081.25 | 4180.64 | 1126.05
视屏监控
22 | 030507008006 | 双目视频监控 | 1.名称:双目视频监控 2.参数:详设计 3.安装方式:综合 4.包含摄像机本体安装及配套电源、防护罩、支架、金属软管等 5.其他:满足设计、招标文件、技术标准和要求、相关图集、现行施工及验收规范等相关要求 | 台 | 1 | 111.86 | 111.86 | 81.00 | 0.66
23 | 030507008007 | 四目视频监控 | 1.名称:四目视频监控 2.参数:详设计 3.安装方式:综合 4.包含摄像机本体安装及配套电源、防护罩、支架、金属软管等 5.其他:满足设计、招标文件、技术标准和要求、相关图集、现行施工及验收规范等相关要求 | 台 | 2 | 50.90 | 101.80 | 66.32
24 | 030507008008 | 枪球一体化视频监控 | 1.名称:枪球一体化视频监控 2.参数:详设计 3.安装方式:综合 4.包含摄像机本体安装及配套电源、防护罩、支架、金属软管等 5.其他:满足设计、招标文件、技术标准和要求、相关图集、现行施工及验收规范等相关要求 | 台 | 2 | 206.71 | 413.42 | 302.40 | 4.56
25 | 030507008009 | 电警抓拍设备 | 1.名称:电警抓拍设备 2.参数:详设计 3.安装方式:综合 4.包含摄像机本体安装及配套电源、防护罩、支架、金属软管等 5.其他:满足设计、招标文件、技术标准和要求、相关图集、现行施工及验收规范等相关要求 | 台 | 3 | 50.90 | 152.70 | 99.48
26 | 030507008010 | 电警抓拍补光灯 | 1.名称:电警抓拍补光灯 2.参数:详设计 3.安装方式:综合 4.包含摄像机本体安装及配套电源、防护罩、支架、金属软管等 5.其他:满足设计、招标文件、技术标准和要求、相关图集、现行施工及验收规范等相关要求 | 台 | 6 | 367.63 | 2205.78 | 1433.70
27 | 040205014009 | 电警设施杆件 | 1.类型:详设计图 2.灯架材质、规格:详设计图 3.信号灯规格、型号、组数:详设计图 4.综合单价包含灯架制作、镀锌、喷漆、底盘、拉盘、卡盘及杆件安装、信号灯安装、调试等工作内容 5.其他:满足设计图及相关规范、图集等文件要求 | 套 | 2 | 323.13 | 646.26 | 176.14 | 265.06
|  | 分部小计 |  |  |  |  | 3631.82 | 2159.04 | 270.28
单价措施项目清单
脚手架工程
28 | 041101001003 | 墙面脚手架 | 墙高 | m2
29 | 041101002003 | 柱面脚手架 | 1.柱高 2.柱结构外围周长 | m2
30 | 041101003003 | 仓面脚手 | 1.搭设方式 2.搭设高度 | m2
31 | 041101004003 | 沉井脚手架 | 沉井高度 | m2
32 | 041101005003 | 井字架 | 井深 | 座
分部小计
混凝土模板及支架
33 | 041102001003 | 垫层模板 | 构件类型 | m2
34 | 041102002009 | 基础模板 | 构件类型 | m2
35 | 041102003003 | 承台模板 | 构件类型 | m2
36 | 041102004003 | 墩（台）帽模板 | 1.构件类型 2.支模高度 | m2
37 | 041102005003 | 墩（台）身模板 | 1.构件类型 2.支模高度 | m2
38 | 041102006003 | 支撑梁及横梁模板 | 1.构件类型 2.支模高度 | m2
39 | 041102007003 | 墩（台）盖梁模板 | 1.构件类型 2.支模高度 | m2
40 | 041102008003 | 拱桥拱座模板 | 1.构件类型 2.支模高度 | m2
41 | 041102009003 | 拱桥拱肋模板 | 1.构件类型 2.支模高度 | m2
42 | 041102010003 | 拱上构件模板 | 1.构件类型 2.支模高度 | m2
43 | 041102011003 | 箱梁模板 | 1.构件类型 2.支模高度 | m2
44 | 041102012003 | 柱模板 | 1.构件类型 2.支模高度 | m2
45 | 041102013003 | 梁模板 | 1.构件类型 2.支模高度 | m2
46 | 041102014003 | 板模板 | 1.构件类型 2.支模高度 | m2
47 | 041102015003 | 板梁模板 | 1.构件类型 2.支模高度 | m2
48 | 041102016003 | 板拱模板 | 1.构件类型 2.支模高度 | m2
49 | 041102017003 | 挡墙模板 | 1.构件类型 2.支模高度 | m2
50 | 041102018003 | 压顶模板 | 构件类型 | m2
51 | 041102019003 | 防撞护栏模板 | 构件类型 | m2
52 | 041102020003 | 楼梯模板 | 构件类型 | m2
53 | 041102021003 | 小型构件模板 | 构件类型 | m2
54 | 041102022003 | 箱涵滑（底）板模板 | 1.构件类型 2.支模高度 | m2
55 | 041102023003 | 箱涵侧墙模板 | 1.构件类型 2.支模高度 | m2
56 | 041102024003 | 箱涵顶板模板 | 1.构件类型 2.支模高度 | m2
57 | 041102025003 | 拱部衬砌模板 | 1.构件类型 2.衬砌厚度 3.拱跨径 | m2
58 | 041102026003 | 边墙衬砌模板 | 1.构件类型 2.衬砌厚度 3.拱跨径 | m2
59 | 041102027003 | 竖井衬砌模板 | 1.构件类型 2.壁厚 | m2
60 | 041102028003 | 沉井井壁（隔墙）模板 | 1.构件类型 2.支模高度 | m2
61 | 041102029003 | 沉井顶板模板 | 1.构件类型 2.支模高度 | m2
62 | 041102030003 | 沉井底板模板 | 构件类型 | m2
63 | 041102031003 | 管（渠）道平基模板 | 构件类型 | m2
64 | 041102032003 | 管（渠）道管座模板 | 构件类型 | m2
65 | 041102033005 | 井顶（盖）板模板 | 构件类型 | m2
66 | 041102034003 | 池底模板 | 构件类型 | m2
67 | 041102035003 | 池壁（隔墙）模板 | 1.构件类型 2.支模高度 | m2
68 | 041102036003 | 池盖模板 | 1.构件类型 2.支模高度 | m2
69 | 041102037006 | 其他现浇构件模板 | 构件类型 | m2
70 | 041102038003 | 设备螺栓套 | 螺栓套孔深度 | 个
71 | 041102039003 | 水上桩基础支架、平台 | 1.位置 2.材质 3.桩类型 | m2
72 | 041102040003 | 桥涵支架 | 1.部位 2.材质 3.支架类型 | m3
分部小计
围堰
73 | 041103001003 | 围堰 | 1.围堰类型 2.围堰顶宽及底宽 3.围堰高度 4.填心材料 | m3¦m
74 | 041103002003 | 筑岛 | 1.筑岛类型 2.筑岛高度 3.填心材料 | m3
分部小计
便道及便桥
75 | 041104001003 | 便道 | 1.结构类型 2.材料种类 3.宽度 | m2
76 | 041104002003 | 便桥 | 1.结构类型 2.材料种类 3.跨径 4.宽度 | 座
分部小计
洞内临时设施
77 | 041105001003 | 洞内通风设施 | 1.单孔隧道长度 2.隧道断面尺寸 3.使用时间 4.设备要求 | m
78 | 041105002003 | 洞内供水设施 | 1.单孔隧道长度 2.隧道断面尺寸 3.使用时间 4.设备要求 | m
79 | 041105003003 | 洞内供电及照明设施 | 1.单孔隧道长度 2.隧道断面尺寸 3.使用时间 4.设备要求 | m
80 | 041105004003 | 洞内通讯设施 | 1.单孔隧道长度 2.隧道断面尺寸 3.使用时间 4.设备要求 | m
81 | 041105005003 | 洞内外轨道铺设 | 1.单孔隧道长度 2.隧道断面尺寸 3.使用时间 4.轨道要求 | m
分部小计
大型机械设备进出场及安拆
82 | 041106001015 | 大型机械设备进出场及安拆 | 1.机械设备名称 2.机械设备规格型号 | 台次
分部小计
施工排水、降水
83 | 041107001003 | 成井 | 1.成井方式 2.地层情况 3.成井直径 4.井（滤）管类型、直径 | m
84 | 041107002003 | 排水、降水 | 1.机械规格型号 2.降排水管规格 | 昼夜
分部小计
处理、监测、监控
85 | 041108001005 | 地下管线交叉处理 |  | 项
86 | 041108002003 | 施工监测、监控 |  | 项
分部小计
分部小计
合 计 | [6 empty] | 18578.68 | 8311.39 | 3393.87

## F.4 总价措施项目清单与计价表(表-11)【锦绣路‖交安工~
总价措施项目清单与计价表
工程名称：遂宁市安居区柔刚街道老旧小区改造项目(周边附属)\锦绣路【交安工程】 |  |  |  | 标段：/
序号 | 项目编码 | 项目名称 | 计算基础 | 费率 （%） | 金额 （元） | 调整费率 (%) | 调整后金额 (元) | 备注
定额(人工费+机械费)
1 | 041109001006 | 安全文明施工费
1.1 | ① | 环境保护费 | 分部分项工程及单价措施项目(定额人工费+定额机械费) |  | 75.76
1.2 | ② | 文明施工费 | 分部分项工程及单价措施项目(定额人工费+定额机械费) |  | 227.29
1.3 | ③ | 安全施工费 | 分部分项工程及单价措施项目(定额人工费+定额机械费) |  | 289.28
1.4 | ④ | 临时设施费 | 分部分项工程及单价措施项目(定额人工费+定额机械费) |  | 385.70
2 | 041109002006 | 夜间施工增加费
3 | 041109003006 | 二次搬运费
4 | 041109004006 | 冬雨季施工增加费
5 | 041109005006 | 行车、行人干扰
6 | 041109006006 | 地上、地下设施、建筑物的临时保护设施
7 | 041109007006 | 已完工程及设备保护费
8 | 041109008006 | 工程定位复测费
合计

## G.1 其他项目清单与计价汇总表(表-12)【锦绣路‖交安工~
其他项目清单与计价汇总表
工程名称：遂宁市安居区柔刚街道老旧小区改造项目(周边附属)\锦绣路【交安工程】 |  | 标段：/
序号 | 项 目 名 称 | 金额(元) | 结算金额（元） | 备注
1 | 暂列金额
2 | 暂估价
2.1 | 材料(工程设备)暂估价/结算价 | -
2.2 | 专业工程暂估价/结算价
3 | 计日工
4 | 总承包服务费
合 计 |  |  | - | -

## G.2 暂列金额明细表(表-12-1)【锦绣路‖交安工程】
暂列金额明细表
工程名称：遂宁市安居区柔刚街道老旧小区改造项目(周边附属)\锦绣路【交安工程】 |  | 标段：/
序号 | 项目名称 |  | 计量单位 | 暂定金额(元) | 备注
1 | 暂列金额 |  | 项
合 计 |  |  |  |  | -

## G.4 专业工程暂估价表(表-12-3)【锦绣路‖交安工程】
专业工程暂估价表
工程名称：遂宁市安居区柔刚街道老旧小区改造项目(周边附属)\锦绣路【交安工程】 |  |  | 标段：/
序号 | 工程名称 | 工程内容 | 暂估金额(元) | 结算金额(元) | 差额±（元） | 备注
合 计 |  |  |  | - | - | -

## K.2 承包人提供主要材料和工程设备一览表(表-20)【~19
承包人提供主要材料和工程设备一览表 （适用造价信息差额调整法）
工程名称：遂宁市安居区柔刚街道老旧小区改造项目(周边附属)\锦绣路【交安工程】 |  |  |  |  | 标段：/
序号 | 名称、规格、型号 | 单位 | 数量 | 风险系数% |  | 基准单价(元) | 投标单价(元) | 发承包人确认单价(元) | 备注
1 | 汽油(机械) | L | 213.793 |  |  |  | 6.50
2 | 柴油(机械) | L | 139.622 |  |  |  | 6.00
3 | 其他材料费 | 元 | 71.678 |  |  |  | 1.00
4 | 四目视频监控 | 台 | 2
5 | 锯材 综合 | m3 |  |  |  |  | 1700.00
6 | 复合模板 | m2
7 | 摊销卡具和支撑钢材 | kg |  |  |  |  | 4.15
8 | 信号机箱 | 套 | 1 |  |  |  |  | 30000.00
9 | 电警控制机 | 套 | 1 |  |  |  |  | 9000.00
10 | 合杆设置信号灯杆 | 根 | 4 |  |  |  |  | 3500.00
11 | 人行灯杆 | 根 | 4 |  |  |  |  | 3060.00
12 | 交通信号灯 400 三灯三色 | 套 | 4 |  |  |  |  | 6000.00
13 | 交通信号灯 300 两灯+倒计时 | 套 | 8 |  |  |  |  | 4500.00
14 | 车行灯倒计时 | 套 | 4 |  |  |  |  | 2365.00
15 | KVV22-5×2.5mm2 | m | 772.5 |  |  |  |  | 7.50
16 | KVV22-3×6.0mm2 | m | 309 |  |  |  |  | 19.89
17 | 碳素波纹管 φ100 | m | 81.6 |  |  |  |  | 112.00
18 | PE 2根φ100 | m | 163.2 |  |  |  |  | 110.00
19 | 水 | m3 | 0.549 |  |  |  | 3.91
20 | 电警抓拍设备 | 台 | 3 |  |  |  |  | 15000.00
21 | 电警抓拍补光灯 | 台 | 6 |  |  |  |  | 4000.00
22 | 电警设施杆件 | 根 | 2 |  |  |  |  | 2000.00
23 | 指路标志 4.0m*2.25m | 个 | 2
24 | 圆形标志*2(限速+禁停) | 个 | 2 |  |  |  | 300.00
25 | 方形标志 0.8m*0.8m | 个 | 4
26 | 八边形标志 L=0.8m | 个 | 1
27 | 标志板 | 个 | 1
28 | 直杆 φ90×5000 | 套 | 1
29 | 直杆 φ90×3900 | 套 | 3
30 | 氯化橡胶标线漆 | kg | 108
31 | 稀释剂 | kg | 3.24 |  |  |  | 7.47
32 | 双目视频监控 | 台 | 1
33 | 枪球一体化视频监控 | 台 | 2
34 | 反光材料 玻璃珠 | kg | 75.502 |  |  |  | 5.00
35 | 热熔标线涂料 | kg | 959.059
36 | 透明底漆 | kg | 34.884

## E.3 单位工程招标控制价投标报价汇总表(表-04-1)~20
单位工程招标控制价/投标报价汇总表
（适用于一般计税方法）
工程名称：遂宁市安居区柔刚街道老旧小区改造项目(周边附属)\锦绣路【安装工程】 |  | 标段：/
序号 | 汇总内容 | 金 额（元） | 其中:暂估价(元)
1 | 分部分项及单价措施项目 | 199125.17
1.1 | 路灯照明工程 | 93836.12
1.2 | 电力工程 | 42208.66
1.3 | 通信工程 | 42516.34
1.4 | 单价措施项目 | 20564.05
2 | 总价措施项目 |  | -
2.1 | 其中：安全文明施工费 |  | -
3 | 其他项目 |  | -
3.1 | 其中：暂列金额 |  | -
3.2 | 其中：专业工程暂估价 |  | -
3.3 | 其中：计日工 |  | -
3.4 | 其中：总承包服务费 |  | -
4 | 规费 | 5387.57 | -
5 | 创优质工程奖补偿奖励费 |  | -
6 | 税前不含税工程造价 | 204512.74 | -
6.1 | 其中：除税甲供材料（设备）费 |  | -
7 | 销项增值税额 | 6135.38 | -
8 | 附加税 |  | -
招标控制价/投标报价总价合计=税前不含税工程造价+销项增值税额+附加税 |  | 210648.12

## F.1 分部分项工程和单价措施项目清单与计价表(表-08~21
分部分项工程和单价措施项目清单与计价表
工程名称：遂宁市安居区柔刚街道老旧小区改造项目(周边附属)\锦绣路【安装工程】 |  |  |  |  | 标段：/
序号 | 项目编码 | 项目名称 | 项目特征描述 | 计量 单位 | 工程量 | 金额（元）
[6 empty] | 综合单价 | 合价 | 其中
[8 empty] | 定额人工费 | 定额机械费 | 暂估价
路灯照明工程
1 | 040101002010 | 挖沟槽土方 | 1.土壤类别：综合 2.挖土深度：深2m以内 | m3 | 454.64 | 6.84 | 3109.74 | 595.58 | 1864.02
2 | 040103001013 | 回填方 | 1.填方材料品种：一般土壤 2.密实度：按规范要求 | m3 | 404.99 | 5.73 | 2320.59 | 429.29 | 1401.27
3 | 040103002014 | 余方弃置 | 1.废弃料品种 ：建渣、土方综合 2.运距：按5km计算，结算按实调整 3.其他：符合设计及规范要求 | m3 | 49.65 | 5.85 | 290.45 | 53.62 | 175.26
4 | 040504001017 | 手孔井 600*600 | 1.材料：标砖 2.定型井名称、定型图号、尺寸及井深：手孔井600*600 3.垫层、基础：厚度、材料品种、强度：混凝土C10 | 座 | 4 | 98.45 | 393.80 | 247.28 | 5.12
5 | 040805003004 | 10m路灯基础 600*600 | 1.名称：10m路灯基础 600*600 2.型号：C25混凝土基础 3.其他:满足设计、招标文件、技术标准和要求、相关图集、现行施工及验收规范等相关要求 | 座 | 3 | 276.44 | 829.32 | 338.19 | 238.29
6 | 040805003005 | 16m中杆路灯基础 | 1.名称：16m路灯基础 2.型号：C25混凝土基础 3.其他:满足设计、招标文件、技术标准和要求、相关图集、现行施工及验收规范等相关要求 | 座 | 1 | 635.03 | 635.03 | 236.97 | 216.96
7 | 040504001018 | 综合手孔井 600*600 | 1.材料：标砖 2.定型井名称、定型图号、尺寸及井深：手孔井600*600 3.垫层、基础：厚度、材料品种、强度：混凝土C10 | 座 | 4 | 98.45 | 393.80 | 247.28 | 5.12
8 | 040501004007 | 排水管 UPVC110 | 1.管道材料名称：排水管 UPVC110 2.管材规格：DN100mm 3.手孔井排水管 | m | 20 | 5.49 | 109.80 | 69.40
9 | 040804001007 | 电气配管 PVC70 | 1.名称：电线管 2.材质：塑料管 3.规格：DN70mm 4.配置形式及部位：埋地 | m | 5.6 | 11.59 | 64.90 | 44.41 | 3.53
10 | 040803001003 | 电缆 YJV-0.6/1kV-5×25mm2 | 1.型号：铜芯电缆 YJV 2.规格：5×25mm2 3.敷设方式：电缆敷设 | m | 313.24 | 5.84 | 1829.32 | 1137.06 | 21.93
11 | 040803005003 | 电缆终端头 截面面积（mm2） ≤35 | 1.名称：电缆终端头 2.型号：截面面积（mm2） ≤35 3.电压（KV）:1KV | 个 | 4 | 79.01 | 316.04 | 130.04
12 | 040804002003 | 配线 RVV-450/750-3×2.5mm2 | 1.配线形式：管内穿线 2.导线型号、材质、规格：RVV-450/750-3×2.5mm2 3.敷设部位或线制：照明线路 | m | 46 | 0.73 | 33.58 | 23.92
13 | 040805001010 | 接线端子 JX2-60A | 1.名称:接线端子 2.型号:JX2-60A 3.其他:满足设计、招标文件、技术标准和要求、相关图集、现行施工及验收规范等相关要求 | 个 | 24 | 5.99 | 143.76 | 60.96
14 | 040805001011 | 单杆单挑路灯H=10m 90W | 1.名称:单杆单挑路灯H=10m 90W 2.型号: 90W LED IP65 H=10m 3.灯杆材质、高度:H=10m 90W 4.灯杆编号:按要求进行编号 5.灯架形式及臂长：挑臂1.0m 10° 6.光源数量：90W 7.附件配置:详设计图纸 8.其他满足设计要求及业主要求 | 套 | 3 | 117.55 | 352.65 | 125.19 | 60.84
15 | 040805001012 | 中杆路灯H=16m 3×200W LED | 1.名称:中杆路灯 2.型号: H=16m 3×200W LED 3.灯杆材质、高度:H=16m 3*200W 4.灯杆编号:按要求进行编号 5.灯架形式及臂长：挑臂1.0m 10° 6.光源数量：3*200W 7.附件配置:详设计图纸 8.其他满足设计要求及业主要求 | 套 | 1 | 117.55 | 117.55 | 41.73 | 20.28
16 | 040805001013 | LED 90W | 1.名称: LED 90W 2.综合杆照明灯头 3.其他:满足设计、招标文件、技术标准和要求、相关图集、现行施工及验收规范等相关要求 | 套 | 4 | 34.21 | 136.84 | 72.60 | 9.32
17 | 040205003008 | Ⅲ类综合杆（含基础） | 1.材料品种：Ⅲ类综合杆（多杆合一） 2.详设计图纸 3.其他:满足设计、招标文件、技术标准和要求、相关图集、现行施工及验收规范等相关要求 | 根 | 2 | 1164.79 | 2329.58 | 1078.74 | 439.12
18 | 040205003009 | Ⅴ类综合杆（含基础） | 1.材料品种：Ⅴ类综合杆（多杆合一） 2.详设计图纸 3.其他:满足设计、招标文件、技术标准和要求、相关图集、现行施工及验收规范等相关要求 | 根 | 2 | 1003.32 | 2006.64 | 888.34 | 433.28
19 | 040806002011 | φ10圆钢接地母线 | 1.名称：φ10圆钢接地母线 2.材质：圆钢 3.规格：φ10 | m | 300 | 23.93 | 7179.00 | 5163.00 | 69.00
20 | 040806002012 | 热镀锌角钢 L50×5接地母线 | 1.名称：热镀锌角钢 L50×5接地母线 2.材质：热镀锌角钢 3.规格：L50×5 | m | 91.5 | 23.93 | 2189.60 | 1574.72 | 21.05
21 | 040806001007 | 热镀锌角钢 L50×5 L=2.5m | 1.名称：热镀锌角钢 L50×5 L=2.5m 2.材质：热镀锌角钢 3.规格：L50×5 L=2.5m 4.土质：综合 | 根 | 61 | 62.72 | 3825.92 | 2180.75 | 602.68
22 | 040806002013 | 接地跨接线 | 1.名称：接地跨接线 2.具体做法详设计图纸，满足设计及规范要求。 | 处 | 5 | 10.82 | 54.10 | 32.95 | 1.45
23 | 040807003007 | 接地装置调试 | 1.名称：接地装置调试 2.其他:满足设计、招标文件、技术标准和要求、相关图集、现行施工及验收规范等相关要求 | 系统 | 1 | 441.65 | 441.65 | 246.21 | 80.46
24 | 040804001008 | 综合管线预埋 SC125 | 1.名称：电线管 2.材质：镀锌管 3.规格：DN125mm，壁厚4mm 4.配置形式及部位：埋地 | m | 2115 | 28.90 | 61123.50 | 39677.40 | 846.00
25 | 040804001009 | φ50 碳素波纹管 | 1.名称：碳素波纹管 2.材质：碳素波纹管 3.规格：DN50mm 4.配置形式及部位：埋地 | m | 64 | 10.20 | 652.80 | 442.24 | 40.32
26 | 040205002022 | C25混凝土包管 | 1.C25商品混凝土包管 2.规格：详设计图纸 3.其他：符合设计及规范要求 | m3 | 29.72 | 59.54 | 1769.53 | 1202.17
27 | 040205002023 | C25混凝土垫层 | 1.C25商品混凝土基础 2.规格：详设计图纸 3.其他：符合设计及规范要求 | m3 | 19.93 | 59.54 | 1186.63 | 806.17
|  | 分部小计 |  |  |  |  | 93836.12 | 57146.21 | 6555.30
电力工程
28 | 040101002011 | 挖沟槽土方 | 1.土壤类别：综合 2.挖土深度：深2m以内 | m3 | 593.15 | 6.84 | 4057.15 | 777.03 | 2431.92
29 | 040103001014 | 回填方 | 1.填方材料品种：一般土壤 2.密实度：按规范要求 | m3 | 548.66 | 5.73 | 3143.82 | 581.58 | 1898.36
30 | 040103002015 | 余方弃置 | 1.废弃料品种 ：建渣、土方综合 2.运距：按5km计算，结算按实调整 3.其他：符合设计及规范要求 | m3 | 44.49 | 5.85 | 260.27 | 48.05 | 157.05
31 | 040501004008 | 排水管 UPVC110 | 1.管道材料名称：排水管 UPVC110 2.管材规格：DN100mm 3.井内排水管 | m | 120 | 5.49 | 658.80 | 416.40
32 | 040806002014 | 热镀锌角钢 L50×5接地母线 | 1.名称：热镀锌角钢 L50×5接地母线 2.材质：热镀锌角钢 3.规格：L50×5 | m | 488 | 23.93 | 11677.84 | 8398.48 | 112.24
33 | 040806001008 | 热镀锌角钢 L50×5 L=2.5m | 1.名称：热镀锌角钢 L50×5 L=2.5m 2.材质：热镀锌角钢 3.规格：L50×5 L=2.5m 4.土质：综合 | 根 | 36 | 62.72 | 2257.92 | 1287.00 | 355.68
34 | 040901009005 | 预埋钢板100*100*10 | 1.预埋钢板100*100*10 2.其他：符合设计及规范要求 | t | 0.028 | 4029.02 | 112.81 | 59.78 | 10.32
35 | 040807003008 | 接地装置调试 | 1.名称：接地装置调试 2.其他:满足设计、招标文件、技术标准和要求、相关图集、现行施工及验收规范等相关要求 | 系统 | 1 | 441.65 | 441.65 | 246.21 | 80.46
36 | 040205001007 | 电力直通井 07SD101-8 P19 | 1.名称：电力四通井 2.规格型号：详设计 3.做法图集：《07SD101-8》第19页，具体详设计 4.包含：垫层、基础、井体、盖板、井座井盖、模板、防坠网 5.井圈、井盖类型：详设计 6.其他要求：满足相关标准图集、规范、设计及验收要求等 | 座 | 3 | 2295.93 | 6887.79 | 3841.02 | 115.23
37 | 040205001008 | 电力四通井 07SD101-8 P43 | 1.名称：电力四通井 2.规格型号：详设计 3.做法图集：《07SD101-8》第43页，具体详设计 4.包含：垫层、基础、井体、盖板、井座井盖、模板、防坠网 5.井圈、井盖类型：详设计 6.其他要求：满足相关标准图集、规范、设计及验收要求等 | 座 | 1 | 2544.79 | 2544.79 | 1401.95 | 42.27
38 | 040205001009 | 电力临时井 07SD101-8 P120 | 1.名称：电力四通井 2.规格型号：详设计 3.做法图集：《07SD101-8》第120页，具体详设计 4.包含：垫层、基础、井体、盖板、井座井盖、模板、防坠网 5.井圈、井盖类型：详设计 6.其他要求：满足相关标准图集、规范、设计及验收要求等 | 座 | 1 | 588.50 | 588.50 | 373.20 | 5.31
39 | 040205002024 | 电力排管 3×2Φ200 | 1.材料品种：电力管 SN8 2.规格： CPVC200 3.其他:满足设计、招标文件、技术标准和要求、相关图集、现行施工及验收规范等相关要求 | m | 170 | 28.27 | 4805.90 | 2874.70
40 | 040205002025 | 电力排管 2×2Φ200 | 1.材料品种：电力管 SN8 2.规格： CPVC200 3.其他:满足设计、招标文件、技术标准和要求、相关图集、现行施工及验收规范等相关要求 | m | 20 | 18.84 | 376.80 | 225.40
41 | 040205002026 | C20混凝土包管 | 1.C20商品混凝土包管 2.规格：详设计图纸 3.其他：符合设计及规范要求 | m3 | 32.52 | 59.54 | 1936.24 | 1315.43
42 | 040205002027 | C15混凝土垫层 | 1.C15商品混凝土基础 2.规格：详设计图纸 3.其他：符合设计及规范要求 | m3 | 11.97 | 59.54 | 712.69 | 484.19
43 | 010903002005 | 热沥青二度 | 1.热沥青二度 2.其他：符合设计及规范要求 | m2 | 286.2 | 5.35 | 1531.17 | 334.85
44 | 010904004006 | 混凝土包管伸缩缝 | 1.嵌缝材料种类 2.止水带材料种类 3.盖缝材料 4.防护材料种类 | m | 13.5 | 15.89 | 214.52 | 97.74
45 | 040504001019 | 不锈钢隐形井盖、底座 | 1.名称：不锈钢隐形井盖、底座 2.材质、规格：具体详设计 3.其他：满足设计及使用需求 | 座
46 | 040504001020 | 五防井盖 | 1.名称：五防井盖 2.材质、规格：具体详设计 3.其他：满足设计及使用需求 | 座
47 | 040502012003 | 防坠网安装 | 1.规格 尼龙防坠网 2.安装方式：挂在铸铁预埋件上,预埋件安装时确保安全可靠, 具有一定承重能力,防护网强度大于150kg。 3.其他:满足设计、招标文件、技术标准和要求、相关图集、现行施工及验收规范等相关要求 | 套
|  | 分部小计 |  |  |  |  | 42208.66 | 22763.01 | 5208.84
通信工程
48 | 040101002012 | 挖沟槽土方 | 1.土壤类别：综合 2.挖土深度：深2m以内 | m3 | 832.92 | 6.84 | 5697.17 | 1091.13 | 3414.97
49 | 040103001015 | 回填方 | 1.填方材料品种：一般土壤 2.密实度：按规范要求 | m3 | 771.75 | 5.73 | 4422.13 | 818.06 | 2670.26
50 | 040103002016 | 余方弃置 | 1.废弃料品种 ：建渣、土方综合 2.运距：按5km计算，结算按实调整 3.其他：符合设计及规范要求 | m3 | 61.17 | 5.85 | 357.84 | 66.06 | 215.93
51 | 040501004009 | 排水管 UPVC110 | 1.管道材料名称：排水管 UPVC110 2.管材规格：DN100mm 3.井内排水管 | m | 120 | 5.49 | 658.80 | 416.40
52 | 040806002015 | 热镀锌角钢 L50×5接地母线 | 1.名称：热镀锌角钢 L50×5接地母线 2.材质：热镀锌角钢 3.规格：L50×5 | m | 495.91 | 23.93 | 11867.13 | 8534.61 | 114.06
53 | 040806001009 | 热镀锌角钢 L50×5 L=2.5m | 1.名称：热镀锌角钢 L50×5 L=2.5m 2.材质：热镀锌角钢 3.规格：L50×5 L=2.5m 4.土质：综合 | 根 | 34 | 62.72 | 2132.48 | 1215.50 | 335.92
54 | 040901009006 | 预埋钢板100*100*10 | 1.预埋钢板100*100*10 2.其他：符合设计及规范要求 | t | 0.267 | 4029.02 | 1075.75 | 570.09 | 98.41
55 | 040807003009 | 接地装置调试 | 1.名称：接地装置调试 2.其他:满足设计、招标文件、技术标准和要求、相关图集、现行施工及验收规范等相关要求 | 系统 | 1 | 441.65 | 441.65 | 246.21 | 80.46
56 | 040504002014 | 通信直通井 05X101-2第37页 | 1.名称：通信直通井 2.规格型号：详设计 3.做法图集：05X101-2第37页，具体详设计 4.包含：垫层、基础、井体、盖板、井座井盖、模板、防坠网 5.井圈、井盖类型：详设计 6.其他要求：满足相关标准图集、规范、设计及验收要求等 | 座 | 2 | 1310.84 | 2621.68 | 1440.78 | 54.66
57 | 040504002015 | 通信三通井 05X101-2第39页 | 1.名称：通信三通井 2.规格型号：详设计 3.做法图集：05X101-2第39页，具体详设计 4.包含：垫层、基础、井体、盖板、井座井盖、模板、防坠网 5.井圈、井盖类型：详设计 6.其他要求：满足相关标准图集、规范、设计及验收要求等 | 座 | 1 | 1551.40 | 1551.40 | 851.33 | 30.72
58 | 040504002016 | 通信标志井 05X101-2第45页 | 1.名称：通信标志井 2.规格型号：详设计 3.做法图集：05X101-2第45页，具体详设计 4.包含：垫层、基础、井体、盖板、井座井盖、模板、防坠网 5.井圈、井盖类型：详设计 6.其他要求：满足相关标准图集、规范、设计及验收要求等 | 座 | 1 | 419.36 | 419.36 | 247.30 | 14.06
59 | 040205002028 | 3×2Φ110 UPVC保护管 | 1.材料品种：通信管 2.规格： UPVC110 3.其他:满足设计、招标文件、技术标准和要求、相关图集、现行施工及验收规范等相关要求 | m | 170 | 24.78 | 4212.60 | 2589.10
60 | 040205002029 | 2×2Φ110 UPVC保护管 | 1.材料品种：通信管 2.规格： UPVC110 3.其他:满足设计、招标文件、技术标准和要求、相关图集、现行施工及验收规范等相关要求 | m | 20 | 16.52 | 330.40 | 203.00
61 | 040205002030 | C30混凝土包管 | 1.C30商品混凝土包管 2.规格：详设计图纸 3.其他：符合设计及规范要求 | m3 | 49.2 | 59.54 | 2929.37 | 1990.14
62 | 040205002031 | C20混凝土垫层 | 1.C20商品混凝土基础 2.规格：详设计图纸 3.其他：符合设计及规范要求 | m3 | 11.97 | 59.54 | 712.69 | 484.19
63 | 010904004007 | 混凝土包管伸缩缝 | 1.嵌缝材料种类 2.止水带材料种类 3.盖缝材料 4.防护材料种类 | m | 20 | 15.89 | 317.80 | 144.80
64 | 010903002006 | 热沥青二度 | 1.热沥青二度 2.其他：符合设计及规范要求 | m2 | 517.4 | 5.35 | 2768.09 | 605.36
65 | 040504001021 | 不锈钢隐形井盖、底座 | 1.名称：不锈钢隐形井盖、底座 2.材质、规格：具体详设计 3.其他：满足设计及使用需求 | 座
66 | 040504001022 | 五防井盖 | 1.名称：五防井盖 2.材质、规格：具体详设计 3.其他：满足设计及使用需求 | 座
|  | 分部小计 |  |  |  |  | 42516.34 | 21514.06 | 7029.45
单价措施项目清单
其他措施项目
67 | 031302007003 | 高层施工增加费 |  | 项
分部小计
专业措施项目
68 | 041102033006 | 手孔井（盖）板模板 | 构件类型 | m2 | 0.4 | 35.41 | 14.16 | 8.97 | 0.24
69 | 041102002010 | 基础模板 | 构件类型 | m2 | 31.8 | 29.26 | 930.47 | 489.40 | 10.18
70 | 041102002011 | 包管模板 | 构件类型 | m2 | 590.92 | 29.26 | 17290.32 | 9094.26 | 189.09
71 | 041102002012 | 垫层模板 | 构件类型 | m2 | 79.6 | 29.26 | 2329.10 | 1225.04 | 25.47
72 | 031301001003 | 吊装加固 |  | 项
73 | 031301002003 | 金属抱杆安装拆除、移位 |  | 项
74 | 031301003003 | 平台铺设、拆除 |  | 项
75 | 031301004003 | 顶升、提升装置 |  | 项
76 | 031301005003 | 大型设备专用机具 |  | 项
77 | 031301006003 | 焊接工艺评定 |  | 项
78 | 031301007003 | 胎（模）具制作、安装、拆除 |  | 项
79 | 031301008003 | 防护棚制作安装拆除 |  | 项
80 | 031301009003 | 特殊地区施工增加 |  | 项
81 | 031301010003 | 安装与生产同时进行施工增加 |  | 项
82 | 031301011003 | 在有害身体健康环境中施工增加 |  | 项
83 | 031301012003 | 工程系统检测、检验 |  | 项
84 | 031301013003 | 设备、管道施工的安全、防冻和焊接保护 |  | 项
85 | 031301014003 | 焦炉烘炉、热态工程 |  | 项
86 | 031301015003 | 管道安拆后的充气保护 |  | 项
87 | 031301016003 | 隧道内施工的通风、供水、供气、供电、照明及通讯设施 |  | 项
88 | 031301017003 | 脚手架搭拆 |  | 项
89 | 031301018003 | 其他措施 |  | 项
|  | 分部小计 |  |  |  |  | 20564.05 | 10817.67 | 224.98
|  | 分部小计 |  |  |  |  | 20564.05 | 10817.67 | 224.98
合 计 | [6 empty] | 199125.17 | 112240.95 | 19018.57

## F.4 总价措施项目清单与计价表(表-11)【锦绣路‖安装工~
总价措施项目清单与计价表
工程名称：遂宁市安居区柔刚街道老旧小区改造项目(周边附属)\锦绣路【安装工程】 |  |  |  | 标段：/
序号 | 项目编码 | 项目名称 | 计算基础 | 费率 （%） | 金额 （元） | 调整费率 (%) | 调整后金额 (元) | 备注
定额(人工费+机械费)
1 | 031302001003 | 安全文明施工费
1.1 | ① | 环境保护费 | 分部分项工程及单价措施项目(定额人工费+定额机械费) |  | 837.03
1.2 | ② | 文明施工费 | 分部分项工程及单价措施项目(定额人工费+定额机械费) |  | 2511.09
1.3 | ③ | 安全施工费 | 分部分项工程及单价措施项目(定额人工费+定额机械费) |  | 3195.94
1.4 | ④ | 临时设施费 | 分部分项工程及单价措施项目(定额人工费+定额机械费) |  | 4261.25
2 | 031302002003 | 夜间施工增加费
3 | 031302003003 | 非夜间施工增加
4 | 031302004003 | 二次搬运费
5 | 031302005003 | 冬雨季施工增加费
6 | 031302006003 | 已完工程及设备保护费
7 | 031302008003 | 工程定位复测费
合计

## G.1 其他项目清单与计价汇总表(表-12)【锦绣路‖安装工~
其他项目清单与计价汇总表
工程名称：遂宁市安居区柔刚街道老旧小区改造项目(周边附属)\锦绣路【安装工程】 |  | 标段：/
序号 | 项 目 名 称 | 金额(元) | 结算金额（元） | 备注
1 | 暂列金额
2 | 暂估价
2.1 | 材料(工程设备)暂估价/结算价 | -
2.2 | 专业工程暂估价/结算价
3 | 计日工
4 | 总承包服务费
合 计 |  |  | - | -

## G.2 暂列金额明细表(表-12-1)【锦绣路‖安装工程】
暂列金额明细表
工程名称：遂宁市安居区柔刚街道老旧小区改造项目(周边附属)\锦绣路【安装工程】 |  | 标段：/
序号 | 项目名称 |  | 计量单位 | 暂定金额(元) | 备注
1 | 暂列金额 |  | 项
合 计 |  |  |  |  | -

## G.4 专业工程暂估价表(表-12-3)【锦绣路‖安装工程】
专业工程暂估价表
工程名称：遂宁市安居区柔刚街道老旧小区改造项目(周边附属)\锦绣路【安装工程】 |  |  | 标段：/
序号 | 工程名称 | 工程内容 | 暂估金额(元) | 结算金额(元) | 差额±（元） | 备注
合 计 |  |  |  | - | - | -

## K.2 承包人提供主要材料和工程设备一览表(表-20)【~22
承包人提供主要材料和工程设备一览表 （适用造价信息差额调整法）
工程名称：遂宁市安居区柔刚街道老旧小区改造项目(周边附属)\锦绣路【安装工程】 |  |  |  |  | 标段：/
序号 | 名称、规格、型号 | 单位 | 数量 | 风险系数% |  | 基准单价(元) | 投标单价(元) | 发承包人确认单价(元) | 备注
1 | 柴油(机械) | L | 1451.553 |  |  |  | 6.00
2 | 水 | m3 | 73.452 |  |  |  | 3.91
3 | 汽油(机械) | L | 110.446 |  |  |  | 6.50
4 | 其他材料费 | 元 | 2158.278 |  |  |  | 1.00
5 | 标准砖 | 千匹 | 2.009
6 | 钢纤维混凝土井盖、井座 φ700 | 套 | 7.272
7 | 焊条 综合 | kg | 20.404 |  |  |  | 4.15
8 | 镀锌铁丝 22# | kg | 21.21 |  |  |  | 4.00
9 | 型钢 综合 | kg | 405.595
10 | PVC-U排水管 DN110 | m | 236.34
11 | 热镀锌角钢 L50×5接地母线 | m | 1129.181
12 | 接地极 | 根 | 134.93
13 | 通信井铸铁井盖井座 φ800 | 套 | 8.1
14 | 二等锯材 | m3 | 0.867 |  |  |  | 1860.00
15 | 摊销卡具和支撑钢材 | kg | 56.264 |  |  |  | 4.15
16 | 铁件 | kg | 6.066 |  |  |  | 4.15
17 | 复合模板 | m2 | 198.854
18 | 防坠网 | 个 | 7.2 |  |  |  | 5.00
19 | 不锈钢螺栓 M12×50 | 套 | 60.48 |  |  |  | 1.46
20 | 电力管 CPVC200 | m | 1009.8
21 | 石油沥青 30# | kg | 2617.219
22 | 汽油 | L | 366.249 |  |  |  | 6.93
23 | 麻丝 | kg | 16.583 |  |  |  | 9.96
24 | 通信管 UPVC110 | m | 1009.8
25 | 锯材 综合 | m3 | 3.16 |  |  |  | 1700.00
26 | 塑料管 PVC70 | m | 6.496
27 | 电缆 YJV-0.6/1kV-5×25mm2 | m | 317.898
28 | 配线 RVV-450/750-3×2.5mm2 | m | 53.36
29 | 接线端子 JX2-60A | 个 | 24
30 | 单杆单挑路灯H=10m 90W | 套 | 3.03
31 | 中杆路灯H=16m 3×200W LED | 套 | 1.01
32 | LED 90W | 套 | 4.04
33 | 综合杆 12m（多杆合一） | 套 | 2
34 | Ⅴ类综合杆 | 套 | 2
35 | 扁钢 -30×4～50×5 | kg | 2.066
36 | 精制六角带帽螺栓 带垫 M16×85 | 套 | 4.59 |  |  |  | 1.41
37 | 镀锌钢管 DN125 | m | 1960.605
38 | φ50 碳素波纹管 | m | 68.71
39 | 钢筋混凝土整体人孔板 | m3 | 0.155

## E.3 单位工程招标控制价投标报价汇总表(表-04-1)~23
单位工程招标控制价/投标报价汇总表
（适用于一般计税方法）
工程名称：遂宁市安居区柔刚街道老旧小区改造项目(周边附属)\排水管道修复工程【安装工程】 |  | 标段：/
序号 | 汇总内容 | 金 额（元） | 其中:暂估价(元)
1 | 分部分项及单价措施项目 | 15875.85
1.1 | 排水管道修复工程 | 15875.85
1.2 | 单价措施项目
2 | 总价措施项目 |  | -
2.1 | 其中：安全文明施工费 |  | -
3 | 其他项目 |  | -
3.1 | 其中：暂列金额 |  | -
3.2 | 其中：专业工程暂估价 |  | -
3.3 | 其中：计日工 |  | -
3.4 | 其中：总承包服务费 |  | -
4 | 规费 | 262.35 | -
5 | 创优质工程奖补偿奖励费 |  | -
6 | 税前不含税工程造价 | 16138.20 | -
6.1 | 其中：除税甲供材料（设备）费 |  | -
7 | 销项增值税额 | 484.15 | -
8 | 附加税 |  | -
招标控制价/投标报价总价合计=税前不含税工程造价+销项增值税额+附加税 |  | 16622.35

## F.1 分部分项工程和单价措施项目清单与计价表(表-08~24
分部分项工程和单价措施项目清单与计价表
工程名称：遂宁市安居区柔刚街道老旧小区改造项目(周边附属)\排水管道修复工程【安装工程】 |  |  |  |  | 标段：/
序号 | 项目编码 | 项目名称 | 项目特征描述 | 计量 单位 | 工程量 | 金额（元）
[6 empty] | 综合单价 | 合价 | 其中
[8 empty] | 定额人工费 | 定额机械费 | 暂估价
排水管道修复工程
1 | 040101002013 | 挖沟槽土方 | 1.土壤类别：综合 2.挖土深度：深2m以内 | m3 | 120 | 6.84 | 820.80 | 157.20 | 492.00
2 | 040103001016 | 回填方 | 1.填方材料品种：一般土壤 2.密实度：按规范要求 | m3 | 55 | 5.73 | 315.15 | 58.30 | 190.30
3 | 040103002017 | 余方弃置 | 1.废弃料品种 ：建渣、土方综合 2.运距：按5km计算，结算按实调整 3.其他：符合设计及规范要求 | m3 | 63.82 | 5.85 | 373.35 | 68.93 | 225.28
4 | 040501014001 | 点状原位固化法 DN300 | 1.点状原位固化法 DN300 2.具体详设计图纸做法大样图 3.其他:满足设计、招标文件、技术标准和要求、相关图集、现行施工及验收规范等相关要求 | 点 | 1 | 2359.48 | 2359.48 | 452.79 | 1054.09
5 | 031001006001 | 管道清淤 | 1.管道清淤 2.具体详设计图纸做法大样图 3.其他:满足设计、招标文件、技术标准和要求、相关图集、现行施工及验收规范等相关要求 | m | 235.84 | 21.68 | 5113.01 | 1150.90 | 2929.13
6 | 031001011001 | 管道封堵 | 1.管道封堵 2.具体详设计图纸做法大样图 3.其他:满足设计、招标文件、技术标准和要求、相关图集、现行施工及验收规范等相关要求 | 处 | 10 | 318.86 | 3188.60 | 1500.90 | 1117.30
7 | 040501004010 | HDPE缠绕结构壁管（克拉管） DN400 | 1.管道材料名称：HDPE缠绕结构壁管（克拉管） DN400 2.管材规格：DN400mm 3.其他:满足设计、招标文件、技术标准和要求、相关图集、现行施工及验收规范等相关要求 | m | 12 | 10.70 | 128.40 | 80.28
8 | 040501004011 | HDPE缠绕结构壁管（克拉管） DN800 | 1.管道材料名称：HDPE缠绕结构壁管（克拉管） DN800 2.管材规格：DN800mm 3.其他:满足设计、招标文件、技术标准和要求、相关图集、现行施工及验收规范等相关要求 | m | 4 | 19.15 | 76.60 | 38.76 | 10.56
9 | 040103001017 | 管道回填连砂石 | 1.密实度要求：详设计 2.填方材料品种：砂砾石 3.做法详设计 4.其他：符合设计及规范要求 | m3 | 45 | 33.25 | 1496.25 | 822.60 | 164.70
10 | 040103001018 | 管道回填砂 | 1.密实度要求：详设计 2.填方材料品种：砂 3.做法详设计 4.其他：符合设计及规范要求 | m3 | 15 | 30.93 | 463.95 | 251.40 | 54.90
11 | 041001001008 | 拆除路面 | 1.具体拆除详设计图纸及说明 | m2 | 30 | 5.40 | 162.00 | 58.20 | 81.00
12 | 041001003005 | 拆除基层 | 1.材质：水泥稳定碎石或级配碎石 2.厚度：综合考虑 3.部位：现状车行道等综合考虑 4.拆除方式及场内转运：拆除方式及场内转运堆放综合考虑在单价中 5.外运另列清单项，外运计入拆除后的建渣外运清单项 6.结算时工程量按实结算 | m3 | 4.5 | 3.14 | 14.13 | 3.83 | 8.46
13 | 040501001010 | C25混凝土包管 | 1.C25混凝土包管,商品混凝土 2.其他：符合设计及规范要求 | m3 | 4.67 | 59.54 | 278.05 | 188.90
14 | 040501001011 | C15混凝土垫层 | 1.C15混凝土垫层,商品混凝土 2.其他：符合设计及规范要求 | m3 | 1.01 | 59.54 | 60.14 | 40.85
15 | 041108001006 | 现状电力、电信、燃气管道防护 | 现状电力、电信、燃气管道防护，防护做法详见设计 综合单价包含为完成本项目的所有工作内容，满足设计、施工规范及招标技术等要求 工程量按实际防护处数计算 | 处 | 6 | 79.03 | 474.18 | 275.46 | 51.48
16 | 041108001007 | 现状给排水管道防护 | 现状给排水管道防护，防护做法详见设计 综合单价包含为完成本项目的所有工作内容，满足设计、施工规范及招标技术等要求 工程量按实际防护处数计算 | 处 | 6 | 91.96 | 551.76 | 316.32 | 61.02
|  | 分部小计 |  |  |  |  | 15875.85 | 5465.62 | 6440.22
单价措施项目清单
其他措施项目
17 | 031302007004 | 高层施工增加费 |  | 项
分部小计
专业措施项目
18 | 031301001004 | 吊装加固 |  | 项
19 | 031301002004 | 金属抱杆安装拆除、移位 |  | 项
20 | 031301003004 | 平台铺设、拆除 |  | 项
21 | 031301004004 | 顶升、提升装置 |  | 项
22 | 031301005004 | 大型设备专用机具 |  | 项
23 | 031301006004 | 焊接工艺评定 |  | 项
24 | 031301007004 | 胎（模）具制作、安装、拆除 |  | 项
25 | 031301008004 | 防护棚制作安装拆除 |  | 项
26 | 031301009004 | 特殊地区施工增加 |  | 项
27 | 031301010004 | 安装与生产同时进行施工增加 |  | 项
28 | 031301011004 | 在有害身体健康环境中施工增加 |  | 项
29 | 031301012004 | 工程系统检测、检验 |  | 项
30 | 031301013004 | 设备、管道施工的安全、防冻和焊接保护 |  | 项
31 | 031301014004 | 焦炉烘炉、热态工程 |  | 项
32 | 031301015004 | 管道安拆后的充气保护 |  | 项
33 | 031301016004 | 隧道内施工的通风、供水、供气、供电、照明及通讯设施 |  | 项
34 | 031301017004 | 脚手架搭拆 |  | 项
35 | 031301018004 | 其他措施 |  | 项
分部小计
分部小计
合 计 | [6 empty] | 15875.85 | 5465.62 | 6440.22

## F.4 总价措施项目清单与计价表(表-11)【排水管道修复工~
总价措施项目清单与计价表
工程名称：遂宁市安居区柔刚街道老旧小区改造项目(周边附属)\排水管道修复工程【安装工程】 |  |  |  | 标段：/
序号 | 项目编码 | 项目名称 | 计算基础 | 费率 （%） | 金额 （元） | 调整费率 (%) | 调整后金额 (元) | 备注
定额(人工费+机械费)
1 | 031302001004 | 安全文明施工费
1.1 | ① | 环境保护费 | 分部分项工程及单价措施项目(定额人工费+定额机械费) |  | 73.75
1.2 | ② | 文明施工费 | 分部分项工程及单价措施项目(定额人工费+定额机械费) |  | 221.24
1.3 | ③ | 安全施工费 | 分部分项工程及单价措施项目(定额人工费+定额机械费) |  | 281.58
1.4 | ④ | 临时设施费 | 分部分项工程及单价措施项目(定额人工费+定额机械费) |  | 375.43
2 | 031302002004 | 夜间施工增加费
3 | 031302003004 | 非夜间施工增加
4 | 031302004004 | 二次搬运费
5 | 031302005004 | 冬雨季施工增加费
6 | 031302006004 | 已完工程及设备保护费
7 | 031302008004 | 工程定位复测费
合计

## G.1 其他项目清单与计价汇总表(表-12)【排水管道修复工~
其他项目清单与计价汇总表
工程名称：遂宁市安居区柔刚街道老旧小区改造项目(周边附属)\排水管道修复工程【安装工程】 |  | 标段：/
序号 | 项 目 名 称 | 金额(元) | 结算金额（元） | 备注
1 | 暂列金额
2 | 暂估价
2.1 | 材料(工程设备)暂估价/结算价 | -
2.2 | 专业工程暂估价/结算价
3 | 计日工
4 | 总承包服务费
合 计 |  |  | - | -

## G.2 暂列金额明细表(表-12-1)【排水管道修复工程‖安~
暂列金额明细表
工程名称：遂宁市安居区柔刚街道老旧小区改造项目(周边附属)\排水管道修复工程【安装工程】 |  | 标段：/
序号 | 项目名称 |  | 计量单位 | 暂定金额(元) | 备注
1 | 暂列金额 |  | 项
合 计 |  |  |  |  | -

## G.4 专业工程暂估价表(表-12-3)【排水管道修复工程‖~
专业工程暂估价表
工程名称：遂宁市安居区柔刚街道老旧小区改造项目(周边附属)\排水管道修复工程【安装工程】 |  |  | 标段：/
序号 | 工程名称 | 工程内容 | 暂估金额(元) | 结算金额(元) | 差额±（元） | 备注
2.2.1 | 管道异物清除
合 计 |  |  |  | - | - | -

## K.2 承包人提供主要材料和工程设备一览表(表-20)【排水~
承包人提供主要材料和工程设备一览表 （适用造价信息差额调整法）
工程名称：遂宁市安居区柔刚街道老旧小区改造项目(周边附属)\排水管道修复工程【安装工程】 |  |  |  |  | 标段：/
序号 | 名称、规格、型号 | 单位 | 数量 | 风险系数% |  | 基准单价(元) | 投标单价(元) | 发承包人确认单价(元) | 备注
1 | 柴油(机械) | L | 234.257 |  |  |  | 6.00
2 | 水 | m3 | 25.069 |  |  |  | 3.91
3 | 汽油(机械) | L | 316.579 |  |  |  | 6.50
4 | 其他材料费 | 元 | 145.249 |  |  |  | 1.00
5 | 标准砖 | 千匹 | 0.098
6 | 成品型钢钢支撑 | t | 0.572
7 | 二等锯材 | m3 | 0.007 |  |  |  | 1860.00
8 | 焊条 综合 | kg | 1.571 |  |  |  | 4.15
9 | 电焊丝 | kg | 2.471 |  |  |  | 4.15
10 | 螺栓 综合 | kg | 0.954 |  |  |  | 4.15
11 | 氧气 | m3 | 1.726 |  |  |  | 6.00
12 | 乙炔气 | m3 | 0.61 |  |  |  | 8.80
13 | 成品钢板钢支撑 | t | 0.064
14 | 玻璃纤维毡布 | m | 3.824 |  |  |  | 22.00
15 | 树脂(A+B料) | kg | 10.704
16 | 聚乙烯(PE)保护膜 宽0.5m，2kg | 卷 | 0.432 |  |  |  | 40.00
17 | 绝缘胶布 | 卷 | 2.16 |  |  |  | 4.83
18 | 橡胶手套 | 付 | 5.4 |  |  |  | 2.49
19 | 刮板 20cm | 把 | 5.4 |  |  |  | 3.50
20 | 修复气囊 500～600mm | 只 | 0.036 |  |  |  | 4377.85
21 | 塑料彩条编织布 | m2 | 7.301 |  |  |  | 0.84
22 | 镀锌铁丝 | kg | 6.071 |  |  |  | 4.00
23 | 圆木 综合 | m3 | 0.021 |  |  |  | 1600.00
24 | 麻绳 | kg | 10.04 |  |  |  | 12.62
25 | 雨裤 | 条 | 0.996 |  |  |  | 70.00
26 | 标砖 240×115×53 | 千匹 | 0.252
27 | 水泥 32.5 | kg | 41.805
28 | 中砂 | m3 | 0.135
29 | 细砂 | m3 | 16.515
30 | HDPE缠绕结构壁管（克拉管） DN400 | m | 10.908
31 | HDPE缠绕结构壁管（克拉管） DN800 | m | 3.636
32 | 连砂石 | m3 | 50.099

## E.3 单位工程招标控制价投标报价汇总表(表-04-1)~25
单位工程招标控制价/投标报价汇总表
（适用于一般计税方法）
工程名称：遂宁市安居区柔刚街道老旧小区改造项目(周边附属)\头陀寺便民服务中心【建筑与装饰工程】 |  | 标段：/
序号 | 汇总内容 | 金 额（元） | 其中:暂估价(元)
1 | 分部分项及单价措施项目 | 252447.22
1.1 | 土石方工程 | 7437.24
1.2 | 砌筑工程 | 38599.41
1.3 | 混凝土及钢筋混凝土工程 | 16396.24
1.4 | 金属结构工程 | 65239.21
1.5 | 屋面及防水工程 | 39228.34
1.6 | 楼地面装饰工程 | 29881.15
1.7 | 墙、柱面装饰与隔断、幕墙工程 | 24564.63
1.8 | 单价措施项目 | 31101.00
2 | 总价措施项目 |  | -
2.1 | 其中：安全文明施工费 |  | -
3 | 其他项目 |  | -
3.1 | 其中：暂列金额 |  | -
3.2 | 其中：专业工程暂估价 |  | -
3.3 | 其中：计日工 |  | -
3.4 | 其中：总承包服务费 |  | -
4 | 规费 | 7183.87 | -
5 | 创优质工程奖补偿奖励费 |  | -
6 | 税前不含税工程造价 | 259631.09 | -
6.1 | 其中：除税甲供材料（设备）费 |  | -
7 | 销项增值税额 | 7788.93 | -
8 | 附加税 |  | -
招标控制价/投标报价总价合计=税前不含税工程造价+销项增值税额+附加税 |  | 267420.02

## F.1 分部分项工程和单价措施项目清单与计价表(表-08~26
分部分项工程和单价措施项目清单与计价表
工程名称：遂宁市安居区柔刚街道老旧小区改造项目(周边附属)\头陀寺便民服务中心【建筑与装饰工程】 |  |  |  |  | 标段：/
序号 | 项目编码 | 项目名称 | 项目特征描述 | 计量 单位 | 工程量 | 金额（元）
[6 empty] | 综合单价 | 合价 | 其中
[8 empty] | 定额人工费 | 定额机械费 | 暂估价
0101 土石方工程
1 | 010101003001 | 挖沟槽土方 | 1.土壤类别：综合考虑 2.挖土深度：综合考虑 3.弃土运距：综合考虑 | m3 | 147.64 | 13.96 | 2061.05 | 1150.12 | 513.79
2 | 010101004001 | 挖基坑土方 | 1.土壤类别：综合考虑 2.挖土深度：综合考虑 3.弃土运距：综合考虑 | m3 | 248.5 | 13.96 | 3469.06 | 1935.82 | 864.78
3 | 010103001001 | 回填方 | 1.密实度要求：满足相关规范及设计要求 2.填方材料品种：满足相关规范及设计要求 3.填方粒径要求：满足相关规范及设计要求 4.填方来源、运距：综合考虑 | m3 | 234.49 | 6.52 | 1528.87 | 351.74 | 933.27
4 | 010103002001 | 余方弃置 | 1.废弃料品种 2.运距：按5km考虑 | m3 | 161.65 | 2.34 | 378.26 | 105.07 | 210.15
|  | 分部小计 |  |  |  |  | 7437.24 | 3542.75 | 2521.99
0104 砌筑工程
5 | 010401001001 | 砖胎膜 | 1.部位:综合 2.砖品种、规格:综合 3.砂浆种类、配合比:干混砌筑砂浆 M10 4.其它:满足设计、招标文件、相关图集、现行施工及验收规范等相关要求 | m3 | 9.42 | 274.00 | 2581.08 | 1802.89 | 2.45
6 | 010401003001 | 摊位实心砖墙 | 1.墙体类型:砖墙 2.材料规格﹑强度等级:页岩实心砖规格﹑强度详设计 3.墙体厚度:详设计 4.砂浆强度等级﹑配合比:干混砌筑砂浆M7.5 5.勾缝要求:满足设计及规范要求 6.其它:满足设计﹑招标文件、相关图集、现行施工及验收规范等相关要求 | m3 | 31.92 | 207.36 | 6618.93 | 4607.01 | 8.94
7 | 010401014001 | 室内污水沟 | 1.沟截面尺寸:净空450mm×380mm 2.作法:详18J812,P3-3 | m | 141.4 | 114.65 | 16211.51 | 11044.75 | 22.62
8 | 010401014002 | 室外暗沟 | 1.沟截面尺寸:净空400mm×300mm 2.作法:详18J812,4-2a | m | 168.6 | 78.22 | 13187.89 | 8925.68 | 18.55
|  | 分部小计 |  |  |  |  | 38599.41 | 26380.33 | 52.56
0105 混凝土及钢筋混凝土工程
9 | 010501001001 | 垫层 C15 | 1.混疑土种类:商品混凝土 2.混疑土强度等级:C15 3.混凝土拌和料要求:满足设计及规范要求 4.综合单价含混凝土的泵送(含电费、油费、水费等)费用，不因配合比和运输泵送方式不同而调整单价 5.综合单价含所有外加剂费用，不得因外加剂掺入里的变化而调整单价 6.其他:满足设计、招标文件、相关图集、现行施工及验收规范等相关要求 | m3 | 13.49 | 56.88 | 767.31 | 498.86 | 3.10
10 | 010501003001 | 独立基础 C30 | 1.混疑土种类:商品混凝土 2.混疑土强度等级:C30 3.混凝土拌和料要求:满足设计及规范要求 4.综合单价含混凝土的泵送(含电费、油费、水费等)费用，不因配合比和运输泵送方式不同而调整单价 5.综合单价含所有外加剂费用，不得因外加剂掺入里的变化而调整单价 6.其他:满足设计、招标文件、相关图集、现行施工及验收规范等相关要求 | m3 | 28.15 | 42.98 | 1209.89 | 787.64 | 6.47
11 | 010503001001 | 基础梁 C30 | 1.混疑土种类:商品混凝土 2.混疑土强度等级:C30 3.混凝土拌和料要求:满足设计及规范要求 4.综合单价含混凝土的泵送(含电费、油费、水费等)费用，不因配合比和运输泵送方式不同而调整单价 5.综合单价含所有外加剂费用，不得因外加剂掺入里的变化而调整单价 6.其他:满足设计、招标文件、相关图集、现行施工及验收规范等相关要求 | m3 | 19.9 | 45.32 | 901.87 | 578.69 | 7.16
12 | 010502001001 | 矩形柱 C30 | 1.混疑土种类:商品混凝土 2.混疑土强度等级:C30 3.混凝土拌和料要求:满足设计及规范要求 4.综合单价含混凝土的泵送(含电费、油费、水费等)费用，不因配合比和运输泵送方式不同而调整单价 5.综合单价含所有外加剂费用，不得因外加剂掺入里的变化而调整单价 6.其他:满足设计、招标文件、相关图集、现行施工及验收规范等相关要求 | m3 | 1.8 | 59.34 | 106.81 | 69.75 | 0.65
13 | 010508001001 | 后浇带 C35 | 1.混疑土种类:商品混凝土 2.混疑土强度等级:C35 3.混凝土拌和料要求:满足设计及规范要求 4.综合单价含混凝土的泵送(含电费、油费、水费等)费用，不因配合比和运输泵送方式不同而调整单价 5.综合单价含所有外加剂费用，不得因外加剂掺入里的变化而调整单价 6.其他:满足设计、招标文件、相关图集、现行施工及验收规范等相关要求 | m3 | 0.22 | 76.89 | 16.92 | 11.03 | 0.08
14 | 010507007001 | C30细石混凝土加微膨胀剂 | 1.构件名称:柱脚细石混凝土灌注 2.混疑土种类:商品混凝土 3.混疑土强度等级:C30 4.混凝土拌和料要求:满足设计及规范要求 5.综合单价含混凝土的泵送(含电费、油费、水费等)费用，不因配合比和运输泵送方式不同而调整单价 6.综合单价含所有外加剂费用，不得因外加剂掺入里的变化而调整单价 7.其他:满足设计﹑招标文件、相关图集、现行施工及验收规范等相关要求 | m3 | 0.54 | 163.59 | 88.34 | 58.43
15 | 010507007002 | C20素混凝土柱脚包裹 | 1.构件名称:素混凝土柱脚包裹 2.混疑土种类:商品混凝土 3.混疑土强度等级:C20 4.混凝土拌和料要求:满足设计及规范要求 5.综合单价含混凝土的泵送(含电费、油费、水费等)费用，不因配合比和运输泵送方式不同而调整单价 6.综合单价含所有外加剂费用，不得因外加剂掺入里的变化而调整单价 7.其他:满足设计﹑招标文件、相关图集、现行施工及验收规范等相关要求 | m3 | 0.58 | 163.59 | 94.88 | 62.76
16 | 010505005001 | 蔬菜摊位面板 | 1.混疑土种类:商品混凝土 2.混疑土强度等级:C25 3.混凝土拌和料要求:满足设计及规范要求 4.综合单价含混凝土的泵送(含电费、油费、水费等)费用，不因配合比和运输泵送方式不同而调整单价 5.综合单价含所有外加剂费用，不得因外加剂掺入里的变化而调整单价 6.其他:满足设计、招标文件、相关图集、现行施工及验收规范等相关要求 | m3 | 21.2 | 56.48 | 1197.38 | 762.56 | 7.63
17 | 010507001001 | 坡道 | 1.素土夯实 2.150厚5~32卵石灌M2.5混合砂浆 3．80厚C2混凝土提浆抹面．刻防滑槽 4.具体做法详图集参西南18J812-P8-2B | m2 | 269.19 | 16.19 | 4358.19 | 2955.71 | 118.44
18 | 010507001002 | 散水 | 1.素土夯实．向外坡3%～5% 2.100mm厚C15混凝土提浆抹面 3.具体做法详图集18J812-P7-4 | m2 | 58.59 | 5.73 | 335.72 | 219.13 | 3.52
19 | 010515001001 | 现浇构件钢筋 HPB300 φ8~10 | 1.钢筋种类﹑规格:HPB300 φ8~10 ⒉.连接方式:综合，施工过程中无论采用何种连接方式(包括但不限于绑扎﹑焊接、机械连接)，综合单价包干不作调整 3.其他:满足设计、招标文件、相关图集、现行施工及验收规范等相关要求 | t | 0.104 | 1331.69 | 138.50 | 92.11 | 2.37
20 | 010515001002 | 现浇构件钢筋 HRB400 φ8~10 | 1 .钢筋种类﹑规格:HRB400 φ8~10 ⒉.连接方式:综合，施工过程中无论采用何种连接方式(包括但不限于绑扎﹑焊接﹑机械连接)，综合单价包干不作调整 3.其他:满足设计、招标文件、相关图集、现行施工及验收规范等相关要求 | t | 1.109 | 1455.15 | 1613.76 | 1076.51 | 26.51
21 | 010515001003 | 现浇构件钢筋 HRB400φ12~14 | 1.钢筋种类﹑规格:HRB400φ12~14 ⒉.连接方式:综合，施工过程中无论采用何种连接方式(包括但不限于绑扎﹑焊接﹑机械连接)，综合单价包干不作调整 3.其他:满足设计、招标文件、相关图集、现行施工及验收规范等相关要求 | t | 2.138 | 1509.28 | 3226.84 | 1970.94 | 216.81
22 | 010515001004 | 现浇构件钢筋 HRB400 φ16 | 1.钢筋种类﹑规格:HRB400 φ16 ⒉.连接方式:综合，施工过程中无论采用何种连接方式(包括但不限于绑扎﹑焊接﹑机械连接)，综合单价包干不作调整 3.其他:满足设计、招标文件、相关图集、现行施工及验收规范等相关要求 | t | 0.41 | 1509.28 | 618.80 | 377.96 | 41.58
23 | 010515001005 | 现浇构件钢筋 HRB400 φ20 | 钢筋种类、规格 | t | 0.266 | 1586.88 | 422.11 | 247.89 | 39.74
24 | 010516002001 | 预埋铁件 | 1.钢材种类﹑规格:综合 ⒉.铁件尺寸:综合 3.其他:满足设计、招标文件、相关图集、现行施工及验收规范等相关要求 | t | 0.5 | 2597.83 | 1298.92 | 745.07 | 132.70
|  | 分部小计 |  |  |  |  | 16396.24 | 10515.04 | 606.76
0106 金属结构工程
25 | 010602001001 | 钢屋架 | 1.构件类型:成品钢屋架（包含除防火漆和面漆外的所有价格） 2.钢材种类:综合 3.安装方式:综合 4.螺栓种类:普通螺栓和高强螺栓包含在投标报价中 5.探伤要求:满足现行施工验收规范及招标技术要求 6.除锈要求:主要构件表面抛丸或者喷砂除锈达到Sa2级，其余构件除锈达到St3级 7.二次深化设计、定制、开模、特殊加工处理等费用包含在综合单价中，结算时不作调整 8.防火漆（另列） 9.面漆（另列） 10.其他:满足设计﹑招标文件、相关图集、现行施工及验收规范等相关要求 | t | 8.554 | 1596.45 | 13656.03 | 6434.23 | 2834.11
26 | 010606001001 | 钢支撑、钢拉条 | 1.构件类型:成品钢支撑、钢拉条（包含除防火漆和面漆外的所有价格） 2.钢材种类:综合 3.安装方式:综合 4.螺栓种类:普通螺栓和高强螺栓包含在投标报价中 5.探伤要求:满足现行施工验收规范及招标技术要求 6.除锈要求:主要构件表面抛丸或者喷砂除锈达到Sa2级，其余构件除锈达到St3级 7.二次深化设计、定制、开模、特殊加工处理等费用包含在综合单价中，结算时不作调整 8.防火漆（另列） 9.面漆（另列） 10.其他:满足设计﹑招标文件、相关图集、现行施工及验收规范等相关要求 | t | 2.651 | 1247.81 | 3307.94 | 1364.20 | 952.00
27 | 010606002001 | 屋面钢檩条 | 1.构件类型:成品屋面钢檩条（包含除防火漆和面漆外的所有价格） 2.钢材种类:综合 3.安装方式:综合 4.螺栓种类:普通螺栓和高强螺栓包含在投标报价中 5.探伤要求:满足现行施工验收规范及招标技术要求 6.除锈要求:主要构件表面抛丸或者喷砂除锈达到Sa2级，其余构件除锈达到St3级 7.二次深化设计、定制、开模、特殊加工处理等费用包含在综合单价中，结算时不作调整 8.防火漆（另列） 9.面漆（另列） 10.其他:满足设计﹑招标文件、相关图集、现行施工及验收规范等相关要求 | t | 3.554 | 1278.17 | 4542.62 | 1789.15 | 1412.04
28 | 010606002002 | 墙面钢檩条 | 1.构件类型:成品墙面钢檩条（包含除防火漆和面漆外的所有价格） 2.钢材种类:综合 3.安装方式:综合 4.螺栓种类:普通螺栓和高强螺栓包含在投标报价中 5.探伤要求:满足现行施工验收规范及招标技术要求 6.除锈要求:主要构件表面抛丸或者喷砂除锈达到Sa2级，其余构件除锈达到St3级 7.二次深化设计、定制、开模、特殊加工处理等费用包含在综合单价中，结算时不作调整 8.防火漆（另列） 9.面漆（另列） 10.其他:满足设计﹑招标文件、相关图集、现行施工及验收规范等相关要求 | t | 2.672 | 1278.17 | 3415.27 | 1345.14 | 1061.61
29 | 010605002001 | 0.9厚YX28-205-820型外侧墙板 | 1.构件类型:0.9厚YX28-205-820型外侧墙板 2.钢材种类:综合 3.安装方式:综合 4.螺栓种类:普通螺栓和高强螺栓包含在投标报价中 5.探伤要求:满足现行施工验收规范及招标技术要求 6.除锈要求:主要构件表面抛丸或者喷砂除锈达到Sa2级，其余构件除锈达到St3级 7.综合单价包含底漆及场外运输费用、现场油漆﹑防火涂料 8.二次深化设计、定制、开模、特殊加工处理等费用包含在综合单价中，结算时不作调整9.其他:满足设计﹑招标文件、相关图集、现行施工及验收规范等相关要求 | m2 | 185.44 | 34.61 | 6418.08 | 3894.24 | 621.22
30 | 010606011001 | 不锈钢天沟 | 1.构件类型:不锈钢天沟 2.钢材种类:综合 3.安装方式:综合 4.螺栓种类:普通螺栓和高强螺栓包含在投标报价中 5.探伤要求:满足现行施工验收规范及招标技术要求 6.除锈要求:主要构件表面抛丸或者喷砂除锈达到Sa2级，其余构件除锈达到St3级 7.综合单价包含底漆及场外运输费用、现场油漆﹑防火涂料 8.二次深化设计、定制、开模、特殊加工处理等费用包含在综合单价中，结算时不作调整9.其他:满足设计﹑招标文件、相关图集、现行施工及验收规范等相关要求 | t | 0.868 | 1777.10 | 1542.52 | 621.60 | 428.83
31 | 010606008001 | 钢梯 | 1.构件类型:屋面检修梯 2.钢材种类:综合 3.安装方式:综合 4.螺栓种类:普通螺栓和高强螺栓包含在投标报价中 5.探伤要求:满足现行施工验收规范及招标技术要求 6.除锈要求:主要构件表面抛丸或者喷砂除锈达到Sa2级，其余构件除锈达到St3级 7.综合单价包含底漆及场外运输费用、现场油漆﹑防火涂料 8.二次深化设计、定制、开模、特殊加工处理等费用包含在综合单价中，结算时不作调整9.其他:满足设计﹑招标文件、相关图集、现行施工及验收规范等相关要求 | t | 0.391 | 1651.93 | 645.90 | 306.86 | 148.48
32 | 010606013001 | 零星钢构件 | 1.构件类型:零星钢构件 2.钢材种类:综合 3.安装方式:综合 4.螺栓种类:普通螺栓和高强螺栓包含在投标报价中 5.探伤要求:满足现行施工验收规范及招标技术要求 6.除锈要求:主要构件表面抛丸或者喷砂除锈达到Sa2级，其余构件除锈达到St3级 7.综合单价包含底漆及场外运输费用、现场油漆﹑防火涂料 8.二次深化设计、定制、开模、特殊加工处理等费用包含在综合单价中，结算时不作调整9.其他:满足设计﹑招标文件、相关图集、现行施工及验收规范等相关要求 | t | 0.5 | 1845.27 | 922.64 | 520.35 | 93.61
33 | 011407005001 | 金属构件刷防火涂料 | 1.喷刷防火涂料构件名称。 2.防火等级要求 3.涂料品种、喷刷遍数 | t | 17.431 | 1221.73 | 21295.98 | 14498.93
34 | 011405001001 | 金属面油漆 | 1.环氧封闭漆2道 2.氟碳面漆 | t | 17.431 | 544.56 | 9492.23 | 1423.24 | 6078.36
|  | 分部小计 |  |  |  |  | 65239.21 | 32197.94 | 13630.26
0109 屋面及防水工程
35 | 010901002001 | 屋面成品镀铝锌压型钢板 | 1.构件类型:成品双层镀铝锌压型钢板屋面（0.9mm厚镀铝锌压型钢板-YX75-380-760+0.4mm聚丙烯贴面+1.5mm厚高分子湿铺自粘防水卷材E型+100mm玻璃棉毡,容重20kg/m3+1.5mm厚高分子湿铺自粘防水卷材E型+0.3mm聚丙烯贴面+0.9mm厚镀铝锌压型钢板-YX15-225-900） 2.钢材种类:综合 3.安装方式:综合 4.螺栓种类:普通螺栓和高强螺栓包含在投标报价中 5.探伤要求:满足现行施工验收规范及招标技术要求 6.除锈要求:主要构件表面抛丸或者喷砂除锈达到Sa2级，其余构件除锈达到St3级 7.综合单价包含屋面所有做法 8.二次深化设计、定制、开模、特殊加工处理等费用包含在综合单价中，结算时不作调整 9.其他:满足设计﹑招标文件、相关图集、现行施工及验收规范等相关要求 | m2 | 670.35 | 34.24 | 22952.78 | 8774.88 | 2440.07
36 | 010902006001 | 屋面溢水口 | 1.吐水管品种、规格:溢水口 2.油漆品种、刷漆遍数:综合 3.综合单价包含但不限于泄水口安装﹑固定等完成工艺内容所需的费用 4.其他:满足设计﹑招标文件、相关图集、现行施工及验收规范等相关要求 | 个 | 2 | 13.69 | 27.38 | 7.86
37 | 010902004001 | 屋面落水口 | 1.落水口品种﹑规格:塑料落水口(带罩)中160 2.油漆品种、刷漆遍数:综合 3.综合单价包含但不限于塑料落水口安装﹑固定等完成工艺内容所需的费用 4.其他:满足设计、招标文件、相关图集、现行施工及验收规范等相关要求 | 个 | 18 | 42.21 | 759.78 | 526.68
38 | 010903001001 | 墙面0.3mm聚丙烯贴面 | 1.卷材品种、规格、厚度：0.3mm聚丙烯贴面 2.防水层数 ：一道 3.防水层做法：详设计 | m2 | 185.44 | 14.11 | 2616.56 | 1724.59 | 83.45
39 | 010903002007 | 墙面1.5mmJS-Ⅱ型涂膜防水 | 1.防水膜品种：JS-Ⅱ型涂膜防水 2.涂膜厚度、遍数：1.5mm | m2 | 185.44 | 15.01 | 2783.45 | 2006.46
40 | 010904002001 | 地面2mm厚JS涂膜防水 | 1.防水膜品种：JS聚合物水泥 2.涂膜厚度、遍数：2mm | m2 | 577.8 | 17.46 | 10088.39 | 7002.94
|  | 分部小计 |  |  |  |  | 39228.34 | 20043.41 | 2523.52
0111 楼地面装饰工程
41 | 010507002001 | 100mm厚C15垫层 | 1.垫层材料种类、厚度:C15混凝土、厚100mm | m2 | 366.84 | 5.28 | 1936.92 | 1221.58 | 7.34
42 | 010904001001 | 无纺聚氨酯纤维布一层(160g/ ㎡） | 1.材料品种、规格、厚度 ：干铺无纺聚氨酯纤维布一层(160k/ ㎡） | m2 | 366.84 | 1.09 | 399.86 | 278.80
43 | 010507002002 | 150mm厚C30混凝土地坪 | 1.150mm厚C30混凝土地坪 | m2 | 366.84 | 19.16 | 7028.65 | 5520.94 | 22.01
44 | 010507002003 | 200mm厚级配碎石 | 1.200mm厚级配碎石 | m2 | 210.96 | 10.36 | 2185.55 | 1466.17 | 69.62
45 | 010507002004 | 200mm厚C25混凝土基层 | 1.200mm厚C25混凝土基层 | m2 | 210.96 | 11.38 | 2400.72 | 1561.10 | 10.55
46 | 011102001001 | 青石板地面 | 1.找平层、结合层材料种类、厚度：详设计 2.面层材料品种、规格：青石板面层 4.嵌缝材料种类：白水泥浆擦缝 5.打蜡要求：草酸清洗、上硬白蜡净面 | m2 | 210.96 | 44.30 | 9345.53 | 6883.62 | 4.22
47 | 011102003001 | 蔬菜摊位面板瓷砖 | 1.基层清理:综合 ⒉.结合层砂浆配合比、厚度:干混地面砂浆M20厚15mm 3.面层材料种类、规格、颜色:彩釉砖≤300×300mm颜色综合 4.嵌缝材料种类:专用勾缝剂擦缝 5.综合单价包含切角﹑倒角﹑拉槽﹑磨边、勾缝、石材防污处理、背面侧面防参透处理。晶面处理﹑酸洗、打蜡、防碱背涂及六面防污处理等费用 6.其他:满足设计、招标文件、相关图集、现行施工及验收规范等相关要求﹔达到甲方验收标准，价格不做调整 | m2 | 176.56 | 37.29 | 6583.92 | 4823.62 | 3.53
|  | 分部小计 |  |  |  |  | 29881.15 | 21755.83 | 117.27
0112 墙、柱面装饰与隔断、幕墙工程
48 | 011201001001 | 砖胎膜抹灰 | 1.部位:综合 2.基层清理:综合 3.面层砂浆配合比、厚度:干混抹灰砂浆M20厚18mm 4.其他:满足设计、招标文件、相关图集、现行施工及验收规范等相关要求﹔达到甲方验收标准，价格不做调整 | m2
49 | 011201001002 | 摊位墙面一般抹灰 | 1.墙体类型:内墙面 2.基层清理:综合 3.面层砂浆配合比、厚度:干混抹灰砂浆M20厚15mm 4.其他:满足设计、招标文件、相关图集、现行施工及验收规范等相关要求﹔达到甲方验收标准，价格不做调整 | m2 | 566.48 | 25.49 | 14439.58 | 11431.57 | 11.33
50 | 011204003001 | 摊位瓷砖墙面 | 1.墙体类型:综合 2.基层清理:综合 3.结合层砂浆配合比﹑厚度:干混抹灰砂浆M20厚8mm 4.面层材料种类﹑规格、颜色:瓷砖综合 5.嵌缝材料种类:专用勾缝剂擦缝 6.综合单价包含切角﹑倒角﹑拉槽﹑磨边、勾缝﹑石材防污清理、背面何面防参透清理，晶面清理﹑酸洗、打蜡、防碱背涂及六面防污清理等费用 7.其他:满足设计、招标文件、相关图集、现行施工及验收规范等相关要求﹔达到甲方验收标准，价格不做调整 | m2 | 243.04 | 41.66 | 10125.05 | 7492.92 | 2.43
|  | 分部小计 |  |  |  |  | 24564.63 | 18924.49 | 13.76
单价措施项目清单
脚手架工程
51 | 011701001001 | 综合脚手架 | 1．建筑结构形式 2．檐口高度 | m2 | 577.8 | 12.95 | 7482.51 | 4558.84 | 150.23
52 | 011701002001 | 外脚手架 | 1．搭设方式 2．搭设高度 3．脚手架材质 | m2
53 | 011701003001 | 里脚手架 | 1．搭设方式 2．搭设高度 3．脚手架材质 | m2
54 | 011701004001 | 悬空脚手架 | 1．搭设方式 2．悬挑宽度 3．脚手架材质 | m2
55 | 011701005001 | 挑脚手架 | 1．搭设方式 2．悬挑宽度 3．脚手架材质 | m
56 | 011701006001 | 满堂脚手架 | 1．搭设方式 2. 搭设高度 3．脚手架材质 | m2
57 | 011701007001 | 整体提升架 | 1．搭设方式及启动装置 2. 搭设高度 | m2
58 | 011701008001 | 外装饰吊篮 | 1．升降方式及启动装置 2. 搭设高度及吊篮型号 | m2
|  | 分部小计 |  |  |  |  | 7482.51 | 4558.84 | 150.23
混凝土模板及支架（撑 ）
59 | 011702001001 | 垫层 | 基础类型 | m2 | 68.81 | 29.86 | 2054.67 | 1099.58 | 15.14
60 | 011702001002 | 独立基础 | 基础类型 | m2 | 63.6 | 52.38 | 3331.37 | 1497.14 | 23.53
61 | 011702002001 | 矩形柱 | 基础类型 | m2 | 16.97 | 51.75 | 878.20 | 455.47 | 8.99
62 | 011702003001 | 构造柱 | 基础类型 | m2
63 | 011702004001 | 异形柱 | 柱截面形状 | m2
64 | 011702005001 | 基础梁 | 梁截面形状 | m2
65 | 011702006001 | 矩形梁 | 支撑高度 | m2
66 | 011702007001 | 异形梁 | 1.梁截面形状 2.支撑高度 | m2
67 | 011702008001 | 圈梁 | 1.梁截面形状 2.支撑高度 | m2
68 | 011702009001 | 过梁 | 1.梁截面形状 2.支撑高度 | m2
69 | 011702010001 | 弧形、拱形梁 | 1.梁截面形状 2.支撑高度 | m2
70 | 011702011001 | 直形墙 | 1.梁截面形状 2.支撑高度 | m2
71 | 011702012001 | 弧形墙 | 1.梁截面形状 2.支撑高度 | m2
72 | 011702013001 | 短肢剪力墙、电梯井壁 | 1.梁截面形状 2.支撑高度 | m2
73 | 011702014001 | 有梁板 | 支撑高度 | m2
74 | 011702015001 | 无梁板 | 支撑高度 | m2
75 | 011702016001 | 平板 | 支撑高度 | m2
76 | 011702017001 | 拱板 | 支撑高度 | m2
77 | 011702018001 | 薄壳板 | 支撑高度 | m2 | 27.37 | 76.28 | 2087.78 | 1173.63 | 15.60
78 | 011702019001 | 空心板 | 支撑高度 | m2
79 | 011702020001 | 其它板 | 支撑高度 | m2
80 | 011702021001 | 栏板 | 支撑高度 | m2
81 | 011702022001 | 天沟、檐沟 | 构件类型 | m2
82 | 011702023001 | 雨篷、悬挑板、阳台板 | 1.构件类型 2.板厚度 | m2
83 | 011702024001 | 楼梯 | 类型 | m2
84 | 011702025001 | 其它现浇构件 | 构件类型 | m2
85 | 011702026001 | 电缆沟、地沟 | 1.沟类型 2.沟截面 | m2 | 236.04 | 49.55 | 11695.78 | 6349.48 | 162.87
86 | 011702027001 | 台阶 | 台阶踏步宽 | m2
87 | 011702028001 | 扶手 | 扶手断面尺寸 | m2
88 | 011702029001 | 散水 | 扶手断面尺寸 | m2
89 | 011702030001 | 后浇带 | 后浇带部位 | m2
90 | 011702031001 | 化粪池 | 1.化粪池部位 2.化粪池规格 | m2
91 | 011702032001 | 检查井 | 1.检查井部位 2.检查井规格 | m2
|  | 分部小计 |  |  |  |  | 20047.80 | 10575.30 | 226.13
垂直运输
92 | 011703001001 | 垂直运输 | 1. 建筑物建筑类型及结构形式 2. 地下室建筑面积 3. 建筑物檐口高度、层数 | m2¦天
分部小计
超高施工增加
93 | 011704001001 | 超高施工增加 | 1. 建筑物建筑类型及结构形式 2. 建筑物檐口高度、层数 3.单层建筑物檐口高度超过20m，多层建筑物超过6层部分的建筑面积 | m2
分部小计
大型机械设备进出场及安拆
94 | 011705001001 | 大型机械设备进出场及安拆 | 1.机械设备名称 2.机械设备规格型号 | 台次 | 1 | 3570.69 | 3570.69 | 1170.00 | 1572.07
|  | 分部小计 |  |  |  |  | 3570.69 | 1170.00 | 1572.07
施工排水、降水
95 | 011706001001 | 成井 | 1.成井方式 2.地层情况 3.成井直径 4.井（滤）管类型、直径 | m
96 | 011706002001 | 排水、降水 | 1.机械规格型号 2.降排水管规格 | 昼夜
分部小计
|  | 分部小计 |  |  |  |  | 31101.00 | 16304.14 | 1948.43
合 计 | [6 empty] | 252447.22 | 149663.93 | 21414.55

## F.4 总价措施项目清单与计价表(表-11)【头陀寺便民服务~
总价措施项目清单与计价表
工程名称：遂宁市安居区柔刚街道老旧小区改造项目(周边附属)\头陀寺便民服务中心【建筑与装饰工程】 |  |  |  | 标段：/
序号 | 项目编码 | 项目名称 | 计算基础 | 费率 （%） | 金额 （元） | 调整费率 (%) | 调整后金额 (元) | 备注
定额(人工费+机械费)
1 | 011707001001 | 安全文明施工费
1.1 | ① | 环境保护费 | 分部分项工程及单价措施项目(定额人工费+定额机械费) |  | 1036.24
1.2 | ② | 文明施工费 | 分部分项工程及单价措施项目(定额人工费+定额机械费) |  | 3108.72
1.3 | ③ | 安全施工费 | 分部分项工程及单价措施项目(定额人工费+定额机械费) |  | 3956.56
1.4 | ④ | 临时设施费 | 分部分项工程及单价措施项目(定额人工费+定额机械费) |  | 5275.41
2 | 011707002001 | 夜间施工增加费
3 | 011707003001 | 非夜间施工照明
4 | 011707004001 | 二次搬运费
5 | 011707005001 | 冬雨季施工增加费
6 | 011707006001 | 地上、地下设施、建筑物的临时保护设施
7 | 011707007001 | 已完工程及设备保护费
8 | 011707008001 | 工程定位复测费
合计

## G.1 其他项目清单与计价汇总表(表-12)【头陀寺便民服务~
其他项目清单与计价汇总表
工程名称：遂宁市安居区柔刚街道老旧小区改造项目(周边附属)\头陀寺便民服务中心【建筑与装饰工程】 |  | 标段：/
序号 | 项 目 名 称 | 金额(元) | 结算金额（元） | 备注
1 | 暂列金额
2 | 暂估价
2.1 | 材料(工程设备)暂估价/结算价 | -
2.2 | 专业工程暂估价/结算价
3 | 计日工
4 | 总承包服务费
合 计 |  |  | - | -

## G.2 暂列金额明细表(表-12-1)【头陀寺便民服务中心‖~
暂列金额明细表
工程名称：遂宁市安居区柔刚街道老旧小区改造项目(周边附属)\头陀寺便民服务中心【建筑与装饰工程】 |  | 标段：/
序号 | 项目名称 |  | 计量单位 | 暂定金额(元) | 备注
1 | 暂列金额 |  | 项
合 计 |  |  |  |  | -

## G.4 专业工程暂估价表(表-12-3)【头陀寺便民服务中心~
专业工程暂估价表
工程名称：遂宁市安居区柔刚街道老旧小区改造项目(周边附属)\头陀寺便民服务中心【建筑与装饰工程】 |  |  | 标段：/
序号 | 工程名称 | 工程内容 | 暂估金额(元) | 结算金额(元) | 差额±（元） | 备注
合 计 |  |  |  | - | - | -

## K.2 承包人提供主要材料和工程设备一览表(表-20)【头陀~
承包人提供主要材料和工程设备一览表 （适用造价信息差额调整法）
工程名称：遂宁市安居区柔刚街道老旧小区改造项目(周边附属)\头陀寺便民服务中心【建筑与装饰工程】 |  |  |  |  | 标段：/
序号 | 名称、规格、型号 | 单位 | 数量 | 风险系数% |  | 基准单价(元) | 投标单价(元) | 发承包人确认单价(元) | 备注
1 | 柴油(机械) | L | 922.129 |  |  |  | 6.00
2 | 水 | m3 | 104.588 |  |  |  | 3.91
3 | 汽油(机械) | L | 8.794 |  |  |  | 6.50
4 | 标准砖 | 千匹 | 61.397
5 | 其他材料费 | 元 | 2912.339 |  |  |  | 1.00
6 | 钢筋混凝土井蓖 860*500mm | 个 | 254.52
7 | 钢筋混凝土井蓖 580*500mm | 个 | 303.48
8 | 卵石 20～50mm | m3 | 40.412
9 | 水泥 32.5 | kg | 2618.054
10 | 中砂 | m3 | 11.808
11 | 焊条 (高强钢筋用) | kg | 21.881 |  |  |  | 5.40
12 | 焊条 综合 | kg | 62.972 |  |  |  | 4.15
13 | 二等锯材 | m3 | 3.393 |  |  |  | 1860.00
14 | 无纺聚氨酯纤维布一层(160g/㎡） | m2 | 351.248
15 | 细砂 | m3 | 11.012
16 | 碎石 20～50mm | m3 | 42.224
17 | 青石板 | m2 | 193.698
18 | 白水泥 | kg | 75.636 |  |  |  | 0.605
19 | 瓷砖 200×300 | m2 | 389.269
20 | 脚手架钢材 | kg | 142.948 |  |  |  | 4.15
21 | 锯材 综合 | m3 | 0.248 |  |  |  | 1700.00
22 | 复合模板 | m2 | 105.526
23 | 摊销卡具和支撑钢材 | kg | 20.757 |  |  |  | 4.15
24 | 对拉螺栓 | kg | 3.232 |  |  |  | 4.15
25 | 对拉螺栓塑料管 | m | 20.02 |  |  |  | 1.10
26 | 铁件 | kg | 18.809 |  |  |  | 4.15
27 | 枕木 | m3 | 0.08 |  |  |  | 2000.00
28 | 镀锌铁丝 8# | kg | 5 |  |  |  | 4.00
29 | 草袋子 | m2 | 6.38 |  |  |  | 1.20
30 | 成品钢屋架 | t | 7.699
31 | 加工铁件 | kg | 15.32 |  |  |  | 4.64
32 | 电焊丝 | kg | 43.278 |  |  |  | 4.15
33 | 螺栓 综合 | kg | 38.778 |  |  |  | 4.15
34 | 成品型钢钢支撑 | t | 2.386
35 | 成品型钢钢檩条 | t | 5.604
36 | 0.9厚YX28-205-820型外侧墙板 | m2 | 166.86
37 | 聚苯乙烯泡沫塑料板 | m3 | 0.284
38 | 防雨自攻螺栓 | 只 | 100.116 |  |  |  | 0.33
39 | 金属胀锚螺栓 | 个 | 33.372 |  |  |  | 0.33
40 | 不锈钢铆钉 | 个 | 562.318 |  |  |  | 0.08
41 | 乙丙橡胶垫圈 | 个 | 80.093 |  |  |  | 0.66
42 | 成品不锈钢天沟 1mm厚 | t | 0.781
43 | 不锈钢焊丝 | kg | 2.629 |  |  |  | 13.28
44 | 不锈钢螺栓 | 套 | 19.427 |  |  |  | 1.20
45 | 成品爬式扶梯 | t | 0.352
46 | 杉原木 综合 | m3 | 0.004 |  |  |  | 1600.00
47 | 成品零星钢构件综合 | t | 0.45
48 | 带帽螺栓 综合 | kg | 3.533 |  |  |  | 4.15
49 | 防火漆 | kg | 760.079
50 | 油漆溶剂油 200# | kg | 223.555 |  |  |  | 8.50
51 | 氟碳面漆 | kg | 58.516
52 | 环氧封闭漆 | kg | 117.032
53 | 成品双层镀铝锌压型钢板屋面 | m2 | 703.035
54 | 中间固定架 WG-2 | 个 | 330.702 |  |  |  | 1.66
55 | 端部固定架 WG-3 | 个 | 9.171 |  |  |  | 5.11
56 | 单面固定螺栓 ML-850R | 个 | 670.574 |  |  |  | 0.93
57 | 单面连接螺栓 R-8 | 个 | 865.339 |  |  |  | 0.90
58 | 普通螺栓 M8 | 个 | 1072.653 |  |  |  | 0.66
59 | 檐口堵头板 WD-1 | 块 | 357.853 |  |  |  | 9.96
60 | 屋脊堵头 WD-2 | 块 | 357.853
61 | 屋脊挡雨板 WD-3 | 块 | 357.853
62 | 屋脊板 2mm | m2 | 26.186
63 | 沿口包角板 0.8mm | m2 | 6.697 |  |  |  | 33.20
64 | 密封膏 | 支 | 120.672 |  |  |  | 7.06
65 | 橡胶密封条 | m | 99.132 |  |  |  | 4.15
66 | 焊接钢管 Dg50 | m | 0.909 |  |  |  | 17.46
67 | 石油沥青 60# | kg | 0.045
68 | 防锈漆 | kg | 0.02
69 | 特细砂 | m3 | 0.021
70 | 塑料落水口 φ160 带罩 | 套 | 16.362
71 | 0.3mm聚丙烯贴面 | m2 | 191.889
72 | 金属压条 16×1.5 | m | 33.372 |  |  |  | 1.99
73 | 聚合物水泥(JS)防水涂料 Ⅱ型 | kg | 2357.869

## E.3 单位工程招标控制价投标报价汇总表(表-04-1)~27
单位工程招标控制价/投标报价汇总表
（适用于一般计税方法）
工程名称：遂宁市安居区柔刚街道老旧小区改造项目(周边附属)\头陀寺便民服务中心【安装工程】 |  | 标段：/
序号 | 汇总内容 | 金 额（元） | 其中:暂估价(元)
1 | 分部分项及单价措施项目 | 8176.31
1.1 | 强电工程 | 5455.69
1.2 | 消防工程 | 2720.62
1.3 | 单价措施项目
2 | 总价措施项目 |  | -
2.1 | 其中：安全文明施工费 |  | -
3 | 其他项目 |  | -
3.1 | 其中：暂列金额 |  | -
3.2 | 其中：专业工程暂估价 |  | -
3.3 | 其中：计日工 |  | -
3.4 | 其中：总承包服务费 |  | -
4 | 规费 | 220.63 | -
5 | 创优质工程奖补偿奖励费 |  | -
6 | 税前不含税工程造价 | 8396.94 | -
6.1 | 其中：除税甲供材料（设备）费 |  | -
7 | 销项增值税额 | 251.91 | -
8 | 附加税 |  | -
招标控制价/投标报价总价合计=税前不含税工程造价+销项增值税额+附加税 |  | 8648.85

## F.1 分部分项工程和单价措施项目清单与计价表(表-08~28
分部分项工程和单价措施项目清单与计价表
工程名称：遂宁市安居区柔刚街道老旧小区改造项目(周边附属)\头陀寺便民服务中心【安装工程】 |  |  |  |  | 标段：/
序号 | 项目编码 | 项目名称 | 项目特征描述 | 计量 单位 | 工程量 | 金额（元）
[6 empty] | 综合单价 | 合价 | 其中
[8 empty] | 定额人工费 | 定额机械费 | 暂估价
强电工程
1 | 030404017001 | 配电箱 AL1 | 1.名称:配电箱 1AL1 2.支架制作安装 ：型钢综合，除锈刷油满足设计及规范要求 3.接线端子材质、规格 ：详设计 4.端子板外部接线材质、规格 ：详设计 5.含箱体开孔、防火堵洞等，箱内主要元器件符合设计和招标文件技术标准的要求 6.箱体安装需满足抗震要求 7.安装方式：挂墙明装 H=1m 8.其他详设计及满足规范要求 | 台 | 1 | 209.98 | 209.98 | 137.84
2 | 030412001001 | 双管荧光灯 | 1.名称：双管荧光灯 2.类型：220V T5-1*28W 3.选用高效、节能、环保的光源 4.其他详设计及满足规范要求 | 套 | 17 | 54.93 | 933.81 | 319.94
3 | 030411006001 | 接线盒 | 1.名称：接线盒 2.材质：综合 3.规格：详设计 4.安装形式：暗装 5.其他详设计及满足规范要求 | 个 | 18 | 5.35 | 96.30 | 55.98
4 | 030411001003 | 配管 PC25 | 1.名称：配管 2.材质：塑料管 壁厚满足国家相关规范要求 3.规格：PC25 4.配置形式：暗敷 5.接地要求：综合考虑 6.钢索材质、规格：详设计 7.含预留沟槽、凿槽、刨沟及抹砂 浆、穿引线等 8.其他详设计及满足规范要求 | m | 148.34 | 7.99 | 1185.24 | 838.12
5 | 030411004001 | 配线 BYJ-4.0mm2 | 1.名称：配线 2.配线形式：双色线综合考虑 3.型号：BYJ-4.0mm2 5.材质：详设计 6.配线部位：穿管及桥架内综合考虑 7.配线线制：详设计 8.钢索材质、规格：详设计 9.其他详设计及满足规范要求 | m | 445.02 | 0.85 | 378.27 | 249.21
6 | 030409008001 | MEB总等电位端子箱 | 1.名称：MEB总等电位端子箱总等电位端子箱 2.材质：详设计 3.规格：详设计 4.具体做法参见国标图集《等电位联结安装》 5.其他详设计及满足规范要求 | 台 | 1 | 11.80 | 11.80 | 7.53
7 | 030409008002 | 接地电阻检测点 | 1.名称：接地电阻检测点 2.材质：详设计 3.规格：详设计 4.其他详设计及满足规范要求 | 块 | 4 | 47.56 | 190.24 | 111.44 | 20.20
8 | 030409003001 | 避雷引下线 | 1.名称：避雷引下线 2.材质：详设计 3.规格：详设计 4.安装部位：利用所有建筑结构柱及剪力墙内主筋作引下线 5.安装形式：焊接 6.断接卡子、箱材质、规格：详设计 7.做法见图集详15D503 8.其他详设计及满足规范要求 | m | 102 | 2.24 | 228.48 | 107.10 | 41.82
9 | 030409004001 | 利用基础钢筋接地 | 1.均压环：利用土建圈梁钢筋（两根）焊接形成 2.其他:满足设计、招标文件、技术标准和要求、相关图集、现行施工及验收规范等相关要求 | m | 222.5 | 5.03 | 1119.18 | 551.80 | 206.93
10 | 030414011001 | 接地装置 | 1.类别：独立接地装置，详设计 2.其他:满足设计、招标文件、技术标准和要求、相关图集、现行施工及验收规范等相关要求 | 系统 | 1 | 1102.39 | 1102.39 | 615.76 | 201.20
|  | 分部小计 |  |  |  |  | 5455.69 | 2994.72 | 470.15
0309 消防工程
11 | 030901013001 | 灭火器 2*MF/ABC4 | 1.形式：手提式 2.规格、型号：2*MF/ABC4 3.其他：满足设计及施工验收规范 | 具 | 2 | 91.37 | 182.74 | 9.72 | 0.02
12 | 030901010001 | 室内消火栓 | 1.轻便消防水龙柜 2.其他:满足设计、招标文件、技术标准和要求、相关图集、现行施工及验收规范等相关要求 | 套 | 3 | 123.96 | 371.88 | 258.24 | 0.81
13 | 031001006002 | 雨水管 DN150 | 1.雨水管 DN150 2.其他:满足设计、招标文件、技术标准和要求、相关图集、现行施工及验收规范等相关要求 | m | 114 | 19.00 | 2166.00 | 1333.80 | 285.00
|  | 分部小计 |  |  |  |  | 2720.62 | 1601.76 | 285.83
单价措施项目清单
其他措施项目
14 | 031302007005 | 高层施工增加费 |  | 项
分部小计
专业措施项目
15 | 031301001005 | 吊装加固 |  | 项
16 | 031301002005 | 金属抱杆安装拆除、移位 |  | 项
17 | 031301003005 | 平台铺设、拆除 |  | 项
18 | 031301004005 | 顶升、提升装置 |  | 项
19 | 031301005005 | 大型设备专用机具 |  | 项
20 | 031301006005 | 焊接工艺评定 |  | 项
21 | 031301007005 | 胎（模）具制作、安装、拆除 |  | 项
22 | 031301008005 | 防护棚制作安装拆除 |  | 项
23 | 031301009005 | 特殊地区施工增加 |  | 项
24 | 031301010005 | 安装与生产同时进行施工增加 |  | 项
25 | 031301011005 | 在有害身体健康环境中施工增加 |  | 项
26 | 031301012005 | 工程系统检测、检验 |  | 项
27 | 031301013005 | 设备、管道施工的安全、防冻和焊接保护 |  | 项
28 | 031301014005 | 焦炉烘炉、热态工程 |  | 项
29 | 031301015005 | 管道安拆后的充气保护 |  | 项
30 | 031301016005 | 隧道内施工的通风、供水、供气、供电、照明及通讯设施 |  | 项
31 | 031301017005 | 脚手架搭拆 |  | 项
32 | 031301018005 | 其他措施 |  | 项
分部小计
分部小计
合 计 | [6 empty] | 8176.31 | 4596.48 | 755.98

## F.4 总价措施项目清单与计价表(表-11)【头陀寺便民~29
总价措施项目清单与计价表
工程名称：遂宁市安居区柔刚街道老旧小区改造项目(周边附属)\头陀寺便民服务中心【安装工程】 |  |  |  | 标段：/
序号 | 项目编码 | 项目名称 | 计算基础 | 费率 （%） | 金额 （元） | 调整费率 (%) | 调整后金额 (元) | 备注
定额(人工费+机械费)
1 | 031302001005 | 安全文明施工费
1.1 | ① | 环境保护费 | 分部分项工程及单价措施项目(定额人工费+定额机械费) |  | 32.70
1.2 | ② | 文明施工费 | 分部分项工程及单价措施项目(定额人工费+定额机械费) |  | 98.10
1.3 | ③ | 安全施工费 | 分部分项工程及单价措施项目(定额人工费+定额机械费) |  | 124.85
1.4 | ④ | 临时设施费 | 分部分项工程及单价措施项目(定额人工费+定额机械费) |  | 166.47
2 | 031302002005 | 夜间施工增加费
3 | 031302003005 | 非夜间施工增加
4 | 031302004005 | 二次搬运费
5 | 031302005005 | 冬雨季施工增加费
6 | 031302006005 | 已完工程及设备保护费
7 | 031302008005 | 工程定位复测费
合计

## G.1 其他项目清单与计价汇总表(表-12)【头陀寺便民~30
其他项目清单与计价汇总表
工程名称：遂宁市安居区柔刚街道老旧小区改造项目(周边附属)\头陀寺便民服务中心【安装工程】 |  | 标段：/
序号 | 项 目 名 称 | 金额(元) | 结算金额（元） | 备注
1 | 暂列金额
2 | 暂估价
2.1 | 材料(工程设备)暂估价/结算价 | -
2.2 | 专业工程暂估价/结算价
3 | 计日工
4 | 总承包服务费
合 计 |  |  | - | -

## G.2 暂列金额明细表(表-12-1)【头陀寺便民服务中~31
暂列金额明细表
工程名称：遂宁市安居区柔刚街道老旧小区改造项目(周边附属)\头陀寺便民服务中心【安装工程】 |  | 标段：/
序号 | 项目名称 |  | 计量单位 | 暂定金额(元) | 备注
1 | 暂列金额 |  | 项
合 计 |  |  |  |  | -

## G.4 专业工程暂估价表(表-12-3)【头陀寺便民服务~32
专业工程暂估价表
工程名称：遂宁市安居区柔刚街道老旧小区改造项目(周边附属)\头陀寺便民服务中心【安装工程】 |  |  | 标段：/
序号 | 工程名称 | 工程内容 | 暂估金额(元) | 结算金额(元) | 差额±（元） | 备注
合 计 |  |  |  | - | - | -

## K.2 承包人提供主要材料和工程设备一览表(表-20)【~33
承包人提供主要材料和工程设备一览表 （适用造价信息差额调整法）
工程名称：遂宁市安居区柔刚街道老旧小区改造项目(周边附属)\头陀寺便民服务中心【安装工程】 |  |  |  |  | 标段：/
序号 | 名称、规格、型号 | 单位 | 数量 | 风险系数% |  | 基准单价(元) | 投标单价(元) | 发承包人确认单价(元) | 备注
1 | 成套配电箱 | 台 | 1
2 | 双管荧光灯 | 套 | 17.17
3 | 接线盒 | 个 | 18.36
4 | PC25 | m | 166.141
5 | BYJ-4.0mm2 | m | 489.522
6 | MEB总等电位端子箱 | 个 | 1.005
7 | 接地电阻检测板 | 块 | 4
8 | 灭火器 2*MF/ABC4 | 套 | 2 |  |  |  | 84.55
9 | 轻便消防水龙柜 | 套 | 3
10 | 塑料排水管 DN150 | m | 113.202

## E.3 单位工程招标控制价投标报价汇总表(表-04-1)~34
单位工程招标控制价/投标报价汇总表
（适用于一般计税方法）
工程名称：遂宁市安居区柔刚街道老旧小区改造项目(周边附属)\头陀寺便民服务中心【总坪工程】 |  | 标段：/
序号 | 汇总内容 | 金 额（元） | 其中:暂估价(元)
1 | 分部分项及单价措施项目 | 37175.66
1.1 | 挡墙工程 | 7378.20
1.2 | 新建道路 | 14072.69
1.3 | 单价措施项目 | 15724.77
2 | 总价措施项目 |  | -
2.1 | 其中：安全文明施工费 |  | -
3 | 其他项目 |  | -
3.1 | 其中：暂列金额 |  | -
3.2 | 其中：专业工程暂估价 |  | -
3.3 | 其中：计日工 |  | -
3.4 | 其中：总承包服务费 |  | -
4 | 规费 | 944.54 | -
5 | 创优质工程奖补偿奖励费 |  | -
6 | 税前不含税工程造价 | 38120.20 | -
6.1 | 其中：除税甲供材料（设备）费 |  | -
7 | 销项增值税额 | 1143.61 | -
8 | 附加税 |  | -
招标控制价/投标报价总价合计=税前不含税工程造价+销项增值税额+附加税 |  | 39263.81

## F.1 分部分项工程和单价措施项目清单与计价表(表-08~35
分部分项工程和单价措施项目清单与计价表
工程名称：遂宁市安居区柔刚街道老旧小区改造项目(周边附属)\头陀寺便民服务中心【总坪工程】 |  |  |  |  | 标段：/
序号 | 项目编码 | 项目名称 | 项目特征描述 | 计量 单位 | 工程量 | 金额（元）
[6 empty] | 综合单价 | 合价 | 其中
[8 empty] | 定额人工费 | 定额机械费 | 暂估价
挡墙工程
1 | 010504004001 | 混凝土挡墙 C25 | 1.混凝土种类:混凝土 2.混凝土强度等级：C25 3.其他:满足设计、招标文件、技术标准和要求、相关图集、现行施工及验收规范等相关要求 | m3 | 73.8 | 56.48 | 4168.22 | 2722.48 | 28.04
2 | 010902006002 | 10O PVC泄水管 | 1.名称、类型:泄水管 2.材质:PVC 3.规格:100 4∶端部设D1cm圆孔，渗水土工布包裹或300厚反滤包 | 个 | 100 | 5.71 | 571.00 | 372.00
3 | 010903004001 | 变形缝 | 1.变形缝部位:挡土墙 2.嵌缝材料种类:油浸麻丝 3.其他:满足设计、招标文件、技术标准和要求、相关图集、现行施工及验收规范等相关要求 | m | 10 | 21.02 | 210.20 | 108.40
4 | 040501018001 | 砌筑渠道 | 1.断面规格 2.垫层、基础材质及厚度 3.砌筑材料品种、规格、强度等级 4.混凝土强度等级 5.砂浆强度等级、配合比 6.勾缝、抹面要求 7.伸缩缝（沉降缝）要求 8.防渗、防水要求 | m | 28.46 | 85.34 | 2428.78 | 1797.53 | 3.70
|  | 分部小计 |  |  |  |  | 7378.20 | 5000.41 | 31.74
新建道路
5 | 040202001005 | 路床（槽）整形 | 1.部位:详设计图 2.范围:详设计图 3.满足设计、相关文件及规范、图集等要求 | m2 | 739.5 | 1.53 | 1131.44 | 273.62 | 502.86
6 | 040202011009 | 碎石基层 | 1.石料规格：综合 2.厚度：150厚碎石垫层 3.其他：详设计 4.:满足设计、招标文件、技术标准和要求、相关图集、现行施工及验收规范等相关要求 | m2 | 739.5 | 6.14 | 4540.53 | 2055.81 | 931.77
7 | 040203007005 | C30混凝土地面硬化 | 1.混凝土强度等级：C30 2.厚度：12cm 3.掺合料：无 4.配合比：按规范要求 5.其他:满足设计、招标文件、技术标准和要求、相关图集、现行施工及验收规范等相关要求 | m2 | 739.5 | 11.36 | 8400.72 | 5265.24 | 66.56
|  | 分部小计 |  |  |  |  | 14072.69 | 7594.67 | 1501.19
单价措施项目清单
脚手架工程
8 | 041101001004 | 挡墙脚手架 | 墙高 | m2 | 65.35 | 3.69 | 241.14 | 83.65 | 6.54
|  | 分部小计 |  |  |  |  | 241.14 | 83.65 | 6.54
混凝土模板及支架
9 | 041102017004 | 挡墙模板 | 1.构件类型 2.支模高度 | m2 | 175.94 | 54.05 | 9509.56 | 4586.76 | 605.23
10 | 041102034004 | 检查井模板 | 构件类型 | m2
11 | 041102035004 | 池壁（隔墙）模板 | 1.构件类型 2.支模高度 | m2
12 | 041102036004 | 池盖模板 | 1.构件类型 2.支模高度 | m2
13 | 041102037007 | 道路模板 | 构件类型 | m2 | 739.5 | 3.25 | 2403.38 | 1242.36 | 7.40
|  | 分部小计 |  |  |  |  | 11912.94 | 5829.12 | 612.63
大型机械设备进出场及安拆
14 | 041106001016 | 大型机械设备进出场及安拆 | 1.机械设备名称 2.机械设备规格型号 | 台次 | 1 | 3570.69 | 3570.69 | 1170.00 | 1572.07
|  | 分部小计 |  |  |  |  | 3570.69 | 1170.00 | 1572.07
|  | 分部小计 |  |  |  |  | 15724.77 | 7082.77 | 2191.24
合 计 | [6 empty] | 37175.66 | 19677.85 | 3724.17

## F.4 总价措施项目清单与计价表(表-11)【头陀寺便民~36
总价措施项目清单与计价表
工程名称：遂宁市安居区柔刚街道老旧小区改造项目(周边附属)\头陀寺便民服务中心【总坪工程】 |  |  |  | 标段：/
序号 | 项目编码 | 项目名称 | 计算基础 | 费率 （%） | 金额 （元） | 调整费率 (%) | 调整后金额 (元) | 备注
定额(人工费+机械费)
1 | 041109001007 | 安全文明施工费
1.1 | ① | 环境保护费 | 分部分项工程及单价措施项目(定额人工费+定额机械费) |  | 137.16
1.2 | ② | 文明施工费 | 分部分项工程及单价措施项目(定额人工费+定额机械费) |  | 411.46
1.3 | ③ | 安全施工费 | 分部分项工程及单价措施项目(定额人工费+定额机械费) |  | 523.68
1.4 | ④ | 临时设施费 | 分部分项工程及单价措施项目(定额人工费+定额机械费) |  | 698.08
2 | 041109002007 | 夜间施工增加费
3 | 041109003007 | 二次搬运费
4 | 041109004007 | 冬雨季施工增加费
5 | 041109005007 | 行车、行人干扰
6 | 041109006007 | 地上、地下设施、建筑物的临时保护设施
7 | 041109007007 | 已完工程及设备保护费
8 | 041109008007 | 工程定位复测费
合计

## G.1 其他项目清单与计价汇总表(表-12)【头陀寺便民~37
其他项目清单与计价汇总表
工程名称：遂宁市安居区柔刚街道老旧小区改造项目(周边附属)\头陀寺便民服务中心【总坪工程】 |  | 标段：/
序号 | 项 目 名 称 | 金额(元) | 结算金额（元） | 备注
1 | 暂列金额
2 | 暂估价
2.1 | 材料(工程设备)暂估价/结算价 | -
2.2 | 专业工程暂估价/结算价
3 | 计日工
4 | 总承包服务费
合 计 |  |  | - | -

## G.2 暂列金额明细表(表-12-1)【头陀寺便民服务中~38
暂列金额明细表
工程名称：遂宁市安居区柔刚街道老旧小区改造项目(周边附属)\头陀寺便民服务中心【总坪工程】 |  | 标段：/
序号 | 项目名称 |  | 计量单位 | 暂定金额(元) | 备注
1 | 暂列金额 |  | 项
合 计 |  |  |  |  | -

## G.4 专业工程暂估价表(表-12-3)【头陀寺便民服务~39
专业工程暂估价表
工程名称：遂宁市安居区柔刚街道老旧小区改造项目(周边附属)\头陀寺便民服务中心【总坪工程】 |  |  | 标段：/
序号 | 工程名称 | 工程内容 | 暂估金额(元) | 结算金额(元) | 差额±（元） | 备注
合 计 |  |  |  | - | - | -

## K.2 承包人提供主要材料和工程设备一览表(表-20)【~40
承包人提供主要材料和工程设备一览表 （适用造价信息差额调整法）
工程名称：遂宁市安居区柔刚街道老旧小区改造项目(周边附属)\头陀寺便民服务中心【总坪工程】 |  |  |  |  | 标段：/
序号 | 名称、规格、型号 | 单位 | 数量 | 风险系数% |  | 基准单价(元) | 投标单价(元) | 发承包人确认单价(元) | 备注
1 | 柴油(机械) | L | 303.332 |  |  |  | 6.00
2 | 水 | m3 | 225.893 |  |  |  | 3.91
3 | 其他材料费 | 元 | 336.267 |  |  |  | 1.00
4 | 塑料管 φ100 | m | 45.9
5 | 无纺土工布 | m2 | 3.111
6 | 圆钉 | kg | 0.03 |  |  |  | 4.15
7 | 砾石 20～50mm | m3 | 1.836
8 | 麻丝 | kg | 4.95 |  |  |  | 9.96
9 | 石油沥青 30# | kg | 18.36
10 | 毛条石 | m3 | 12.683
11 | 碎石 20～60mm | m3 | 92.378
12 | 碎石 20～40mm | m3 | 26.289
13 | 碎石 5～20mm | m3 | 13.511
14 | 石油沥青 60# | kg | 6.659
15 | 滑石粉 | kg | 12.777 |  |  |  | 0.34
16 | 细砂 | m3 | 0.033
17 | 刀片 切缝机用、综合 | 片 | 0.221 |  |  |  | 190.00
18 | 锯材 综合 | m3 | 1.313 |  |  |  | 1700.00
19 | 脚手架钢材 | kg | 9.686 |  |  |  | 4.15
20 | 汽油(机械) | L | 0.689 |  |  |  | 6.50
21 | 复合模板 | m2 | 43.422
22 | 摊销卡具和支撑钢材 | kg | 88.199 |  |  |  | 4.15
23 | 二等锯材 | m3 | 0.296 |  |  |  | 1860.00
24 | 铁件 | kg | 34.017 |  |  |  | 4.15
25 | 枕木 | m3 | 0.08 |  |  |  | 2000.00
26 | 镀锌铁丝 8# | kg | 5 |  |  |  | 4.00
27 | 草袋子 | m2 | 6.38 |  |  |  | 1.20