## C.2 工程项目招标控制价扉页(扉-2)【遂宁市安居区老城区~
| 遂宁市安居区老城区排水整治建设项目(二期)（二标段） |  |  |  |  | 工程
招标控制价
招标控制价(小写): |  |  | 291311.97元
(大写): |  |  | 贰拾玖万壹仟叁佰壹拾壹元玖角柒分
招 标 人: |  | 遂宁市鹏安投资集团有限公司 |  | 造价咨询人:
|  | (单位盖章) |  |  | (单位盖章)
法定代表人 或其授权人: |  |  |  | 法定代表人 或其授权人:
|  | (签字或盖章) |  |  | (签字或盖章)
编 制 人: |  |  |  | 复 核 人:
|  | (造价人员签字盖专用章) |  |  | (一级造价工程师签字盖专用章)
编 制 时 间: |  |  |  | 复 核 时 间:
扉-2

## 汇总表
遂宁市安居区老城区排水整治建设项目(二期)（二标段）招标工程量清单工程量清单
序号 | 楼号 | 建筑面积（㎡） | 费用组成 |  |  | 金额（元） | 备注
1 | 遂宁市安居区老城区排水整治建设项目(二期)（二标段） | / | 可竞争费 | -1 | 分部分项工程费与单价措施项目费（不含主材） | 273171.11 | 含人工、辅材、机械、管理费、利润等
2 |  |  | 不可竞争费 | -2 | 规费 | 四川省2020清单计价规范Ⅳ档施工专业承包劳务分包资质4.8%计取
3 |  |  |  | -3 | 安全文明施工费 | 3824.4 | 暂按(清单分部分项+单价措施)乘以1.4%，最总结算金额按合同约定执行
4 |  |  |  | -4 | 税金 | （（1）+(2)+(3)）*3%
5 |  |  | 暂定合同总价 |  |  | （1）+(2)+(3)+（4）
说明： 1、本次劳务招标范围：遂宁市安居区老城区排水整治建设项目(二期)-琼江路与凤凰大道（不包含人行道、水稳、沥青等专业分包）； 2、规费按四川省2020清单计价规范Ⅳ档施工专业承包4.8%计取； 3、税金按增值税3%计取。 4、本次招标综合单价为未下浮综合单价，如本项目实施过程中有工程量增减或新增，按此计算：原综合单价*(1-N%)=新综合单价，N为投标下浮百分率。

## D 工程计价总说明(表-01)【遂宁市安居区老城区排水整治建~
总 说 明
工程名称：遂宁市安居区老城区排水整治建设项目(二期)（二标段）
1.工程概况 1.1工程名称：遂宁市安居区老城区排水整治建设项目(二期)（二标段）。 1.2工程地点：遂宁市安居区的城市核心区，其中凤凰大道与梧桐南路交叉口、琼江路与滨江南路交叉口位于城南片区的北部；聚安南路位于凤凰新城片区的南部。 1.3工程概况：本工程施工图设计共分四个子项，子项一：琼江路A段新增人行道；子项二：琼江路与滨江南路交叉口排水整治子项；子项三：凤凰大道与梧桐南路交叉口排水整治子项；子项四：聚安南路排水整治子项。主要工作内容为对凤凰大道与梧桐南路交叉口、聚安南路、琼江路与滨江南路交叉口道路范围内的排水管网进行改造，解决道路内涝问题，包括新建排水管道、现状检查井及雨水口等附属设施更换、路面破除及恢复、钢管桩支护等。 2.工程招标和承包范围 2.1图纸及工程量清单的全部工作内容等。 3.工程量清单编制依据 3.1《建设工程工程量清单计价规范》（GB50500-2013）和《房屋建筑与装饰工程工程量计算规范》（GB50854-2013）等9本工程量计算规范（以下简称“13规范”）及相关配套文件； 3.2《四川省房屋建筑与装饰工程量清单计价定额(2020)》《四川省安装工程工程量清单计价定额（2020）》《四川省市政工程量清单计价定额（2020）》《四川省园林绿化工程量清单计价定额（2020）》《四川省既有及小区改造房屋建筑维修与加固工程量清单计价定额（2020）》《四川省绿色建筑工程量清单计价定额（2020）》等及相关配套文件； 3.3四川省住房和城乡建设厅发布的有关文件、说明等； 3.4图纸及其他技术资料； 3.5工作联系函。 4.工程质量、材料、施工等的特殊要求 4.1 工程中涉及的材料、设备均应符合现行相关的国家规范和设计要求。 4.2 按现行竣工验收规范标准达合格。 4.3 安全文明施工要求：满足国家及地方省市有关安全文明施工的要求。 5.工程量清单报价要求 5.1报价表格式按GB50500-2013《建设工程工程量清单计价规范》的规定执行。 5.2本次招标工程采用工程量清单综合单价法报价。投标文件按照招标人给定的格式要求进行报价，除非招标人对招标文件予以修改，投标人必须按招标人提供的工程量清单中列出的清单项目和工程量填报单价和合价。 5.3工程量清单中各项目名称不应看作是该项工作所需的每一项作业和每一种材料、设备的定义与描述。本工程所有清单项目的工作内容详见《建设工程工程量清单计价规范》，各项清单包含但不限于所列出的工作内容，其完整的工作内容应为按照设计图纸、现行的相关施工工艺、技术规范标准、施工质量验收标准和施工规范等要求实施完成该项工程并达到设计和验收规范要求的所有内容。 5.4本工程量清单应与招标文件（含补遗书）中投标须知、合同条款、图纸、技术标准、法律、法规、条例、规定及规范和要求一起结合理解、解释和使用，投标人在投标时应充分考虑相关费用，中标后不得以清单中工作内容未明列而提出增加费用。按有关规定执行的非竞争性项目应单列、并按规定标准执行，不得以任何理由将非竞争性项目折减参与竞争。 5.5投标报价应由投标人依据上段所述工程量清单、招标图、施工现场实际情况（投标人已经充分了解施工现场所能提供的施工作业面可能造成的工作难度、以及周边建、构筑物的保护和需提供的必备通道）以及当地气候条件，结合投标人自身技术和管理水平、经营状况、机械配备（其中主要机械设备应为投标人所有，且该机械设备是本项目随时可以使用的）以及编制的施工组织设计和招标文件的有关要求，参照建设行政主管部门发布的计价定额或企业定额以及本说明自主编制确定。 5.6招标人保留取消工程量清单中某些项目，减少或增加工程量清单中某些项目工程数量的权利。投标人须充分考虑此风险，中标后不得以此作为理由提出任何形式的索赔。 5.7工程量清单所列工程数量是按设计图计算的工程量，作为投标的共同基础（各投标单位不能更改），不作为结算依据，结算时按合同中约定应予计量且实际完成的工程量进行结算。所有工程量清单项目均应按清单项目编号、名称、计量单位填报综合单价、合价及综合单价分析表。 5.8工程量清单中所列项目若未报价，视为综合到其他项目报价中，承包人必须按工程师指令完成工程量清单中未填入单价的工程量细目，但不能得到结算与支付。 5.9投标人对每一项均应编制综合单价分析表，随投标书、工程量清单报价一同报送，且其任何一项单价均被认为是包含了前述各项投标人的费用、风险、利润等在内的，其以任何理由拒绝执行单价项目将被视为违约，应当没收履约保证金。另招标人有权拒绝接受采用严重不平衡报价的投标。 5.10工程量清单中的综合单价保留小数点后2位（不允许后面再有隐含的小数）；综合单价合价、单位工程合价、工区总价、标段总价保留小数点后2位（不允许后面再有隐含的小数，采用四舍五入制）。 5.11单价措施项目清单计价表中，若投标人未报或招标人给出但投标人未报价的项目,招标人视为该项措施费用已包含在投标总价中。若以“项”为单位的项目均包干使用，无论何种情况（包括政策性调整）中标后均不得调整；若项目未发生，该项费用不计取。 5.12总价措施项目清单计价表中的安全文明施工费（环境保护费、安全施工费、文明施工费、临时设施费）为不可竞争费，按招标人给定金额计取。安全文明施工费（环境保护、文明施工、安全施工、临时设施）结算时根据测定机构出具的《安全文明施工措施评价及费率测定表》确定的费率按2020《四川省建设工程工程量清单计价定额》等文件规定进行计算。 5.13暂列金额是招标人在工程量清单中暂定并包括在合同价款中的一笔款项，用于施工合同签订时尚未确定或者不可预见的所需材料、设备、服务的采购，施工中可能发生的工程变更、合同约定调整因素出现时的工程价款调整以及发生的索赔、现场签证确认等的费用。暂列金额由招标人暂列并根据实际情况而决定是否动用。投标人必须按招标人给定的金额计入投标报价总价。 5.14暂估价是招标人在工程量清单中提供的用于支付必然发生但暂时不能确定价格的材料、工程设备的单价以及专业工程的金额，投标人必须按招标人给定的金额计入投标报价总价。 5.15投标人投标的计日工单价高于现行定额及政策标准时，计日工的单价按照2020《四川省建设工程工程量清单计价定额》及相关文件公布的零星工作项目的单价标准作为结算单价。 5.16规费是省级政府或省级有关权力部门规定施工企业必须缴纳的，应计入工程造价的费用。投标人投标时，按招标人给定金额计取，计入工程造价。支付和结算时，按四川省住房和城乡建设厅颁布的2020年《四川省建设工程工程量清单计价定额》及相关文件规定调整。 5.17税金，投标人投标时，按招标人给定费率计取，计入工程造价。支付和结算时，按四川省住房和城乡建设厅颁布的2020年《四川省建设工程工程量清单计价定额》及相关文件规定调整。 5.18 投标人在分部分项工程量清单报价中，所涉及的材料或设备的品牌、质量、档次应与所报价格相匹配。否则，评标委员会将有权作出对投标人不利的评审。 5.19施工中用水、用电(施工场地内的接入费用)由施工单位自行解决，其费用在投标人勘察现场后，在措施项目中综合报价，包干使用不得调整（包含管线敷设、接入费等，水、电的使用费请按定额规定组入相关项目的综合单价中）。 5.20建渣、生活垃圾等废弃物不得滞留在施工现场，应随产生随清运，应当弃置在当地环境卫生保护有关规定的范围内。 5.21不论招标人是否组织现场踏勘，投标人均应自行到工地现场踏勘以充分了解工地位置、情况、道路、储存空间、装卸限制及任何其他足以影响报价的情况，任何因忽视或误解工地情况而导致的索赔或工期延长申请将不被批准。 5.22工程量清单的工程量是按GB50500-2013计算规则进行计算编制的,工程项目编码是按GB50500-2013相应章次编号的,因此工程量清单各项目编码的范围、计量方式应与GB50500-2013的各条款相对应结合起来理解和解释。 5.23投标人在填报“主要材料价格表”时，相同的材料或设备项（品牌及规格相同时）需完全一致，相同的清单项目综合单价需完全一致，不一样的以最低报价为准。 5.24本项目所有砂浆均采用预拌砂浆，投标人自行考虑拌合方式（干拌或湿拌）但应符合有关规定，将相关因素综合考虑在报价中，中标后除招标文件和施工合同约定外，综合单价不作调整。 5.25本工程所用混凝土均按商品混凝土考虑，混凝土单价含泵送费用及运输费用（运输方式由投标人自行综合考虑），各种外加剂的费用、大体积混凝土温控费均含入综合单价中。 5.26投标人评标价为投标总价-不可竞争费用（规费+安全文明费+专业工程暂估价+暂列金额）。 5.27若有漏项或疑问请在招标答疑中提出。 5.28若本清单说明与招标文件存在矛盾之处，以招标文件为准。 5.29本项目招标控制价金额为：17735114.46元；安全文明施工费为：355996.59元；暂列金额为：1432865.02元；规费为：170364.93元；专业工程暂估价为：300000.00元；以上金额除招标控制价外均不含税。 6.其他需说明的问题 6.1大型机械设备进出场及安拆费列入聚安南路排水整治子项的道路工程单价措施中 6.2如需二次深化的部分，投标人应充分了解业主需求，综合报价； 6.3招标控制价中，所有材料价格按照中等及以上等级考虑，投标单位在投标报价中，材料等级均要求按照中等及以上等级进行报价。

## E.1 建设项目招标控制价投标报价汇总表(表-02)【遂宁市~
建设项目招标控制价/投标报价汇总表
工程名称：遂宁市安居区老城区排水整治建设项目(二期)（二标段）
序号 | 单项工程名称 | 工程规模 |  | 金额(元) | 其中: (元)
|  | 数值 | 计量单位 |  | 暂估价 | 安全文明施工费 | 规费
1 | 琼江路与滨江南路交叉口排水整治子项 | 0 | 平方米 | 96309.18 |  | 3824.40 | 1869.66
2 | 凤凰大道与梧桐南路交叉口排水整治子项 | 0 | 平方米 | 195002.79 |  |  | 3961.99
合 计 |  |  |  | 291311.97 |  | 3824.40 | 5831.65

## E.2 单项工程招标控制价投标报价汇总表(表-03)【琼江路~
单项工程招标控制价/投标报价汇总表
工程名称：遂宁市安居区老城区排水整治建设项目(二期)（二标段）\琼江路与滨江南路交叉口排水整治子项
序号 | 单位工程名称 | 金额(元) | 其中：（元）
|  |  | 暂估价 | 安全文明施工费 | 规费
1 | 排水工程 | 96309.18 |  | 3824.40 | 1869.66
合 计 |  | 96309.18 |  | 3824.40 | 1869.66

## E.2 单项工程招标控制价投标报价汇总表(表-03)【凤凰大~
单项工程招标控制价/投标报价汇总表
工程名称：遂宁市安居区老城区排水整治建设项目(二期)（二标段）\凤凰大道与梧桐南路交叉口排水整治子项
序号 | 单位工程名称 | 金额(元) | 其中：（元）
|  |  | 暂估价 | 安全文明施工费 | 规费
1 | 排水工程 | 195002.79 |  |  | 3961.99
合 计 |  | 195002.79 |  |  | 3961.99

## E.3 单位工程招标控制价投标报价汇总表(表-04-1)一般~
单位工程招标控制价/投标报价汇总表
（适用于一般计税方法）
工程名称：遂宁市安居区老城区排水整治建设项目(二期)（二标段）\琼江路与滨江南路交叉口排水整治子项【排水工程】 |  | 标段：/
序号 | 汇总内容 | 金 额（元） | 其中:暂估价(元)
1 | 分部分项及单价措施项目 | 87810.00
1.1 | 土石方工程 | 17846.75
1.2 | 拆除工程 | 8623.23
1.3 | 道路恢复工程 | 2347.66
1.4 | 排水工程 | 31263.15
1.5 | 管线保护 | 6042.74
1.6 | 单价措施项目 | 21686.47
2 | 总价措施项目 | 3824.40 | -
2.1 | 其中：安全文明施工费 | 3824.40 | -
3 | 其他项目 |  | -
3.1 | 其中：暂列金额 |  | -
3.2 | 其中：专业工程暂估价 |  | -
3.3 | 其中：计日工 |  | -
3.4 | 其中：总承包服务费 |  | -
4 | 规费 | 1869.66 | -
5 | 创优质工程奖补偿奖励费 |  | -
6 | 税前不含税工程造价 | 93504.06 | -
6.1 | 其中：除税甲供材料（设备）费 |  | -
7 | 销项增值税额 | 2805.12 | -
8 | 附加税 |  | -
招标控制价/投标报价总价合计=税前不含税工程造价+销项增值税额+附加税 |  | 96309.18

## F.1 分部分项工程和单价措施项目清单与计价表(表-08)【~
分部分项工程和单价措施项目清单与计价表
工程名称：遂宁市安居区老城区排水整治建设项目(二期)（二标段）\琼江路与滨江南路交叉口排水整治子项【排水工程】 |  |  |  |  | 标段：/
序号 | 项目编码 | 项目名称 | 项目特征描述 | 计量 单位 | 工程量 | 金额（元）
[6 empty] | 综合单价 | 合价 | 其中
[8 empty] | 定额人工费 | 定额机械费 | 暂估价
土石方工程
1 | 040101001002 | 挖沟槽土石方 | 1.土石方类别：根据现场勘查情况以及地勘报告内容，综合考虑(包括普通土、软弱土、表土、腐植土、建渣、耕作土、垃圾、淤泥、草皮、灌木、树根(蔸)、竹林、胸径小于10cm的树木的铲除，爆破及机械破碎以外的石方、砖、混凝土、钢筋混凝土等） 2.挖方类型：挖沟槽 3.挖方深度：详见设计 4.挖土石方比例：详见地勘，综合考虑 5.开挖方式：人工、机械，综合考虑 6.场内运距：现场堆场，运至场内指定堆土点 7.工作面、放坡系数：设计图纸明确的按设计图纸计算；设计图未明确的按《市政工程计量规范》GB50854-2013计算 8.清单工程量按川建造价发〔2013〕370号规定因工作面和放坡增加的工程量并入清单土方工程量中 9.综合单价包含人工捡底、人工配合挖土、挖死角、废弃料的场内装卸、场内运输、运输过程中的扬尘治理保护措施、政府部门的管理措施、政府补贴、堆放过程中的摊平、垃圾处理消纳等完成此项全部工作内容 10.其他：投标人应充分考虑满足招标文件、设计及国家有关现行施工及验收规范要求 | m3 | 1243.15 | 7.77 | 9659.28 | 1802.57 | 5668.76
2 | 040103001002 | 回填沟槽土方 | 1.密实度要求：按规范要求，分层夯填，边角处须补夯密实 2.填方材料品种：合格回填土 3.填料来源：场内可利用的土方 4.回填方式：人工、机械，综合考虑 5.场内运距：从场内临时堆土点装车运回 6.综合单价包含装卸、场内运输、摊铺、压实、运输过程中的扬尘治理保护措施、政府部门的管理措施、政府补贴等完成此项全部工作内容 7.其他：投标人应充分考虑满足招标文件、设计及国家有关现行施工及验收规范要求 | m3 | 707.03 | 6.53 | 4616.91 | 827.23 | 2722.07
3 | 040103002002 | 余方弃置 | 1.废弃料品种：综合考虑(包括普通土、软弱土、表土、腐植土、建渣、耕作土、垃圾、淤泥、草皮、灌木、树根(蔸)、竹林、胸径小于10cm的树木的铲除，爆破及机械破碎以外的石方、砖、混凝土、钢筋混凝土等） 2.场内外运距及场外堆场：场地土方平衡后，剩余土石方外运1公里 3.综合单价包含废弃料的装卸、外运、二次装卸转运、运输过程中的扬尘治理保护措施、政府部门的管理措施、政府补贴、场地租赁堆放、堆放过程中的摊平、垃圾处理消纳等完成此项全部工作内容 4.其他：投标人应充分考虑满足招标文件、设计及国家有关现行施工及验收规范要求 | m3 | 536.12 | 6.66 | 3570.56 | 643.34 | 2101.59
|  | 分部小计 |  |  |  |  | 17846.75 | 3273.14 | 10492.42
拆除工程
4 | 041001001001 | 拆除沥青路面 | 1.拆除内容：现状沥青路面 2.拆除方式：机械 3.拆除材质：沥青混凝土 4.拆除厚度：100mm 5.拆除包含表面附着物等完成此项全部工作内容 6.拆除物如存在残值，需交由建设单位自行处理 7.场内运距：现场堆场，运至场内指定堆土点 8.清单工程量为暂估工程量，实施时按照相关规定办理工程量收方手续，否则结算时不予认可 9.其他：投标人应充分考虑满足招标文件、技术标准及要求，满足拆除方案、相关规范、验收规范、业主及相关主管部门的相关要求 | m2 | 287 | 3.03 | 869.61 | 309.96 | 430.50
5 | 041001003001 | 拆除沥青路面基层 | 1.拆除内容：现状沥青路面基层 2.拆除方式：机械 3.拆除材质：水稳层、碎石 4.拆除厚度：600mm 5.拆除物如存在残值，需交由建设单位自行处理 6.场内运距：现场堆场，运至场内指定堆土点 7.清单工程量为暂估工程量，实施时按照相关规定办理工程量收方手续，否则结算时不予认可 8.其他：投标人应充分考虑满足招标文件、技术标准及要求，满足拆除方案、相关规范、验收规范、业主及相关主管部门的相关要求 | m2 | 287 | 18.16 | 5211.92 | 1854.02 | 2580.13
6 | 041001005001 | 路面切缝 | 1.拆除路面两侧采用机械切缝 2.切缝厚度：≤100mm 3.其他：投标人应充分考虑满足招标文件、设计及国家有关现行施工及验收规范要求 | m | 172.4 | 5.84 | 1006.82 | 680.98 | 63.79
7 | 040103002003 | 建渣弃置 | 1.废弃料品种：建渣 2.场内外运距及场外堆场：场地土方平衡后，剩余土石方外运1公里 3.综合单价包含废弃料的装卸、外运、二次装卸转运、运输过程中的扬尘治理保护措施、政府部门的管理措施、政府补贴、场地租赁堆放、堆放过程中的摊平、垃圾处理消纳等完成此项全部工作内容 4.其他：投标人应充分考虑满足招标文件、设计及国家有关现行施工及验收规范要求 | m3 | 200.9 | 7.64 | 1534.88 | 275.23 | 906.06
|  | 分部小计 |  |  |  |  | 8623.23 | 3120.19 | 3980.48
道路恢复工程
8 | 040202011001 | 级配碎石垫层 200mm厚 | 1.石料粒径：详见设计 2.厚度：200mm 3.材料种类：级配碎石 4.清单工程量为暂估工程量，实施时按照相关规定办理工程量收方手续，否则结算时不予认可 5.其他：投标人应充分考虑满足招标文件、设计及国家有关现行施工及验收规范要求 | m2 | 287 | 8.18 | 2347.66 | 1107.82 | 401.80
|  | 分部小计 |  |  |  |  | 2347.66 | 1107.82 | 401.80
排水工程
9 | 040501004001 | HDPE缠绕结构壁B型管 d800mm 环刚度SN≥8000N/m2 | 1.材料名称、规格、压力等级：HDPE缠绕结构壁B型管 d800mm 环刚度SN≥8000N/m2 2.连接形式：综合考虑 3.铺设深度：详见设计 4.管道检验及试验要求：满足设计及国家有关现行施工及验收规范要求 5.其他：投标人应充分考虑满足招标文件、设计及国家有关现行施工及验收规范要求 | m | 15.8 | 30.48 | 481.58 | 247.90 | 64.31
10 | 040501001001 | 钢筋混凝土管（Ⅲ级）d2000mm | 1.雨水口连接管材料种类、规格：钢筋混凝土管（Ⅲ级）d2000mm 2.埋设深度：详见设计 3.接口形式：详见设计 4.综合单价包含做闭水试验的砌体砌筑、抹灰等完成此项全部工作内容 5.其他：投标人应充分考虑满足招标文件、设计及国家有关现行施工及验收规范要求 | m | 36.4 | 166.22 | 6050.41 | 2749.29 | 1222.31
11 | 040103001003 | 回填机制中砂 | 1.厚度：详见设计 2.材料名称：机制中砂 3.密实度：垫层≥90%、三角区≥95% 4.其他：投标人应充分考虑满足招标文件、设计及国家有关现行施工及验收规范要求 5.部位：塑料排水管（垫层、三角区） | m3 | 110.34 | 40.22 | 4437.87 | 2592.99 | 648.80
12 | 040103001004 | 回填砂砾石 | 1.厚度：详见设计 2.材料名称：砂砾石 粒径<40mm 3.密实度：主回填区≥95%、次回填区≥90% 4.其他：投标人应充分考虑满足招标文件、设计及国家有关现行施工及验收规范要求 5.部位：塑料排水管（主回填区、次回填区） | m3 | 292.08 | 40.22 | 11747.46 | 6863.88 | 1717.43
13 | 040501001002 | 钢筋混凝土管（Ⅱ级）d300mm | 1.雨水口连接管材料种类、规格：钢筋混凝土管（Ⅱ级）d300mm 2.埋设深度：详见设计 3.接口形式：详见设计 4.综合单价包含做闭水试验的砌体砌筑、抹灰等完成此项全部工作内容 5.其他：投标人应充分考虑满足招标文件、设计及国家有关现行施工及验收规范要求 | m | 38 | 20.00 | 760.00 | 487.92
14 | 040501001003 | 连砂石基础 | 1.基础材料种类、规格：连砂石，规格综合考虑 2.其他：投标人应充分考虑满足招标文件、设计及国家有关现行施工及验收规范要求 3.部位：钢筋混凝土 | m3 | 1.94 | 64.39 | 124.92 | 77.10 | 3.40
15 | 040803004001 | 混凝土包封 | 1.混凝土种类：商品混凝土 2.混凝土强度等级：C15 3.商品混凝土的外加剂、切缝、运输、泵送费（含电费、油费、水费等）等费用含在综合单价内，结算时不因配合比、运输泵送方式不同、石料种类及粒径不同而调整单价 4.混凝土拌合料要求：骨料粒径综合考虑 5.其他：投标人应充分考虑满足招标文件、设计及国家有关现行施工及验收规范要求 6.部位：钢筋混凝土 | m3 | 6.95 | 86.30 | 599.79 | 373.15 | 2.99
16 | 040504002001 | 雨水矩形雨水检查井 A=2600mm | 1.检查井规格：A=2600mm 2.井深：详见设计 3.基础垫层材料种类、强度等级：商品混凝土C15 4.底板、井墙混凝土种类、强度等级：商品混凝土C30 S6 5.井盖板混凝土种类、强度等级：商品混凝土C30 S6 6.商品混凝土的外加剂、切缝、运输、泵送费（含电费、油费、水费等）、安装管线槽留设费等费用含在综合单价内，结算时不因配合比、运输泵送方式不同、石料种类及粒径不同而调整单价 7.混凝土拌合料要求：骨料粒径综合考虑 8.钢筋种类、规格：HRB400 φ12-14mm 9.流槽：砌筑采用MU10页岩实心砖 规格综合考虑，采用干混砌筑砂浆 M10；砂浆抹面采用防水水泥砂浆 M10，20mm厚 10.接入管道超挖部分采用级配砂石回填 11.井筒：预制混凝土井筒 φ700mm 12.井座、井盖：清单另列 13.踏步材质、规格：成品球墨铸铁爬梯 长295*宽220mm 14.小型预制构件场内外运距：综合考虑 15.图集做法：详见20S515,页188 16.综合单价包含混凝土模板、管外壁凿毛、坐浆、三角灰、吊环、脚窝等完成此项全部工作内容，土石方挖填运的清单另列 17.其他：投标人应充分考虑满足招标文件、设计及国家有关现行施工及验收规范要求 | 座 | 1 | 2196.81 | 2196.81 | 1267.87 | 95.92
17 | 040504002002 | 雨水矩形检查井 1700*1500mm | 1.检查井规格：1700*1500mm 2.井深：详见设计 3.基础垫层材料种类、强度等级：商品混凝土C15 4.底板、井墙混凝土种类、强度等级：商品混凝土C30 S6 5.井盖板混凝土种类、强度等级：商品混凝土C30 S6 6.商品混凝土的外加剂、切缝、运输、泵送费（含电费、油费、水费等）、安装管线槽留设费等费用含在综合单价内，结算时不因配合比、运输泵送方式不同、石料种类及粒径不同而调整单价 7.混凝土拌合料要求：骨料粒径综合考虑 8.钢筋种类、规格：HRB400 φ12-14mm 9.流槽：砌筑采用MU10页岩实心砖 规格综合考虑，采用干混砌筑砂浆 M10；砂浆抹面采用防水水泥砂浆 M10，20mm厚 10.接入管道超挖部分采用级配砂石回填 11.井筒：预制混凝土井筒 φ700mm 12.井座、井盖：清单另列 13.踏步材质、规格：成品球墨铸铁爬梯 长295*宽220mm 14.小型预制构件场内外运距：综合考虑 15.图集做法：详见20S515,页122 16.综合单价包含混凝土模板、管外壁凿毛、坐浆、三角灰、吊环、脚窝等完成此项全部工作内容，土石方挖填运的清单另列 17.其他：投标人应充分考虑满足招标文件、设计及国家有关现行施工及验收规范要求 | 座 | 1 | 1470.31 | 1470.31 | 876.54 | 40.30
18 | 040504007001 | 排水口 d2000mm | 1.排水口规格：d2000mm 2.垫层材料种类、厚度：级配砂石，100mm 3.基础垫层材料种类、强度等级：商品混凝土C15 4.底板混凝土种类、强度等级：商品混凝土C30 5.帽石混凝土种类、强度等级：预制混凝土块 C30 6.商品混凝土的外加剂、切缝、运输、泵送费（含电费、油费、水费等）、安装管线槽留设费等费用含在综合单价内，结算时不因配合比、运输泵送方式不同、石料种类及粒径不同而调整单价 7.混凝土拌合料要求：骨料粒径综合考虑 8.翼墙与河坡墙身及基础材料种类、规格：MU30块石 规格综合考虑 9.砌筑砂浆标号：干混砌筑砂浆 M7.5 10.墙身外露部分砂浆勾缝 11.图集做法：详见06MS201-9 页5 12.综合单价包含混凝土模板等完成此项全部工作内容，土石方挖填运的清单另列 13.其他：投标人应充分考虑满足招标文件、设计及国家有关现行施工及验收规范要求 | 座 | 1 | 3044.12 | 3044.12 | 1789.85 | 103.20
19 | 040504009001 | 微创型雨水口 | 1.雨水井型号：预制混凝土装配式偏沟式双篦雨水口 2.井深：详见设计 3.底板厚度、材料品种、强度：商品混凝土C20 4.井内垫层厚度、材料品种、强度：商品细石混凝土C20 5.装配式墙身：预制混凝土井身 C30，偏沟式双箅雨水口，坐10mm厚干混砌筑砂浆 M10 6.定型井名称、图号、尺寸及井深：详见设计 7.井蓖：成品铸铁球墨水篦子 700*400mm 8.综合单价包含井圈井盖调整标高（井圈井盖顶标高分别与每一层沥青混凝土面层顶标高齐平）等完成此项全部工作内容 9.商品混凝土的外加剂、切缝、运输、泵送费（含电费、油费、水费等）、安装管线槽留设费等费用含在综合单价内，结算时不因配合比、运输泵送方式不同、石料种类及粒径不同而调整单价 10.混凝土拌合料要求：骨料粒径综合考虑 15.图集做法：详见《遂宁市海绵城市常用设施参考图集》4-3、16S518页43 16.综合单价包含混凝土模板、盖板支座等完成此项全部工作内容，土石方挖填运的清单另列 17.其他：投标人应充分考虑满足招标文件、设计及国家有关现行施工及验收规范要求 | 座 | 1 | 94.52 | 94.52 | 59.41 | 0.21
20 | 040501013001 | 混凝土加强 | 1.混凝土种类：商品混凝土 2.混凝土强度等级：C30 4.商品混凝土的外加剂、切缝、运输、泵送费（含电费、油费、水费等）等费用含在综合单价内，结算时不因配合比、运输泵送方式不同、石料种类及粒径不同而调整单价 5.混凝土拌合料要求：骨料粒径综合考虑 6.其他：投标人应充分考虑满足招标文件、设计及国家有关现行施工及验收规范要求 7.部位：雨水口周边 | m3 | 0.31 | 184.53 | 57.20 | 37.27
21 | 040901001001 | 现浇构件钢筋 HRB400 φ8mm | 1.钢筋种类、规格：HRB400 φ8mm 2.综合单价包含钢筋除锈的费用 3.钢筋连接方式（绑扎、焊接、机械连接、套筒连接）、二次结构植筋等费用包括在综合单价中 4.设计要求采用带“E”的钢筋时，费用包含在综合单价中 5.其他：投标人应充分考虑满足招标文件、设计及国家有关现行施工及验收规范要求 6.部位：雨水口周边混凝土加强 | t | 0.008 | 1820.21 | 14.56 | 8.94 | 0.25
22 | 040901001002 | 现浇构件钢筋 HRB400 φ12mm | 1.钢筋种类、规格：HRB400 φ12mm 2.综合单价包含钢筋除锈的费用 3.钢筋连接方式（绑扎、焊接、机械连接、套筒连接）、二次结构植筋等费用包括在综合单价中 4.设计要求采用带“E”的钢筋时，费用包含在综合单价中 5.其他：投标人应充分考虑满足招标文件、设计及国家有关现行施工及验收规范要求 6.部位：雨水口周边混凝土加强 | t | 0.018 | 1241.13 | 22.34 | 12.13 | 1.66
23 | 040504009002 | 球墨铸铁井盖、井座 φ700mm 车行道 | 1.井盖、井座材料种类、规格：五防球墨铸铁井盖井座 Φ700mm（D400级） 2.砂浆强度等级、配合比：干混砌筑砂浆 M10 3.井盖规格和质量要求参照《检查井井盖》(GBT23858-2009)执行，雨水井盖上分别铸有“雨水”字样 4.其他：投标人应充分考虑满足招标文件、设计及国家有关现行施工及验收规范要求 5.部位：雨水井 | 个 | 2 | 40.85 | 81.70 | 51.72 | 0.08
24 | 040504009003 | 成品防坠落网 φ700mm | 1.材料名称：成品防坠落网 φ700mm，网绳为高强度聚乙烯等耐潮防腐材料，网体的网绳直径为8mm，所有网绳由不小于3股单绳制成，单绳拉力大于1600N，防坠网的直径600～800mm，其网目边长不大于10cm，承重不低于300kg，网绳断裂强力≥3000N，耐冲击≥500J，网绳不断裂 2.安装方式：不锈钢304固定螺栓，M6或M8 3.安装高度：详见设计 4.其他：投标人应充分考虑满足招标文件、设计及国家有关现行施工及验收规范要求 | 套 | 2 | 39.78 | 79.56 | 20.88 | 22.52
|  | 分部小计 |  |  |  |  | 31263.15 | 17516.84 | 3923.38
管线保护
25 | 040503001001 | 砌筑支墩 | 1.砌筑材料、规格、强度等级：MU10页岩实心砖 规格综合考虑 2.砂浆强度等级、配合比：干混砌筑砂浆 M5 3.其他：投标人应充分考虑满足招标文件、设计及国家有关现行施工及验收规范要求 | m3 | 1.02 | 188.28 | 192.05 | 119.46 | 2.30
26 | 040503003001 | 成品工字钢 25a | 1.支架材质、规格：成品工字钢 25a Q235B 2.预埋件材质及规格：详见设计 3.防护材料种类、遍数：防锈漆，1遍 4.其他：投标人应充分考虑满足招标文件、设计及国家有关现行施工及验收规范要求 | t | 0.59 | 9102.08 | 5370.23 | 2226.64 | 1120.63
27 | 040503003002 | 钢丝绳 φ≥16mm | 1.材料种类、规格：钢丝绳 φ≥16mm 2.其他：投标人应充分考虑满足招标文件、设计及国家有关现行施工及验收规范要求 | m | 8 | 21.20 | 169.60 | 8.96
28 | 040503003003 | 钢片套环 | 1.材料种类、规格：钢片套环，规格大于现状管道 2.其他：投标人应充分考虑满足招标文件、设计及国家有关现行施工及验收规范要求 | 套 | 3 | 103.62 | 310.86 | 120.93
|  | 分部小计 |  |  |  |  | 6042.74 | 2475.99 | 1122.93
单价措施项目清单
混凝土模板及支架
29 | 041102037002 | 雨水口井圈加强模板 | 1.支模高度：详见设计 2.模板类型：木模、组合钢模板、竹胶合板、复合模板、清水模板等综合 3.支架材料：钢管、竹、木支架综合 4.根据施工经验，现场实际情况和企业自身情况综合报价，不论采用何种支模方式，结算时不做调整 5.本项目工程量计算规则执行工程量清单项目计量规范《市政工程计算规范》2013及《四川省市政工程量清单计价定额》2020相应章节 6.综合单价内包含模板支架及安拆、维修、维护、运输等费用 7.其他：投标人应充分考虑满足招标文件、设计及国家有关现行施工及验收规范要求 | m2 | 1.1 | 45.31 | 49.84 | 26.51 | 2.13
30 | 041102037003 | 管道包封模板 | 1.支模高度：详见设计 2.模板类型：木模、组合钢模板、竹胶合板、复合模板、清水模板等综合 3.支架材料：钢管、竹、木支架综合 4.根据施工经验，现场实际情况和企业自身情况综合报价，不论采用何种支模方式，结算时不做调整 5.本项目工程量计算规则执行工程量清单项目计量规范《市政工程计算规范》2013及《四川省市政工程量清单计价定额》2020相应章节 6.综合单价内包含模板支架及安拆、维修、维护、运输等费用 7.其他：投标人应充分考虑满足招标文件、设计及国家有关现行施工及验收规范要求 | m2 | 5.47 | 45.31 | 247.85 | 131.83 | 10.61
|  | 分部小计 |  |  |  |  | 297.69 | 158.34 | 12.74
围堰
31 | 041103001001 | 袋装土石 | 1.围堰类型：袋装土石 2.其他：投标人应充分考虑满足招标文件、设计及国家有关现行施工及验收规范要求 | m3 | 55.8 | 117.58 | 6560.96 | 3410.50 | 31.25
32 | 041103001002 | 块石围堰 | 1.围堰类型：块石 2.砌筑材料：粘土 3.其他：投标人应充分考虑满足招标文件、设计及国家有关现行施工及验收规范要求 | m3 | 216 | 56.75 | 12258.00 | 7203.60 | 1129.68
33 | 040201021001 | 防渗土工膜 400g/m2 | 1.材料品种、规格：防渗土工膜 400g/m2 2.搭接方式：综合考虑 3.其他：投标人应充分考虑满足招标文件、设计及国家有关现行施工及验收规范要求 | m2 | 111.6 | 4.42 | 493.27 | 312.48
34 | 040103002004 | 建渣弃置 | 1.废弃料品种：建渣 2.场内外运距及场外堆场：场地土方平衡后，剩余土石方外运1公里 3.综合单价包含废弃料的装卸、外运、二次装卸转运、运输过程中的扬尘治理保护措施、政府部门的管理措施、政府补贴、场地租赁堆放、堆放过程中的摊平、垃圾处理消纳等完成此项全部工作内容 4.其他：投标人应充分考虑满足招标文件、设计及国家有关现行施工及验收规范要求 | m3 | 271.8 | 7.64 | 2076.55 | 372.37 | 1225.82
|  | 分部小计 |  |  |  |  | 21388.78 | 11298.95 | 2386.75
|  | 分部小计 |  |  |  |  | 21686.47 | 11457.29 | 2399.49
合 计 | [6 empty] | 87810.00 | 38951.27 | 22320.50

## F.4 总价措施项目清单与计价表(表-11)【琼江路与滨江南~
总价措施项目清单与计价表
工程名称：遂宁市安居区老城区排水整治建设项目(二期)（二标段）\琼江路与滨江南路交叉口排水整治子项【排水工程】 |  |  |  | 标段：/
序号 | 项目编码 | 项目名称 | 计算基础 | 费率 （%） | 金额 （元） | 调整费率 (%) | 调整后金额 (元) | 备注
定额(人工费+机械费)
1 | 041109001002 | 安全文明施工费 |  |  | 3824.40
1.1 | ① | 环境保护费 | 分部分项工程及单价措施项目(定额人工费+定额机械费) |  | 296.26
1.2 | ② | 文明施工费 | 分部分项工程及单价措施项目(定额人工费+定额机械费) |  | 888.77
1.3 | ③ | 安全施工费 | 分部分项工程及单价措施项目(定额人工费+定额机械费) |  | 1131.16
1.4 | ④ | 临时设施费 | 分部分项工程及单价措施项目(定额人工费+定额机械费) |  | 1508.21
2 | 041109002002 | 夜间施工增加费
3 | 041109003002 | 二次搬运费
4 | 041109004002 | 冬雨季施工增加费
5 | 041109005002 | 行车、行人干扰
6 | 041109006002 | 地上、地下设施、建筑物的临时保护设施
7 | 041109007002 | 已完工程及设备保护费
8 | 041109008002 | 工程定位复测费
合计 |  |  |  |  | 3824.40

## G.1 其他项目清单与计价汇总表(表-12)【琼江路与滨江南~
其他项目清单与计价汇总表
工程名称：遂宁市安居区老城区排水整治建设项目(二期)（二标段）\琼江路与滨江南路交叉口排水整治子项【排水工程】 |  | 标段：/
序号 | 项 目 名 称 | 金额(元) | 结算金额（元） | 备注
1 | 暂列金额
2 | 暂估价
2.1 | 材料(工程设备)暂估价/结算价 | -
2.2 | 专业工程暂估价/结算价
3 | 计日工
4 | 总承包服务费
合 计 |  |  | - | -

## G.2 暂列金额明细表(表-12-1)【琼江路与滨江南路交叉~
暂列金额明细表
工程名称：遂宁市安居区老城区排水整治建设项目(二期)（二标段）\琼江路与滨江南路交叉口排水整治子项【排水工程】 |  | 标段：/
序号 | 项目名称 |  | 计量单位 | 暂定金额(元) | 备注
1 | 暂列金额 |  | 项
合 计 |  |  |  |  | -

## G.4 专业工程暂估价表(表-12-3)【琼江路与滨江南路交~
专业工程暂估价表
工程名称：遂宁市安居区老城区排水整治建设项目(二期)（二标段）\琼江路与滨江南路交叉口排水整治子项【排水工程】 |  |  | 标段：/
序号 | 工程名称 | 工程内容 | 暂估金额(元) | 结算金额(元) | 差额±（元） | 备注
合 计 |  |  |  | - | - | -

## K.2 承包人提供主要材料和工程设备一览表(表-20)【琼江~
承包人提供主要材料和工程设备一览表 （适用造价信息差额调整法）
工程名称：遂宁市安居区老城区排水整治建设项目(二期)（二标段）\琼江路与滨江南路交叉口排水整治子项【排水工程】 |  |  |  |  | 标段：/
序号 | 名称、规格、型号 | 单位 | 数量 | 风险系数% |  | 基准单价(元) | 投标单价(元) | 发承包人确认单价(元) | 备注
1 | 水 | m3 | 90.82 |  |  |  | 3.91
2 | 柴油(机械) | L | 1547.699 |  |  |  | 6.34
3 | 汽油(机械) | L | 300.141 |  |  |  | 6.67
4 | 其他材料费 | 元 | 207.373 |  |  |  | 1.00
5 | 连砂石 | m3 | 354.064
6 | 镀锌铁丝 22# | kg | 7.277 |  |  |  | 4.00
7 | 二等锯材 | m3 | 0.006 |  |  |  | 1800.00
8 | 复合模板 | m2 | 1.621 |  |  |  | 20.75
9 | 摊销卡具和支撑钢材 | kg | 3.836 |  |  |  | 4.15
10 | 粘土 | m3 | 138.445 |  |  |  | 10.00
11 | 刀片 切缝机用、综合 | 片 | 0.345 |  |  |  | 190.00
12 | 碎石 20～60mm | m3 | 53.038
13 | 碎石 20～40mm | m3 | 15.068
14 | 碎石 5～20mm | m3 | 7.835
15 | 机制中砂 | m3 | 132.849
16 | 焊条 (高强钢筋用) | kg | 20.892 |  |  |  | 5.40
17 | 干混砌筑砂浆 M10 | t | 0.107
18 | 成品防坠落网 φ700mm | 个 | 2
19 | 不锈钢螺栓 M12×50 | 套 | 16.8 |  |  |  | 1.46
20 | 标准砖 | 千匹 | 0.556
21 | 干混砌筑砂浆 M5 | t | 0.459
22 | 钢丝绳 φ≥16mm | m | 8.4 |  |  |  | 18.00
23 | 钢片套环 | 套 | 3 |  |  |  | 35.00
24 | 编织袋 | 条 | 804.011 |  |  |  | 1.54
25 | 片(块)石 | m3 | 173.664
26 | 防渗土工膜 400g/m2 | m2 | 124.456
27 | 干混抹灰砂浆 M20 | t | 0.61
28 | 碎石 20～50mm | m3 | 1.12
29 | 细砂 | m3 | 0.21
30 | 干混砌筑砂浆 M7.5 | t | 0.055
31 | 干混抹灰砂浆 | t | 0.092

## E.3 单位工程招标控制价投标报价汇总表(表-04-1)一~1
单位工程招标控制价/投标报价汇总表
（适用于一般计税方法）
工程名称：遂宁市安居区老城区排水整治建设项目(二期)（二标段）\凤凰大道与梧桐南路交叉口排水整治子项【排水工程】 |  | 标段：/
序号 | 汇总内容 | 金 额（元） | 其中:暂估价(元)
1 | 分部分项及单价措施项目 | 185361.11
1.1 | 土石方工程 | 49731.48
1.2 | 拆除工程 | 23100.93
1.3 | 道路恢复工程 | 4509.23
1.4 | 排水工程 | 74053.50
1.5 | 明沟及端部 | 19722.89
1.6 | 管线保护 | 9551.27
1.7 | 单价措施项目 | 4691.81
2 | 总价措施项目 |  | -
2.1 | 其中：安全文明施工费 |  | -
3 | 其他项目 |  | -
3.1 | 其中：暂列金额 |  | -
3.2 | 其中：专业工程暂估价 |  | -
3.3 | 其中：计日工 |  | -
3.4 | 其中：总承包服务费 |  | -
4 | 规费 | 3961.99 | -
5 | 创优质工程奖补偿奖励费 |  | -
6 | 税前不含税工程造价 | 189323.10 | -
6.1 | 其中：除税甲供材料（设备）费 |  | -
7 | 销项增值税额 | 5679.69 | -
8 | 附加税 |  | -
招标控制价/投标报价总价合计=税前不含税工程造价+销项增值税额+附加税 |  | 195002.79

## F.1 分部分项工程和单价措施项目清单与计价表(表-08)~2
分部分项工程和单价措施项目清单与计价表
工程名称：遂宁市安居区老城区排水整治建设项目(二期)（二标段）\凤凰大道与梧桐南路交叉口排水整治子项【排水工程】 |  |  |  |  | 标段：/
序号 | 项目编码 | 项目名称 | 项目特征描述 | 计量 单位 | 工程量 | 金额（元）
[6 empty] | 综合单价 | 合价 | 其中
[8 empty] | 定额人工费 | 定额机械费 | 暂估价
土石方工程
1 | 040101001003 | 挖沟槽土石方 | 1.土石方类别：根据现场勘查情况以及地勘报告内容，综合考虑(包括普通土、软弱土、表土、腐植土、建渣、耕作土、垃圾、淤泥、草皮、灌木、树根(蔸)、竹林、胸径小于10cm的树木的铲除，爆破及机械破碎以外的石方、砖、混凝土、钢筋混凝土等） 2.挖方类型：挖沟槽 3.挖方深度：详见设计 4.挖土石方比例：详见地勘，综合考虑 5.开挖方式：人工、机械，综合考虑 6.场内运距：现场堆场，运至场内指定堆土点 7.工作面、放坡系数：设计图纸明确的按设计图纸计算；设计图未明确的按《市政工程计量规范》GB50854-2013计算 8.清单工程量按川建造价发〔2013〕370号规定因工作面和放坡增加的工程量并入清单土方工程量中 9.综合单价包含人工捡底、人工配合挖土、挖死角、废弃料的场内装卸、场内运输、运输过程中的扬尘治理保护措施、政府部门的管理措施、政府补贴、堆放过程中的摊平、垃圾处理消纳等完成此项全部工作内容 10.其他：投标人应充分考虑满足招标文件、设计及国家有关现行施工及验收规范要求 | m3 | 3460.2 | 7.77 | 26885.75 | 5017.29 | 15778.51
2 | 040103001005 | 回填沟槽土方 | 1.密实度要求：按规范要求，分层夯填，边角处须补夯密实 2.填方材料品种：合格回填土 3.填料来源：场内可利用的土方 4.回填方式：人工、机械，综合考虑 5.场内运距：从场内临时堆土点装车运回 6.综合单价包含装卸、场内运输、摊铺、压实、运输过程中的扬尘治理保护措施、政府部门的管理措施、政府补贴等完成此项全部工作内容 7.其他：投标人应充分考虑满足招标文件、设计及国家有关现行施工及验收规范要求 | m3 | 1532.35 | 6.53 | 10006.25 | 1792.85 | 5899.55
3 | 040103002005 | 余方弃置 | 1.废弃料品种：综合考虑(包括普通土、软弱土、表土、腐植土、建渣、耕作土、垃圾、淤泥、草皮、灌木、树根(蔸)、竹林、胸径小于10cm的树木的铲除，爆破及机械破碎以外的石方、砖、混凝土、钢筋混凝土等） 2.场内外运距及场外堆场：场地土方平衡后，剩余土石方外运5公里 3.综合单价包含废弃料的装卸、外运、二次装卸转运、运输过程中的扬尘治理保护措施、政府部门的管理措施、政府补贴、场地租赁堆放、堆放过程中的摊平、垃圾处理消纳等完成此项全部工作内容 4.其他：投标人应充分考虑满足招标文件、设计及国家有关现行施工及验收规范要求 | m3 | 1927.85 | 6.66 | 12839.48 | 2313.42 | 7557.17
|  | 分部小计 |  |  |  |  | 49731.48 | 9123.56 | 29235.23
拆除工程
4 | 041001001002 | 拆除沥青路面 | 1.拆除内容：现状沥青路面 2.拆除方式：机械 3.拆除材质：沥青混凝土 4.拆除厚度：100mm 5.拆除包含表面附着物等完成此项全部工作内容 6.拆除物如存在残值，需交由建设单位自行处理 7.场内运距：现场堆场，运至场内指定堆土点 8.场外运距：装车外运至倒场并摊平，运距5公里 9.综合单价包含建渣的装卸、外运、运输过程中的扬尘治理保护措施、政府部门的管理措施、政府补贴、场地租赁堆放、堆放过程中的摊平等完成此项全部工作内容 10.清单工程量为暂估工程量，实施时按照相关规定办理工程量收方手续，否则结算时不予认可 11.其他：投标人应充分考虑满足招标文件、技术标准及要求，满足拆除方案、相关规范、验收规范、业主及相关主管部门的相关要求 | m2 | 525 | 3.03 | 1590.75 | 567.00 | 787.50
5 | 041001003002 | 拆除沥青路面基层 | 1.拆除内容：现状沥青路面基层 2.拆除方式：机械 3.拆除材质：水稳层、碎石 4.拆除厚度：600mm 5.拆除物如存在残值，需交由建设单位自行处理 6.场内运距：现场堆场，运至场内指定堆土点 7.场外运距：装车外运至倒场并摊平，运距5公里 8.综合单价包含建渣的装卸、外运、运输过程中的扬尘治理保护措施、政府部门的管理措施、政府补贴、场地租赁堆放、堆放过程中的摊平等完成此项全部工作内容 9.清单工程量为暂估工程量，实施时按照相关规定办理工程量收方手续，否则结算时不予认可 10.其他：投标人应充分考虑满足招标文件、技术标准及要求，满足拆除方案、相关规范、验收规范、业主及相关主管部门的相关要求 | m2 | 525 | 18.16 | 9534.00 | 3391.50 | 4719.75
6 | 041001005002 | 路面切缝 | 1.拆除路面两侧采用机械切缝 2.切缝厚度：≤100mm 3.其他：投标人应充分考虑满足招标文件、设计及国家有关现行施工及验收规范要求 | m | 396 | 5.84 | 2312.64 | 1564.20 | 146.52
7 | 041001006001 | 现状雨水管废除 d1000mm | 1.拆除内容：现状雨水管 d1000mm 2.拆除方式：全段注浆封堵 3.清单工程量为暂估工程量，实施时按照相关规定办理工程量收方手续，否则结算时不予认可 4.其他：投标人应充分考虑满足招标文件、技术标准及要求，满足拆除方案、相关规范、验收规范、业主及相关主管部门的相关要求 | m3 | 125.68 | 54.55 | 6855.84 | 3079.16 | 2616.66
8 | 040103002006 | 建渣弃置 | 1.废弃料品种：建渣 2.场内外运距及场外堆场：场地土方平衡后，剩余土石方外运1公里 3.综合单价包含废弃料的装卸、外运、二次装卸转运、运输过程中的扬尘治理保护措施、政府部门的管理措施、政府补贴、场地租赁堆放、堆放过程中的摊平、垃圾处理消纳等完成此项全部工作内容 4.其他：投标人应充分考虑满足招标文件、设计及国家有关现行施工及验收规范要求 | m3 | 367.5 | 7.64 | 2807.70 | 503.48 | 1657.43
|  | 分部小计 |  |  |  |  | 23100.93 | 9105.34 | 9927.86
道路恢复工程
9 | 040202011002 | 级配碎石垫层 200mm厚 | 1.石料粒径：详见设计 2.厚度：200mm 3.材料种类：级配碎石 4.清单工程量为暂估工程量，实施时按照相关规定办理工程量收方手续，否则结算时不予认可 5.其他：投标人应充分考虑满足招标文件、设计及国家有关现行施工及验收规范要求 | m2 | 551.25 | 8.18 | 4509.23 | 2127.83 | 771.75
|  | 分部小计 |  |  |  |  | 4509.23 | 2127.83 | 771.75
排水工程
10 | 040501004002 | HDPE缠绕结构壁B型管 d500mm 环刚度SN≥8000N/m2 | 1.材料名称、规格、压力等级：HDPE缠绕结构壁B型管 d500mm 环刚度SN≥8000N/m2 2.连接形式：综合考虑 3.铺设深度：详见设计 4.管道检验及试验要求：满足设计及国家有关现行施工及验收规范要求 5.其他：投标人应充分考虑满足招标文件、设计及国家有关现行施工及验收规范要求 | m | 13 | 21.00 | 273.00 | 160.68 | 14.30
11 | 040501004003 | HDPE缠绕结构壁B型管 d1800mm 环刚度SN≥8000N/m2 | 1.材料名称、规格、压力等级：HDPE缠绕结构壁B型管 d1800mm 环刚度SN≥8000N/m2 2.连接形式：综合考虑 3.铺设深度：详见设计 4.管道检验及试验要求：满足设计及国家有关现行施工及验收规范要求 5.其他：投标人应充分考虑满足招标文件、设计及国家有关现行施工及验收规范要求 | m | 184 | 30.48 | 5608.32 | 2886.96 | 748.88
12 | 040103001006 | 回填机制中砂 | 1.厚度：详见设计 2.材料名称：机制中砂 3.密实度：垫层≥90%、三角区≥95% 4.其他：投标人应充分考虑满足招标文件、设计及国家有关现行施工及验收规范要求 5.部位：塑料排水管（垫层、三角区） | m3 | 421.99 | 40.22 | 16972.44 | 9916.77 | 2481.30
13 | 040103001007 | 回填砂砾石 | 1.厚度：详见设计 2.材料名称：砂砾石 粒径<40mm 3.密实度：主回填区≥95%、次回填区≥90% 4.其他：投标人应充分考虑满足招标文件、设计及国家有关现行施工及验收规范要求 5.部位：塑料排水管（主回填区、次回填区） | m3 | 1018.94 | 40.22 | 40981.77 | 23945.09 | 5991.37
14 | 040501001004 | 钢筋混凝土管（Ⅱ级）d300mm | 1.雨水口连接管材料种类、规格：钢筋混凝土管（Ⅱ级）d300mm 2.埋设深度：详见设计 3.接口形式：详见设计 4.综合单价包含做闭水试验的砌体砌筑、抹灰等完成此项全部工作内容 5.其他：投标人应充分考虑满足招标文件、设计及国家有关现行施工及验收规范要求 | m | 50.56 | 20.00 | 1011.20 | 649.19
15 | 040501001005 | 连砂石基础 | 1.基础材料种类、规格：连砂石，规格综合考虑 2.其他：投标人应充分考虑满足招标文件、设计及国家有关现行施工及验收规范要求 3.部位：钢筋混凝土 | m3 | 2.56 | 64.39 | 164.84 | 101.73 | 4.48
16 | 040803004002 | 混凝土包封 | 1.混凝土种类：商品混凝土 2.混凝土强度等级：C15 3.商品混凝土的外加剂、切缝、运输、泵送费（含电费、油费、水费等）等费用含在综合单价内，结算时不因配合比、运输泵送方式不同、石料种类及粒径不同而调整单价 4.混凝土拌合料要求：骨料粒径综合考虑 5.其他：投标人应充分考虑满足招标文件、设计及国家有关现行施工及验收规范要求 6.部位：钢筋混凝土 | m3 | 9.25 | 86.30 | 798.28 | 496.63 | 3.98
17 | 040504002003 | 雨水矩形检查井 2400*1100mm | 1.检查井规格：2400*1100mm 2.井深：详见设计 3.基础垫层材料种类、强度等级：商品混凝土C15 4.底板、井墙混凝土种类、强度等级：商品混凝土C30 S6 5.井盖板混凝土种类、强度等级：商品混凝土C30 S6 6.商品混凝土的外加剂、切缝、运输、泵送费（含电费、油费、水费等）、安装管线槽留设费等费用含在综合单价内，结算时不因配合比、运输泵送方式不同、石料种类及粒径不同而调整单价 7.混凝土拌合料要求：骨料粒径综合考虑 8.钢筋种类、规格：HRB400 φ12-14mm 9.流槽：砌筑采用MU10页岩实心砖 规格综合考虑，采用干混砌筑砂浆 M10；砂浆抹面采用防水水泥砂浆 M10，20mm厚 10.接入管道超挖部分采用级配砂石回填 11.井筒：预制混凝土井筒 φ700mm，井筒深度综合考虑 12.井座、井盖：清单另列 13.小型预制构件场内外运距：综合考虑 14.图集做法：详见20S515,页39 15.综合单价包含混凝土模板、管外壁凿毛、坐浆、三角灰、吊环、脚窝等完成此项全部工作内容，土石方挖填运的清单另列 16.其他：投标人应充分考虑满足招标文件、设计及国家有关现行施工及验收规范要求 | 座 | 6 | 1162.53 | 6975.18 | 4236.84 | 113.40
18 | 040504009004 | 微创型雨水口 | 1.雨水井型号：预制混凝土装配式偏沟式双篦雨水口 2.井深：详见设计 3.底板厚度、材料品种、强度：商品混凝土C20 4.井内垫层厚度、材料品种、强度：商品细石混凝土C20 5.装配式墙身：预制混凝土井身 C30，偏沟式双箅雨水口，坐10mm厚干混砌筑砂浆 M10 6.定型井名称、图号、尺寸及井深：详见设计 7.井蓖：成品铸铁球墨水篦子 700*400mm 8.综合单价包含井圈井盖调整标高（井圈井盖顶标高分别与每一层沥青混凝土面层顶标高齐平）等完成此项全部工作内容 9.商品混凝土的外加剂、切缝、运输、泵送费（含电费、油费、水费等）、安装管线槽留设费等费用含在综合单价内，结算时不因配合比、运输泵送方式不同、石料种类及粒径不同而调整单价 10.混凝土拌合料要求：骨料粒径综合考虑 15.图集做法：详见《遂宁市海绵城市常用设施参考图集》4-3、16S518页43 16.综合单价包含混凝土模板、盖板支座等完成此项全部工作内容，土石方挖填运的清单另列 17.其他：投标人应充分考虑满足招标文件、设计及国家有关现行施工及验收规范要求 | 座 | 4 | 94.52 | 378.08 | 237.64 | 0.84
19 | 040501013003 | 混凝土加强 | 1.混凝土种类：商品混凝土 2.混凝土强度等级：C30 4.商品混凝土的外加剂、切缝、运输、泵送费（含电费、油费、水费等）等费用含在综合单价内，结算时不因配合比、运输泵送方式不同、石料种类及粒径不同而调整单价 5.混凝土拌合料要求：骨料粒径综合考虑 6.其他：投标人应充分考虑满足招标文件、设计及国家有关现行施工及验收规范要求 7.部位：雨水口周边 | m3 | 1.24 | 184.53 | 228.82 | 149.10
20 | 040901001003 | 现浇构件钢筋 HRB400 φ8mm | 1.钢筋种类、规格：HRB400 φ8mm 2.综合单价包含钢筋除锈的费用 3.钢筋连接方式（绑扎、焊接、机械连接、套筒连接）、二次结构植筋等费用包括在综合单价中 4.设计要求采用带“E”的钢筋时，费用包含在综合单价中 5.其他：投标人应充分考虑满足招标文件、设计及国家有关现行施工及验收规范要求 6.部位：雨水口周边混凝土加强 | t | 0.032 | 1820.21 | 58.25 | 35.75 | 1.00
21 | 040901001004 | 现浇构件钢筋 HRB400 φ12mm | 1.钢筋种类、规格：HRB400 φ12mm 2.综合单价包含钢筋除锈的费用 3.钢筋连接方式（绑扎、焊接、机械连接、套筒连接）、二次结构植筋等费用包括在综合单价中 4.设计要求采用带“E”的钢筋时，费用包含在综合单价中 5.其他：投标人应充分考虑满足招标文件、设计及国家有关现行施工及验收规范要求 6.部位：雨水口周边混凝土加强 | t | 0.072 | 1241.13 | 89.36 | 48.53 | 6.65
22 | 040504009005 | 球墨铸铁井盖、井座 φ700mm | 1.井盖、井座材料种类、规格：五防球墨铸铁井盖井座 Φ700mm（D400级） 2.砂浆强度等级、配合比：干混砌筑砂浆 M10 3.井盖规格和质量要求参照《检查井井盖》(GBT23858-2009)执行，雨水井盖上分别铸有“雨水”字样 4.其他：投标人应充分考虑满足招标文件、设计及国家有关现行施工及验收规范要求 5.部位：雨水井 | 个 | 6 | 40.85 | 245.10 | 155.16 | 0.24
23 | 040504009006 | 成品防坠落网 φ700mm | 1.材料名称：成品防坠落网 φ700mm，网绳为高强度聚乙烯等耐潮防腐材料，网体的网绳直径为8mm，所有网绳由不小于3股单绳制成，单绳拉力大于1600N，防坠网的直径600～800mm，其网目边长不大于10cm，承重不低于300kg，网绳断裂强力≥3000N，耐冲击≥500J，网绳不断裂 2.安装方式：不锈钢304固定螺栓，M6或M8 3.安装高度：详见设计 4.其他：投标人应充分考虑满足招标文件、设计及国家有关现行施工及验收规范要求 | 套 | 6 | 39.78 | 238.68 | 62.64 | 67.56
24 | 040504009007 | 成品不锈钢格栅 d1800mm | 1.材料种类、规格：成品不锈钢格栅 d1800mm 2.其他：投标人应充分考虑满足招标文件、设计及国家有关现行施工及验收规范要求 3.部位：雨水口Y27 | 套 | 1 | 30.18 | 30.18 | 19.01 | 0.04
|  | 分部小计 |  |  |  |  | 74053.50 | 43101.72 | 9434.04
明沟及端部
25 | 040501017001 | 混凝土雨水沟 1800*1700mm | 1.雨水沟规格：1800*1700 2.沟深：详见设计 3.基础垫层材料种类、强度等级：商品混凝土C15 4.底板、侧壁混凝土种类、强度等级：商品混凝土C30 P8 5.商品混凝土的外加剂、切缝、运输、泵送费（含电费、油费、水费等）、安装管线槽留设费等费用含在综合单价内，结算时不因配合比、运输泵送方式不同、石料种类及粒径不同而调整单价 6.混凝土拌合料要求：骨料粒径综合考虑 7.钢筋种类、规格：HRB400 φ8-12mm 8.沟盖板：清单另列 9.综合单价包含混凝土模板等完成此项全部工作内容，土石方挖填运的清单另列 10.其他：投标人应充分考虑满足招标文件、设计及国家有关现行施工及验收规范要求 | m | 33 | 342.40 | 11299.20 | 6847.83 | 497.31
26 | 040501017002 | 混凝土雨水沟 500*400mm | 1.雨水沟规格：500*400 2.沟深：详见设计 3.基础垫层材料种类、强度等级：商品混凝土C15 4.底板、侧壁混凝土种类、强度等级：商品混凝土C30 P8 5.商品混凝土的外加剂、切缝、运输、泵送费（含电费、油费、水费等）、安装管线槽留设费等费用含在综合单价内，结算时不因配合比、运输泵送方式不同、石料种类及粒径不同而调整单价 6.混凝土拌合料要求：骨料粒径综合考虑 7.钢筋种类、规格：HRB400 φ10-12mm 8.沟盖板：清单另列 9.综合单价包含混凝土模板等完成此项全部工作内容，土石方挖填运的清单另列 10.其他：投标人应充分考虑满足招标文件、设计及国家有关现行施工及验收规范要求 | m | 84 | 79.26 | 6657.84 | 4135.32 | 246.96
27 | 040303001001 | 基础垫层 商品混凝土C15 | 1.混凝土种类：商品混凝土 2.混凝土强度等级：C15 3.商品混凝土的外加剂、切缝、运输、泵送费（含电费、油费、水费等）等费用含在综合单价内，结算时不因配合比、运输泵送方式不同、石料种类及粒径不同而调整单价 4.混凝土拌合料要求：骨料粒径综合考虑 5.其他：投标人应充分考虑满足招标文件、设计及国家有关现行施工及验收规范要求 6.部位：明沟端部 | m3 | 1.02 | 59.56 | 60.75 | 37.95 | 0.22
28 | 040303002001 | 井底板 商品混凝土C30 P8 | 1.混凝土种类：商品混凝土 2.混凝土强度等级：C30 P8 3.商品混凝土的外加剂、切缝、运输、泵送费（含电费、油费、水费等）等费用含在综合单价内，结算时不因配合比、运输泵送方式不同、石料种类及粒径不同而调整单价 4.混凝土拌合料要求：骨料粒径综合考虑 5.其他：投标人应充分考虑满足招标文件、设计及国家有关现行施工及验收规范要求 6.部位：明沟端部 | m3 | 0.93 | 57.13 | 53.13 | 32.80 | 0.26
29 | 040303015001 | 井墙 商品混凝土C30 P8 | 1.混凝土种类：商品混凝土 2.混凝土强度等级：C30 P8 3.商品混凝土的外加剂、切缝、运输、泵送费（含电费、油费、水费等）等费用含在综合单价内，结算时不因配合比、运输泵送方式不同、石料种类及粒径不同而调整单价 4.混凝土拌合料要求：骨料粒径综合考虑 5.其他：投标人应充分考虑满足招标文件、设计及国家有关现行施工及验收规范要求 6.部位：明沟端部，包含梁、柱 | m3 | 6.56 | 74.98 | 491.87 | 304.84 | 1.84
30 | 040901001005 | 现浇构件钢筋 HRB400 φ8-10mm | 1.钢筋种类、规格：HRB400 φ8-10mm 2.综合单价包含钢筋除锈的费用 3.钢筋连接方式（绑扎、焊接、机械连接、套筒连接）、二次结构植筋等费用包括在综合单价中 4.设计要求采用带“E”的钢筋时，费用包含在综合单价中 5.其他：投标人应充分考虑满足招标文件、设计及国家有关现行施工及验收规范要求 6.部位：明沟端部 | t | 0.02 | 1820.21 | 36.40 | 22.34 | 0.63
31 | 040901001006 | 现浇构件钢筋 HRB400 φ12-16mm | 1.钢筋种类、规格：HRB400 φ12-16mm 2.综合单价包含钢筋除锈的费用 3.钢筋连接方式（绑扎、焊接、机械连接、套筒连接）、二次结构植筋、弧形制作等费用包括在综合单价中 4.设计要求采用带“E”的钢筋时，费用包含在综合单价中 5.其他：投标人应充分考虑满足招标文件、设计及国家有关现行施工及验收规范要求 6.部位：明沟端部 | t | 0.06 | 1241.13 | 74.47 | 40.44 | 5.55
32 | 040901001007 | 现浇构件钢筋 HRB400 φ18-20mm | 1.钢筋种类、规格：HRB400 φ18-20mm 2.综合单价包含钢筋除锈的费用 3.钢筋连接方式（绑扎、焊接、机械连接、套筒连接）、二次结构植筋等费用包括在综合单价中 4.设计要求采用带“E”的钢筋时，费用包含在综合单价中 5.其他：投标人应充分考虑满足招标文件、设计及国家有关现行施工及验收规范要求 6.部位：明沟端部 | t | 0.035 | 1350.91 | 47.28 | 22.09 | 7.59
33 | 040504009008 | 成品预制混凝土盖板 C30 | 1.盖板材料种类、规格：成品预制混凝土盖板 C30 2.盖板厚度：100mm 3.综合单价包含模板、钢筋等完成此项全部工作内容 4.其他：投标人应充分考虑满足招标文件、设计及国家有关现行施工及验收规范要求 5.部位：明沟及端部 | m3 | 11.31 | 88.59 | 1001.95 | 509.63 | 27.94
|  | 分部小计 |  |  |  |  | 19722.89 | 11953.24 | 788.30
管线保护
34 | 040503001002 | 砌筑支墩 | 1.砌筑材料、规格、强度等级：MU10页岩实心砖 规格综合考虑 2.砂浆强度等级、配合比：干混砌筑砂浆 M5 3.其他：投标人应充分考虑满足招标文件、设计及国家有关现行施工及验收规范要求 | m3 | 5.1 | 188.28 | 960.23 | 597.31 | 11.48
35 | 040503003004 | 成品工字钢 25a | 1.支架材质、规格：成品工字钢 25a Q235B 2.预埋件材质及规格：详见设计 3.防护材料种类、遍数：防锈漆，1遍 4.其他：投标人应充分考虑满足招标文件、设计及国家有关现行施工及验收规范要求 | t | 3.23 | 2076.42 | 6706.84 | 3734.91 | 671.87
36 | 040503003005 | 钢丝绳 φ≥16mm | 1.材料种类、规格：钢丝绳 φ≥16mm 2.其他：投标人应充分考虑满足招标文件、设计及国家有关现行施工及验收规范要求 | m | 40 | 21.20 | 848.00 | 44.80
37 | 040503003006 | 钢片套环 | 1.材料种类、规格：钢片套环，规格大于现状管道 2.其他：投标人应充分考虑满足招标文件、设计及国家有关现行施工及验收规范要求 | 套 | 10 | 103.62 | 1036.20 | 403.10
|  | 分部小计 |  |  |  |  | 9551.27 | 4780.12 | 683.35
单价措施项目清单
混凝土模板及支架
38 | 041102037004 | 管道包封模板 | 1.支模高度：详见设计 2.模板类型：木模、组合钢模板、竹胶合板、复合模板、清水模板等综合 3.支架材料：钢管、竹、木支架综合 4.根据施工经验，现场实际情况和企业自身情况综合报价，不论采用何种支模方式，结算时不做调整 5.本项目工程量计算规则执行工程量清单项目计量规范《市政工程计算规范》2013及《四川省市政工程量清单计价定额》2020相应章节 6.综合单价内包含模板支架及安拆、维修、维护、运输等费用 7.其他：投标人应充分考虑满足招标文件、设计及国家有关现行施工及验收规范要求 | m2 | 57.64 | 45.31 | 2611.67 | 1389.12 | 111.82
39 | 041102001001 | 基础垫层模板 明沟端部 | 1.支模高度：详见设计 2.模板类型：木模、组合钢模板、竹胶合板、复合模板、清水模板等综合 3.支架材料：钢管、竹、木支架综合 4.根据施工经验，现场实际情况和企业自身情况综合报价，不论采用何种支模方式，结算时不做调整 5.本项目工程量计算规则执行工程量清单项目计量规范《市政工程计算规范》2013及《四川省市政工程量清单计价定额》2020相应章节 6.综合单价内包含模板支架及安拆、维修、维护、运输等费用 7.其他：投标人应充分考虑满足招标文件、设计及国家有关现行施工及验收规范要求 | m2 | 1.28 | 30.68 | 39.27 | 21.72 | 0.36
40 | 041102002001 | 井底板模板 明沟端部 | 1.支模高度：详见设计 2.模板类型：木模、组合钢模板、竹胶合板、复合模板、清水模板等综合 3.支架材料：钢管、竹、木支架综合 4.根据施工经验，现场实际情况和企业自身情况综合报价，不论采用何种支模方式，结算时不做调整 5.本项目工程量计算规则执行工程量清单项目计量规范《市政工程计算规范》2013及《四川省市政工程量清单计价定额》2020相应章节 6.综合单价内包含模板支架及安拆、维修、维护、运输等费用 7.其他：投标人应充分考虑满足招标文件、设计及国家有关现行施工及验收规范要求 | m2 | 3.72 | 38.54 | 143.37 | 63.61 | 1.34
41 | 041102017001 | 井墙模板 明沟端部 | 1.支模高度：详见设计 2.模板类型：木模、组合钢模板、竹胶合板、复合模板、清水模板等综合 3.支架材料：钢管、竹、木支架综合 4.根据施工经验，现场实际情况和企业自身情况综合报价，不论采用何种支模方式，结算时不做调整 5.本项目工程量计算规则执行工程量清单项目计量规范《市政工程计算规范》2013及《四川省市政工程量清单计价定额》2020相应章节 6.综合单价内包含模板支架及安拆、维修、维护、运输等费用 7.其他：投标人应充分考虑满足招标文件、设计及国家有关现行施工及验收规范要求 | m2 | 37.5 | 50.60 | 1897.50 | 875.25 | 21.75
|  | 分部小计 |  |  |  |  | 4691.81 | 2349.70 | 135.27
|  | 分部小计 |  |  |  |  | 4691.81 | 2349.70 | 135.27
合 计 | [6 empty] | 185361.11 | 82541.51 | 50975.80

## F.4 总价措施项目清单与计价表(表-11)【凤凰大道与梧桐~
总价措施项目清单与计价表
工程名称：遂宁市安居区老城区排水整治建设项目(二期)（二标段）\凤凰大道与梧桐南路交叉口排水整治子项【排水工程】 |  |  |  | 标段：/
序号 | 项目编码 | 项目名称 | 计算基础 | 费率 （%） | 金额 （元） | 调整费率 (%) | 调整后金额 (元) | 备注
定额(人工费+机械费)
1 | 041109001003 | 安全文明施工费
1.1 | ① | 环境保护费 | 分部分项工程及单价措施项目(定额人工费+定额机械费) |  | 2479.21
1.2 | ② | 文明施工费 | 分部分项工程及单价措施项目(定额人工费+定额机械费) |  | 7437.63
1.3 | ③ | 安全施工费 | 分部分项工程及单价措施项目(定额人工费+定额机械费) |  | 9466.07
1.4 | ④ | 临时设施费 | 分部分项工程及单价措施项目(定额人工费+定额机械费) |  | 12621.43
2 | 041109002003 | 夜间施工增加费
3 | 041109003003 | 二次搬运费
4 | 041109004003 | 冬雨季施工增加费
5 | 041109005003 | 行车、行人干扰
6 | 041109006003 | 地上、地下设施、建筑物的临时保护设施
7 | 041109007003 | 已完工程及设备保护费
8 | 041109008003 | 工程定位复测费
合计

## G.1 其他项目清单与计价汇总表(表-12)【凤凰大道与梧桐~
其他项目清单与计价汇总表
工程名称：遂宁市安居区老城区排水整治建设项目(二期)（二标段）\凤凰大道与梧桐南路交叉口排水整治子项【排水工程】 |  | 标段：/
序号 | 项 目 名 称 | 金额(元) | 结算金额（元） | 备注
1 | 暂列金额
2 | 暂估价
2.1 | 材料(工程设备)暂估价/结算价 | -
2.2 | 专业工程暂估价/结算价
3 | 计日工
4 | 总承包服务费
合 计 |  |  | - | -

## G.2 暂列金额明细表(表-12-1)【凤凰大道与梧桐南路交~
暂列金额明细表
工程名称：遂宁市安居区老城区排水整治建设项目(二期)（二标段）\凤凰大道与梧桐南路交叉口排水整治子项【排水工程】 |  | 标段：/
序号 | 项目名称 |  | 计量单位 | 暂定金额(元) | 备注
1 | 暂列金额 |  | 项
合 计 |  |  |  |  | -

## G.4 专业工程暂估价表(表-12-3)【凤凰大道与梧桐南路~
专业工程暂估价表
工程名称：遂宁市安居区老城区排水整治建设项目(二期)（二标段）\凤凰大道与梧桐南路交叉口排水整治子项【排水工程】 |  |  | 标段：/
序号 | 工程名称 | 工程内容 | 暂估金额(元) | 结算金额(元) | 差额±（元） | 备注
合 计 |  |  |  | - | - | -

## K.2 承包人提供主要材料和工程设备一览表(表-20)【凤凰~
承包人提供主要材料和工程设备一览表 （适用造价信息差额调整法）
工程名称：遂宁市安居区老城区排水整治建设项目(二期)（二标段）\凤凰大道与梧桐南路交叉口排水整治子项【排水工程】 |  |  |  |  | 标段：/
序号 | 名称、规格、型号 | 单位 | 数量 | 风险系数% |  | 基准单价(元) | 投标单价(元) | 发承包人确认单价(元) | 备注
1 | 水 | m3 | 332.848 |  |  |  | 3.91
2 | 柴油(机械) | L | 4062.125 |  |  |  | 6.34
3 | 汽油(机械) | L | 82.832 |  |  |  | 6.67
4 | 其他材料费 | 元 | 817.3 |  |  |  | 1.00
5 | 刀片 切缝机用、综合 | 片 | 0.792 |  |  |  | 190.00
6 | 连砂石 | m3 | 1229.971
7 | 镀锌铁丝 22# | kg | 25.993 |  |  |  | 4.00
8 | 焊条 (高强钢筋用) | kg | 74.018 |  |  |  | 5.40
9 | 干混砌筑砂浆 M10 | t | 0.376
10 | 二等锯材 | m3 | 0.312 |  |  |  | 1800.00
11 | 复合模板 | m2 | 24.715 |  |  |  | 20.75
12 | 摊销卡具和支撑钢材 | kg | 42.857 |  |  |  | 4.15
13 | 碎石 20～60mm | m3 | 101.88
14 | 碎石 20～40mm | m3 | 28.943
15 | 碎石 5～20mm | m3 | 15.05
16 | 机制中砂 | m3 | 508.076
17 | 成品防坠落网 φ700mm | 个 | 6
18 | 不锈钢螺栓 M12×50 | 套 | 50.4 |  |  |  | 1.46
19 | 标准砖 | 千匹 | 2.78
20 | 干混砌筑砂浆 M5 | t | 2.294
21 | 钢丝绳 φ≥16mm | m | 42 |  |  |  | 18.00
22 | 钢片套环 | 套 | 10 |  |  |  | 35.00
23 | 成品不锈钢格栅 d1800mm | 套 | 1.01
24 | 预制沟盖板、井盖板 | m3 | 11.367
25 | 干混砌筑砂浆 | t | 1.188
26 | 锯材 综合 | m3 | 0.019 |  |  |  | 1800.00
27 | 铁件 | kg | 1.313 |  |  |  | 4.15
28 | 干混抹灰砂浆 M20 | t | 1.323
29 | 干混砌筑砂浆 M7.5 | t | 0.222
30 | 干混抹灰砂浆 | t | 0.369
31 | 焊条 综合 | kg | 11.179 |  |  |  | 4.15
32 | 电焊丝 | kg | 10.869 |  |  |  | 4.15
33 | 带帽螺栓 综合 | kg | 25.356 |  |  |  | 4.15