## C.2 工程项目招标控制价扉页(扉-2)【遂宁市安居区城镇污~
| 遂宁市安居区城镇污水处理设备更新改造项目（二标段） |  |  |  |  | 工程
招标控制价
招标控制价(小写): |  |  | 3797479.28元
(大写): |  |  | 叁佰柒拾玖万柒仟肆佰柒拾玖元贰角捌分
招 标 人: |  | 遂宁市鹏安投资有限公司 |  | 造价咨询人:
|  | (单位盖章) |  |  | (单位盖章)
法定代表人 或其授权人: |  |  |  | 法定代表人 或其授权人:
|  | (签字或盖章) |  |  | (签字或盖章)
编 制 人: |  |  |  | 复 核 人:
|  | (造价人员签字盖专用章) |  |  | (一级造价工程师签字盖专用章)
编 制 时 间: |  | 2024-12-03 |  | 复 核 时 间:
扉-2

## 汇总表
遂宁市安居区城镇污水处理设备更新改造项目（二标段）劳务招标工程量清单工程量清单
序号 | 楼号 | 建筑面积（㎡） | 费用组成 |  |  | 中标清单金额合计（元） | 备注
1 | 遂宁市安居区凤凰街道片区老旧小区附属配套基础设施改造项目（一期）-安居、玉丰、磨溪镇 | / | 可竞争费 | （1） | 分部分项工程费与单价措施项目费（不含主材） | 3551209.22
2 |  |  | 不可竞争费 | （2） | 规费 | 85946.92 | 四川省2020清单计价规范Ⅳ档施工专业承包劳务分包资质4.8%计取
3 |  |  |  | （3） | 安全文明施工费 | 49716.93 | 暂按（清单分部分项费+单价措施费）乘以1.4%，最终结算金额按合同约定执行
4 |  |  |  | （4） | 税金 | 110606.21 | （（1）+(2)+(3)）*3%
5 |  |  | 暂定总价 |  |  | 3797479.28 | （1）+(2)+(3)+（4）
说明： 1、本次劳务招标范围：遂宁市安居区城镇污水处理设备更新改造项目（二标段）项目：劳务1标段-安居、玉丰、磨溪镇，具体内容详图纸及清单； 2、规费按四川省2020清单计价规范Ⅳ档施工专业承包4.8%计取； 3、税金按增值税3%计取。 4、本次招标综合单价为未下浮综合单价，如本项目实施过程中有工程量增减或新增，按此计算：原综合单价*(1-N%)=新综合单价，N为投标下浮百分率。

## D 工程计价总说明(表-01)【遂宁市安居区城镇污水处理设备~
总 说 明
工程名称：遂宁市安居区城镇污水处理设备更新改造项目（二标段）
一、工程概况： 1、项目名称：遂宁市安居区城镇污水处理设备更新改造项目 2、工程地址：遂宁市安居区 3、项目概况：本工程设计图纸内的全部内容。 二、工程量清单编制范围： 1、本工程设计范围内的所有工作内容及设备清单。 三、编制依据： 1、中华人民共和国《建设工程工程量清单计价规范（GB50500-2013）》。 2、四川省2020年《四川省建设工程工程量清单计价定额》。 3、川建价发〔2024〕14号文四川省建设工程造价总站关于对各市、州2020年《四川省建设工程工程量清单计价定额》人工费调整的批复 4、销项增值税按川建造价发[2019]181号规定9%计取； 5、相关技术规范、施工验收规范、标准图集； 6、施工现场实际情况。 7、建筑材料价格依据"遂宁市安居区2024年10月建筑材料市场信息价格"，装饰材料价格依据"遂宁市2024年5月建筑材料市场信息价格"，安装价格依据"遂宁市2024年10月建筑材料市场信息价格"，未刊登的材料价格采用周边范围城市信息价及市场询价综合确定； 四、工程质量、材料、施工等的特殊要求。 1、工程质量要求：必须符合国家现行《工程施工质量验收规范》合格标准。 2、材料质量要求：本工程中用的所有材料都必须符合设计和业主的要求，材料的各项物理性能和化学成分均应符合国家相关规范及标准和业主有关材料品种、规格、型号及品牌的要求。 3、施工要求：满足当地政府及建设部和四川省对安全文明施工相关要求的规定。工程施工必须按经批准的施工组织设计实施，并要符合施工规范及验收标准的相关要求。 五、其他说明 1、本工程量清单中"工作内容"和"项目特征"是对该项目主要内容的描述，未详细叙及之处在该项目计价组价时均应包括《建设工程工程量清单计价规范》（GB50500-2013）规定、工程《设计施工图》相关设计要求、施工工艺以及施工质量检验验收标准（规范）规定等所包含的全部工作内容； 2、工程量清单中所列工程量仅作为各投标人投标报价的共同基础，不能作为最终结算与支付的依据。工程量的计量按《建设工程工程量清单计算规范》相关规定进行计算，最终结算工程量以最终实施完成实际工程量并经监理工程师、建管单位及业主等审计程序的审计结果为准； 3、本项目所使用的砼均为商品砼，所使用的砂浆均为预拌砂浆； 4、本项目暂列金按（分部分项工程量清单.合价+措施项目清单.合价）的10%列计。

## E.1 建设项目招标控制价投标报价汇总表(表-02)【遂宁市~
建设项目招标控制价/投标报价汇总表
工程名称：遂宁市安居区城镇污水处理设备更新改造项目（二标段）
序号 | 单项工程名称 | 工程规模 |  | 金额(元) | 其中: (元)
|  | 数值 | 计量单位 |  | 暂估价 | 安全文明施工费 | 规费
1 | 安居镇 | 0 | 平方米 | 2295394.53 |  | 49716.93 | 49145.82
2 | 磨溪镇 | 0 | 平方米 | 330159.59 |  |  | 8952.10
3 | 玉丰镇 | 0 | 平方米 | 1171925.16 |  |  | 27849.00
合 计 |  |  |  | 3797479.28 |  | 49716.93 | 85946.92

## E.2 单项工程招标控制价投标报价汇总表(表-03)【安居镇】
单项工程招标控制价/投标报价汇总表
工程名称：遂宁市安居区城镇污水处理设备更新改造项目（二标段）\安居镇
序号 | 单位工程名称 | 金额(元) | 其中：（元）
|  |  | 暂估价 | 安全文明施工费 | 规费
1 | 电气工程 | 71246.72 |  | 49716.93 | 490.28
2 | 监控工程 | 278803.58 |  |  | 7909.91
3 | 工艺工程 | 154442.19 |  |  | 3162.86
4 | 自控系统 | 153157.88 |  |  | 4237.65
5 | 建筑与装饰工程 | 1637744.16 |  |  | 33345.12
合 计 |  | 2295394.53 |  | 49716.93 | 49145.82

## E.2 单项工程招标控制价投标报价汇总表(表-03)【磨溪镇】
单项工程招标控制价/投标报价汇总表
工程名称：遂宁市安居区城镇污水处理设备更新改造项目（二标段）\磨溪镇
序号 | 单位工程名称 | 金额(元) | 其中：（元）
|  |  | 暂估价 | 安全文明施工费 | 规费
1 | 电气工程 | 73639.76 |  |  | 1745.33
2 | 监控工程 | 158399.05 |  |  | 4553.23
3 | 自控系统 | 98120.78 |  |  | 2653.54
合 计 |  | 330159.59 |  |  | 8952.10

## E.2 单项工程招标控制价投标报价汇总表(表-03)【玉丰镇】
单项工程招标控制价/投标报价汇总表
工程名称：遂宁市安居区城镇污水处理设备更新改造项目（二标段）\玉丰镇
序号 | 单位工程名称 | 金额(元) | 其中：（元）
|  |  | 暂估价 | 安全文明施工费 | 规费
1 | 电气工程 | 53131.54 |  |  | 1282.66
2 | 监控工程 | 165495.09 |  |  | 4875.11
3 | 工艺工程 | 185934.02 |  |  | 3953.83
4 | 自控系统 | 98120.78 |  |  | 2653.54
5 | 建筑与装饰工程 | 669243.73 |  |  | 15083.86
合 计 |  | 1171925.16 |  |  | 27849.00

## E.3 单位工程招标控制价投标报价汇总表(表-04-1)一般~
单位工程招标控制价/投标报价汇总表
（适用于一般计税方法）
工程名称：遂宁市安居区城镇污水处理设备更新改造项目（二标段）\安居镇【电气工程】 |  | 标段：/
序号 | 汇总内容 | 金 额（元） | 其中:暂估价(元)
1 | 分部分项及单价措施项目 | 18964.36
1.1 | 电气工程 | 18964.36
1.2 | 单价措施项目
2 | 总价措施项目 | 49716.93 | -
2.1 | 其中：安全文明施工费 | 49716.93 | -
3 | 其他项目 |  | -
3.1 | 其中：暂列金额 |  | -
3.2 | 其中：专业工程暂估价 |  | -
3.3 | 其中：计日工 |  | -
3.4 | 其中：总承包服务费 |  | -
4 | 规费 | 490.28 | -
5 | 创优质工程奖补偿奖励费 |  | -
6 | 税前不含税工程造价 | 69171.57 | -
6.1 | 其中：除税甲供材料（设备）费 |  | -
7 | 销项增值税额 | 2075.15 | -
8 | 附加税 |  | -
招标控制价/投标报价总价合计=税前不含税工程造价+销项增值税额+附加税 |  | 71246.72

## F.1 分部分项工程和单价措施项目清单与计价表(表-08)【~
分部分项工程和单价措施项目清单与计价表
工程名称：遂宁市安居区城镇污水处理设备更新改造项目（二标段）\安居镇【电气工程】 |  |  |  |  | 标段：/
序号 | 项目编码 | 项目名称 | 项目特征描述 | 计量 单位 | 工程量 | 金额（元）
[6 empty] | 综合单价 | 合价 | 其中
[8 empty] | 定额人工费 | 定额机械费 | 暂估价
电气工程
1 | 030404004001 | 新增调节池现场电控箱柜tjcAP2 | 1.名称、型号：新增调节池现场电控箱柜tjcAP2 2.规格：XL-21(700*400*1600) 304不锈钢IP65 3.基础形式、材质、规格：另计 4.安装方式：落地安装，包含双层门带透视窗、风扇φ120、防火封堵、支吊架、开孔、盘柜配线整理、接地、门锁、标志牌、油漆喷刷等箱体安装的全部工作内容 5.其他：满足设计及规范要求 | 台 | 1 | 265.80 | 265.80 | 144.36 | 39.34
2 | 030404004002 | 新增调节池现场电控箱柜tjcAP1 | 1.名称、型号：新增调节池现场电控箱柜tjcAP1 2.规格：XL-21(700*400*1600) 304不锈钢IP65 3.基础形式、材质、规格：另计 4.安装方式：落地安装，包含双层门带透视窗、风扇φ120、防火封堵、支吊架、开孔、盘柜配线整理、接地、门锁、标志牌、油漆喷刷等箱体安装的全部工作内容 5.其他：满足设计及规范要求 | 台 | 1 | 582.98 | 582.98 | 346.20 | 65.93
3 | 040504001001 | 配电箱基础 | 1、垫层砼等级C20,圈梁砼等级C20。 2、砖基础内壁采用1:2水泥砂浆抹面,厚度10mm。 3、砖砌体采用MU20烧结实心砖,M7.5水泥砂浆。 | 座 | 2 | 266.18 | 532.36 | 364.58 | 1.54
4 | 030404004003 | 现状配电箱拆除 | 1.现状配电箱拆除 | 台 | 8 | 291.50 | 2332.00 | 1384.80 | 263.76
5 | 030404004004 | 更换现状鼓风机房配电箱 1AP01 | 1.名称、型号：更换现状鼓风机房配电箱 1AP01 2.规格：非标 IP44 3.安装方式：落地安装，包含双层门带透视窗、风扇φ120、防火封堵、支吊架、开孔、盘柜配线整理、接地、门锁、标志牌、油漆喷刷等箱体安装的全部工作内容 4.其他：满足设计及规范要求 | 台 | 1 | 449.38 | 449.38 | 266.70 | 60.59
6 | 030404004005 | 更换现状加药间配电箱 2AP01 | 1.名称、型号：更换现状加药间配电箱 2AP01 2.规格：非标 IP44 防腐型 3.安装方式：落地安装，包含双层门带透视窗、风扇φ120、防火封堵、支吊架、开孔、盘柜配线整理、接地、门锁、标志牌、油漆喷刷等箱体安装的全部工作内容 4.其他：满足设计及规范要求 | 台 | 1 | 449.38 | 449.38 | 266.70 | 60.59
7 | 030404004006 | 更换现状粗格栅提升泵房配电箱 AP1 | 1.名称、型号：更换现状粗格栅提升泵房配电箱 AP1 2.规格：XL-21(700*400*1600) 304不锈钢IP65 3.安装方式：落地安装，包含双层门带透视窗、风扇φ120、防火封堵、支吊架、开孔、盘柜配线整理、接地、门锁、标志牌、油漆喷刷等箱体安装的全部工作内容 4.其他：满足设计及规范要求 | 台 | 1 | 449.38 | 449.38 | 266.70 | 60.59
8 | 030404004007 | 更换现状次氯酸钠投加间配电箱 AP5 | 1.名称、型号：更换现状次氯酸钠投加间配电箱 AP5 2.规格：XLL2(W*D*H:800*400*1400mm) 3.安装方式：落地安装，包含双层门带透视窗、风扇φ120、防火封堵、支吊架、开孔、盘柜配线整理、接地、门锁、标志牌、油漆喷刷等箱体安装的全部工作内容 4.其他：满足设计及规范要求 | 台 | 1 | 449.38 | 449.38 | 266.70 | 60.59
9 | 030404004008 | 更换现状生化池配电箱 3AP01 | 1.名称、型号：更换现状生化池配电箱 3AP01 2.规格：非标 IP65型 3.安装方式：落地安装，包含双层门带透视窗、风扇φ120、防火封堵、支吊架、开孔、盘柜配线整理、接地、门锁、标志牌、油漆喷刷等箱体安装的全部工作内容 4.其他：满足设计及规范要求 | 台 | 1 | 185.32 | 185.32 | 119.25
10 | 030404004009 | 更换现状生化池配电箱1 AP3 | 1.名称、型号：更换现状生化池配电箱1 AP3 2.规格：XLL2(W*D*H:1000*400*2000mm)防雨型 3.安装方式：落地安装，包含双层门带透视窗、风扇φ120、防火封堵、支吊架、开孔、盘柜配线整理、接地、门锁、标志牌、油漆喷刷等箱体安装的全部工作内容 4.其他：满足设计及规范要求 | 台 | 1 | 185.32 | 185.32 | 119.25
11 | 030404004010 | 更换现状生化池配电箱2 AP3-1 | 1.名称、型号：更换现状生化池配电箱2 AP3-1 2.规格：XLL2(W*D*H:1000*400*1600mm)防雨型 3.安装方式：落地安装，包含双层门带透视窗、风扇φ120、防火封堵、支吊架、开孔、盘柜配线整理、接地、门锁、标志牌、油漆喷刷等箱体安装的全部工作内容 4.其他：满足设计及规范要求 | 台 | 1 | 185.32 | 185.32 | 119.25
12 | 030404004011 | 更换现状脱水机房配电箱 AP4-1 | 1.名称、型号：更换现状脱水机房配电箱 AP4-1 2.规格：XLL2(W*D*H:1000*400*1600mm) 3.安装方式：落地安装，包含双层门带透视窗、风扇φ120、防火封堵、支吊架、开孔、盘柜配线整理、接地、门锁、标志牌、油漆喷刷等箱体安装的全部工作内容 4.其他：满足设计及规范要求 | 台 | 1 | 185.32 | 185.32 | 119.25
13 | 040803002001 | 电气配管 SC20 | 1.材料品种：镀锌钢管 2.规格：DN20mm | m | 1 | 8.67 | 8.67 | 5.17
14 | 040803002002 | 电气配管 SC25 | 1.材料品种：镀锌钢管 2.规格：DN25mm | m | 148.37 | 11.44 | 1697.35 | 915.44
15 | 040803002003 | 电缆保护管 SC65（室外） | 1.材料品种：镀锌钢管 2.规格：DN65mm | m | 20 | 27.30 | 546.00 | 331.20 | 4.20
16 | 040803001001 | 电缆 YJV-0.6/1kV-3x25+2x16(室外） | 1.名称:电缆 2.型号：YJV-0.6/1kV-3x25+2x16 3.敷设方式、部位：详设计图纸 4.电压（KV）：1KV | m | 70 | 10.96 | 767.20 | 469.00 | 53.20
17 | 040803001002 | 电缆 YJV-0.6/1kV-4×2.5mm2(室内） | 1.名称:电缆 2.型号：YJV-0.6/1kV-4×2.5mm2 3.敷设方式、部位：详设计图纸 4.电压（KV）：1KV | m | 148.37 | 5.95 | 882.80 | 428.79 | 89.02
18 | 040803001003 | 电缆 YJV-0.6/1kV-5×2.5mm2(室内） | 1.名称:电缆 2.型号：YJV-0.6/1kV-5×2.5mm2 3.敷设方式、部位：详设计图纸 4.电压（KV）：1KV | m | 1 | 6.85 | 6.85 | 3.33 | 0.68
19 | 040803001004 | 电缆 KVVP-8×1.5mm2(室内） | 1.名称:电缆 2.型号：KVVP-8×1.5mm2 3.敷设方式、部位：详设计图纸 4.电压（KV）：1KV | m | 92.11 | 6.57 | 605.16 | 330.67 | 71.85
20 | 040803001005 | 电缆 KVVP-12×1.5mm2(室内） | 1.名称:电缆 2.型号：KVVP-12×1.5mm2 3.敷设方式、部位：详设计图纸 4.电压（KV）：1KV | m | 56.26 | 6.57 | 369.63 | 201.97 | 43.88
21 | 030408006001 | 控制电缆电缆头 电缆芯数（芯） ≤14 | 1.控制电缆电缆头 2.电缆芯数（芯） ≤14 3.1KV以后终端头 | 个 | 16 | 106.63 | 1706.08 | 815.52
22 | 030408006002 | 电力电缆头 电缆截面（mm2） ≤35 | 1.电力电缆头 电缆截面（mm2） ≤35 2.五芯 3.1KV以后终端头 | 个 | 2 | 139.41 | 278.82 | 121.64
23 | 030408006003 | 电力电缆头 电缆截面（mm2） ≤10 | 1.电力电缆头 电缆截面（mm2） ≤10 2.五芯 3.1KV以后终端头 | 个 | 24 | 69.55 | 1669.20 | 619.44
24 | 040101003001 | 挖基坑土方 | 1.土壤类别 ：综合 2.挖土深度：小于2米 | m3 | 18.43 | 7.78 | 143.39 | 26.72 | 84.04
25 | 040103001001 | 回填方 | 1.密实度要求 ：符合设计及相关规范要求 2.填方材料品种 ：符合设计及相关规范要求 3.填方粒径要求 ：原土回填 | m3 | 18.43 | 6.55 | 120.72 | 21.56 | 70.96
26 | 040806002001 | -50X5热镀锌接地扁钢 | 1.名称：接地扁钢 2.材质：-50X5热镀锌 3.规格：-50*5 | m | 16 | 34.59 | 553.44 | 305.92 | 4.16
27 | 030409008001 | MEB等电位端子箱 | 1.名称：MEB等电位端子箱 | 个 | 1 | 13.12 | 13.12 | 8.37
28 | 030409001001 | 接地不锈钢板 100x100x6mm | 1.名称：接地不锈钢板 100x100x6mm | 块 | 2 | 285.42 | 570.84 | 365.88 | 18.08
29 | 030409002001 | 基础钢筋接地 | 1.名称：基础钢筋接地 | m | 190 | 5.60 | 1064.00 | 524.40 | 195.70
30 | 030409001002 | 接地极 不锈钢角钢L50×50×5 L=2.5m | 1.名称：接地极 2.材质：不锈钢角钢 3.规格：L50×50×5 L=2.5m 4.其他：满足设计及施工验收规范要求 | 根 | 7 | 66.13 | 462.91 | 152.25 | 75.95
31 | 040504002001 | 电力混凝土模块井 07SD101-8 P121~122 | 1.垫层、基础材质及厚度 ：200厚C25混凝土底板，C25混凝土井壁 2.包含钢筋、模板 3.其他符合设计及相关规范要求,07SD101-8 P121~122 | 座 | 2 | 623.12 | 1246.24 | 783.10 | 16.12
|  | 分部小计 |  |  |  |  | 18964.36 | 10214.11 | 1340.77
单价措施项目清单
其他措施项目
32 | 031302007001 | 高层施工增加费 |  | 项
分部小计
专业措施项目
33 | 031301001001 | 吊装加固 |  | 项
34 | 031301002001 | 金属抱杆安装拆除、移位 |  | 项
35 | 031301003001 | 平台铺设、拆除 |  | 项
36 | 031301004001 | 顶升、提升装置 |  | 项
37 | 031301005001 | 大型设备专用机具 |  | 项
38 | 031301006001 | 焊接工艺评定 |  | 项
39 | 031301007001 | 胎（模）具制作、安装、拆除 |  | 项
40 | 031301008001 | 防护棚制作安装拆除 |  | 项
41 | 031301009001 | 特殊地区施工增加 |  | 项
42 | 031301010001 | 安装与生产同时进行施工增加 |  | 项
43 | 031301011001 | 在有害身体健康环境中施工增加 |  | 项
44 | 031301012001 | 工程系统检测、检验 |  | 项
45 | 031301013001 | 设备、管道施工的安全、防冻和焊接保护 |  | 项
46 | 031301014001 | 焦炉烘炉、热态工程 |  | 项
47 | 031301015001 | 管道安拆后的充气保护 |  | 项
48 | 031301016001 | 隧道内施工的通风、供水、供气、供电、照明及通讯设施 |  | 项
49 | 031301017001 | 脚手架搭拆 |  | 项
50 | 031301018001 | 其他措施 |  | 项
分部小计
分部小计
合 计 | [6 empty] | 18964.36 | 10214.11 | 1340.77

## F.4 总价措施项目清单与计价表(表-11)【安居镇‖电气工~
总价措施项目清单与计价表
工程名称：遂宁市安居区城镇污水处理设备更新改造项目（二标段）\安居镇【电气工程】 |  |  |  | 标段：/
序号 | 项目编码 | 项目名称 | 计算基础 | 费率 （%） | 金额 （元） | 调整费率 (%) | 调整后金额 (元) | 备注
定额(人工费+机械费)
1 | 031302001001 | 安全文明施工费 |  |  | 49716.93
1.1 | ① | 环境保护费 | 分部分项工程及单价措施项目(定额人工费+定额机械费) |  | 3934.43
1.2 | ② | 文明施工费 | 分部分项工程及单价措施项目(定额人工费+定额机械费) |  | 8941.89
1.3 | ③ | 安全施工费 | 分部分项工程及单价措施项目(定额人工费+定额机械费) |  | 13949.35
1.4 | ④ | 临时设施费 | 分部分项工程及单价措施项目(定额人工费+定额机械费) |  | 22891.26
2 | 031302002001 | 夜间施工增加费
3 | 031302003001 | 非夜间施工增加
4 | 031302004001 | 二次搬运费
5 | 031302005001 | 冬雨季施工增加费
6 | 031302006001 | 已完工程及设备保护费
7 | 031302008001 | 工程定位复测费
合计 |  |  |  |  | 49716.93

## G.1 其他项目清单与计价汇总表(表-12)【安居镇‖电气工~
其他项目清单与计价汇总表
工程名称：遂宁市安居区城镇污水处理设备更新改造项目（二标段）\安居镇【电气工程】 |  | 标段：/
序号 | 项 目 名 称 | 金额(元) | 结算金额（元） | 备注
1 | 暂列金额
2 | 暂估价
2.1 | 材料(工程设备)暂估价/结算价 | -
2.2 | 专业工程暂估价/结算价
3 | 计日工
4 | 总承包服务费
合 计 |  |  | - | -

## G.2 暂列金额明细表(表-12-1)【安居镇‖电气工程】
暂列金额明细表
工程名称：遂宁市安居区城镇污水处理设备更新改造项目（二标段）\安居镇【电气工程】 |  | 标段：/
序号 | 项目名称 | 计量单位 | 暂定金额(元) | 备注
1 | 暂列金额 | 项
合 计 |  |  |  | -

## G.4 专业工程暂估价表(表-12-3)【安居镇‖电气工程】
专业工程暂估价表
工程名称：遂宁市安居区城镇污水处理设备更新改造项目（二标段）\安居镇【电气工程】 |  |  | 标段：/
序号 | 工程名称 | 工程内容 | 暂估金额(元) | 结算金额(元) | 差额±（元） | 备注
合 计 |  |  |  | - | - | -

## K.2 承包人提供主要材料和工程设备一览表(表-20)【安居~
承包人提供主要材料和工程设备一览表 （适用造价信息差额调整法）
工程名称：遂宁市安居区城镇污水处理设备更新改造项目（二标段）\安居镇【电气工程】 |  |  |  |  | 标段：/
序号 | 名称、规格、型号 | 单位 | 数量 | 风险系数% | 基准单价(元) | 投标单价(元) | 发承包人确认单价(元) | 备注
1 | 水 | m3 | 4.707 |  |  | 3.91
2 | 其他材料费 | 元 | 5.955 |  |  | 1.00
3 | 柴油(机械) | L | 14.491 |  |  | 6.46
4 | 新增调节池现场电控箱柜tjcAP2 | 台 | 1
5 | 新增调节池现场电控箱柜tjcAP1 | 台 | 1
6 | 鼓风机房配电箱 1AP01 | 台 | 1
7 | 加药间配电箱 2AP01 | 台 | 1
8 | 粗格栅提升泵房配电箱 AP1 | 台 | 1
9 | 次氯酸钠投加间配电箱 AP5 | 台 | 1
10 | 生化池配电箱 3AP01 | 台 | 1
11 | 生化池配电箱1 AP3 | 台 | 1
12 | 生化池配电箱2 AP3-1 | 台 | 1
13 | 脱水机房配电箱 AP4-1 | 台 | 1
14 | 电缆 YJV-0.6/1kV-3x25+2x16 | m | 70
15 | 电缆 YJV-0.6/1kV-4×2.5mm2 | m | 148.37
16 | 电缆 YJV-0.6/1kV-5×2.5mm2 | m | 1
17 | 电缆 KVVP-8×1.5mm2 | m | 92.11
18 | 电缆 KVVP-12×1.5mm2 | m | 57.104
19 | 镀锌钢管 DN65 | m | 20.6
20 | 镀锌钢管 DN20 | m | 1.03
21 | -50X5热镀锌接地扁钢 | m | 16 |  |  | 8.00
22 | 标准砖 | 千匹 | 1.048
23 | 混凝土模块 | m3 | 3.46
24 | 焊条 综合 | kg | 0.812 |  |  | 4.15
25 | 二等锯材 | m3 | 0.002 |  |  | 1600.00
26 | 复合模板 | m2 | 0.494 |  |  | 20.75
27 | 摊销卡具和支撑钢材 | kg | 1.404 |  |  | 4.15
28 | 接地极 不锈钢角钢L50×50×5 L=2.5m | 根 | 7.35 |  |  | 20.00
29 | MEB等电位端子箱 | 个 | 1.005
30 | 接地不锈钢板 100x100x6mm | 块 | 2.1 |  |  | 15.00
31 | 镀锌钢管 DN25 | m | 152.821
32 | 汽油(机械) | L | 0.6 |  |  | 6.78

## E.3 单位工程招标控制价投标报价汇总表(表-04-1)一~1
单位工程招标控制价/投标报价汇总表
（适用于一般计税方法）
工程名称：遂宁市安居区城镇污水处理设备更新改造项目（二标段）\安居镇【监控工程】 |  | 标段：/
序号 | 汇总内容 | 金 额（元） | 其中:暂估价(元)
1 | 分部分项及单价措施项目 | 262773.18
1.1 | 监控工程 | 98035.68
1.2 | 周界安防系统 | 164737.50
1.3 | 单价措施项目
2 | 总价措施项目 |  | -
2.1 | 其中：安全文明施工费 |  | -
3 | 其他项目 |  | -
3.1 | 其中：暂列金额 |  | -
3.2 | 其中：专业工程暂估价 |  | -
3.3 | 其中：计日工 |  | -
3.4 | 其中：总承包服务费 |  | -
4 | 规费 | 7909.91 | -
5 | 创优质工程奖补偿奖励费 |  | -
6 | 税前不含税工程造价 | 270683.09 | -
6.1 | 其中：除税甲供材料（设备）费 |  | -
7 | 销项增值税额 | 8120.49 | -
8 | 附加税 |  | -
招标控制价/投标报价总价合计=税前不含税工程造价+销项增值税额+附加税 |  | 278803.58

## F.1 分部分项工程和单价措施项目清单与计价表(表-08)~2
分部分项工程和单价措施项目清单与计价表
工程名称：遂宁市安居区城镇污水处理设备更新改造项目（二标段）\安居镇【监控工程】 |  |  |  |  | 标段：/
序号 | 项目编码 | 项目名称 | 项目特征描述 | 计量 单位 | 工程量 | 金额（元）
[6 empty] | 综合单价 | 合价 | 其中
[8 empty] | 定额人工费 | 定额机械费 | 暂估价
监控工程
1 | 030502001001 | 监控机柜 | 1.名称：监控机柜 2.规格：详设计 | 台 | 1 | 373.36 | 373.36 | 240.00 | 0.12
2 | 030507009001 | 10KVAUPS系统（含机柜） | 1.名称：10KVAUPS系统（含机柜） 2.包含电池、机柜、配套电线及安装调试 3.备电1小时 | 台 | 1 | 476.50 | 476.50 | 360.00
3 | 030501012001 | 24口核心交换机 | 1.名称：24口核心交换机 | 台 | 2 | 504.27 | 1008.54 | 720.00 | 18.46
4 | 030501013001 | 管理客户端主机 (含电子地图) | 1.名称：管理客户端主机（含电子地图） 2.包含台式电脑及服务器、含与解码器连接HDMI高清线 | 台 | 1 | 251.66 | 251.66 | 180.00 | 4.62
5 | 030502009001 | 六类网络跳线 | 1.名称：六类网络跳线 | 条 | 34 | 8.34 | 283.56 | 204.00
6 | 030501003001 | 网络控制键盘 | 1.名称:网络控制键盘 2.其他投标人综合考虑 | 台 | 1 | 281.03 | 281.03 | 60.00 | 0.92
7 | 030503002001 | 监控管理平台 | 1.名称：监控管理平台 2.包含1套基础模块、34路视频监控、34个视频级联络数 3.其他：满足设计及施工验收规范要求 | 台 | 1 | 476.50 | 476.50 | 360.00
8 | 030507013001 | 64路NVR录像机(含8块4T硬盘) | 1.名称：64路硬盘录像机 2.网络硬盘录像机，具有不少于9个SATA接口，可满配12TB硬盘；可接入不少于64路H.264、H.265格式高清码流；支持最大接入带宽不低于320Mbps，最大存储带宽不低于320Mbps，最大转发带宽不低于320Mbps；3可同时解码输出不少于64路2MP、H.265编码、25fps、1920×1080格式的视频图像 3.其他：满足设计及施工验收规范要求 | 台 | 1 | 592.00 | 592.00 | 436.00 | 12.45
9 | 030506007001 | 12路解码器 | 1.名称：12路解码器 2.12路超高清解码器，支持H.265、H.264、HIK264、MJPEG等多种编码码流解码，支持4K超高清输出；接口不少于2个 RJ45 10 M/100 M/1000 Mbps 自适应以太网接口，2个光口 100base-FX/1000base-X 3.其他：满足设计及施工验收规范要求 | 台 | 1 | 2641.55 | 2641.55 | 96.00 | 4.81
10 | 030507014001 | 55寸视频监视器 | 1.名称：55寸视频监视器 2.含液压支架 3.其他：满足设计及施工验收规范要求 | 台 | 12 | 131.06 | 1572.72 | 1080.00 | 48.24
11 | 030507012001 | 光纤收发器 | 1.名称：光纤收发器 2.千兆双纤一光四电光纤收发器 传输距离20公里 | 对 | 34 | 127.73 | 4342.82 | 3264.00 | 19.04
12 | 030502009002 | 光纤跳线 | 1.名称：光纤跳线 | 条 | 34 | 8.34 | 283.56 | 204.00
13 | 030502010001 | 光纤ODF架 48口 | 1.名称：光纤ODF架 2.规格：48口 | 个 | 1 | 1048.45 | 1048.45 | 432.00
14 | 030501013002 | 42U服务器机柜 600*1000*2000 | 1.名称:42U服务器机柜 2.类别:600*1000*2000 3.其他满足设计及业主使用要求，投标人综合考虑 | 台 | 1 | 380.44 | 380.44 | 240.00 | 5.87
15 | 040101003002 | 挖基坑土方 | 1.土壤类别 ：综合 2.挖土深度：小于2米 | m3 | 640.46 | 7.78 | 4982.78 | 928.67 | 2920.50
16 | 040103001002 | 回填方 | 1.密实度要求 ：符合设计及相关规范要求 2.填方材料品种 ：符合设计及相关规范要求 3.填方粒径要求 ：原土回填 | m3 | 640.46 | 6.55 | 4195.01 | 749.34 | 2465.77
17 | 030411001001 | 配管 PC25 | 1.名称:安防配管 PC25 2.材质:刚性阻燃管 3.规格：DN25 4.配置形式:室外埋地及围墙综合，具体详设计图纸 | m | 2750.74 | 10.56 | 29047.81 | 17247.14
18 | 030502005001 | 监控信号线 Cat.6 | 1.名称：监控信号线 Cat.6 2.规格：Cat.6 | m | 3443.04 | 2.15 | 7402.54 | 5371.14 | 103.29
19 | 030502007001 | 6芯单模光纤 | 1.名称：6芯单模光纤 | m | 100 | 1.95 | 195.00 | 144.00 | 2.00
20 | 030502007002 | 2芯单模光纤 | 1.名称：2芯单模光纤 | m | 1453.47 | 1.95 | 2834.27 | 2093.00 | 29.07
21 | 030408001001 | 监控电源线 WDZC-YJY-3*4mm2 | 1.型号：监控电源线 WDZC-YJY 2.规格：3*4mm2 3.敷设方式：电缆敷设 | m | 933.9 | 5.95 | 5556.71 | 2698.97 | 560.34
22 | 030408006004 | 电力电缆头 电缆截面（mm2） ≤10 | 1.电力电缆头 电缆截面（mm2） ≤10 2.五芯内 3.1KV以后终端头 | 个 | 2 | 60.47 | 120.94 | 44.88
23 | 030411004001 | 监控电源线 RVV3*1.5mm2 | 1.配线形式：管内穿线 2.导线型号、材质、规格：RVV3*1.5mm2 3.敷设部位或线制：监控电源线 | m | 140 | 1.25 | 175.00 | 113.40
24 | 030502003001 | 报警模块箱 | 1.名称：报警模块箱 2.含防护模块 | 个 | 34 | 91.54 | 3112.36 | 1468.80
25 | 030507008001 | 4m监控立杆（带支架） | 1.名称：4m监控立杆（带支架） 2.类别：监控 3.含避雷针、电源箱 | 根 | 23 | 102.58 | 2359.34 | 1324.80
26 | 030507008002 | 壁挂监控支架 | 1.名称：壁挂监控支架 2.类别：监控 3.含避雷针、电源箱 | 根 | 5 | 141.64 | 708.20 | 360.00
27 | 030411001002 | 金属软管 | 1.名称:金属软管 2.型号：投标人综合考虑 | m | 23 | 12.32 | 283.36 | 128.80
28 | 030507008003 | 监控立杆基础 1000*1000 | 1.名称：监控立杆基础 2.类别：监控室外立杆；防锈处理、镀锌钢管、3.5米，含水泥基础。 3.含模板工作 | m3 | 23 | 342.34 | 7873.82 | 4544.34 | 13.11
29 | 040806002002 | -25X4热镀锌接地扁钢 | 1.名称：接地扁钢 2.材质：热镀锌 3.规格：-25X4 | m | 23 | 33.41 | 768.43 | 439.76 | 5.98
30 | 030507008004 | 枪式摄像机 | 1.名称：枪式摄像机 2.类别：200W像素红外40米,H265，含支架，电源 3.其他：满足设计及施工验收规范要求 | 台 | 5 | 124.28 | 621.40 | 450.00 | 3.65
31 | 030507008005 | 球型摄像机 | 1.名称：球型摄像机 2.类别：200W像素红外40米,H265，含支架，电源 3.其他：满足设计及施工验收规范要求 | 台 | 14 | 174.09 | 2437.26 | 1764.00 | 35.42
32 | 030507008006 | 周界报警摄像机 | 1.名称：周界报警摄像机 2.类别：200W像素红外40米,H265，含支架，电源 3.其他：满足设计及施工验收规范要求 | 台 | 15 | 246.60 | 3699.00 | 2700.00 | 37.95
33 | 040504002002 | 手孔井 400*400 | 1.名称：手孔井 2.规格：400*400 3.小型砖砌井 | 座 | 18 | 119.66 | 2153.88 | 1313.28 | 31.50
34 | 030507017001 | 视频监控系统调试 | 1.名称：视频监控系统调试 2.满足规范及使用要求，达到运行状态 | 系统 | 1 | 5495.88 | 5495.88 | 4125.00 | 30.10
|  | 分部小计 |  |  |  |  | 98035.68 | 55885.32 | 6353.21
周界安防系统
35 | 030507002001 | 双防区报警模块 | 1.名称：双防区报警模块 2.类别：可控防区：2个 供电 AC220V/50Hz DC12V ≤30W 脉冲幅度：0.9KV～10KV 脉冲持续时间：≤0.1S 每个脉冲最大能量：5.0J（焦耳） 3.安装方式：详设计图纸 | 套 | 6 | 109.07 | 654.42 | 129.60 | 3.36
36 | 030507002002 | 单防区报警模块 | 1.名称：单防区报警模块 2.类别：可控防区：1个 供电 AC220V/50Hz DC12V ≤30W 脉冲幅度：0.9KV～10KV 脉冲持续时间：≤0.1S 每个脉冲最大能量：5.0J（焦耳） 3.安装方式：详设计图纸 | 套 | 3 | 34.07 | 102.21 | 64.80 | 1.68
37 | 030507001001 | 声光报警器 | 1.名称：声光报警器 2.LED型，声光报器 3.材质：工程塑料外壳 | 个 | 19 | 119.13 | 2263.47 | 1140.00 | 5.32
38 | 030507001002 | 承力杆（含底座） | 1.名称：承力杆（含底座） 2.类别：材质：加厚不锈钢；尺寸： 四线 φ*750mm*1.5mm 性能指标：1.防锈性能：大于10年，2.强 度：大于100KG 3.底座材质：加厚不锈钢；外形：半圆形，一套杆配2个底座 | 套 | 54 | 32.38 | 1748.52 | 1296.00
39 | 030507001003 | 承力杆绝缘子 φ32万向环 | 1.名称：承力杆绝缘子 2.类别：材质：ABS工程塑料 颜色：灰色 ；尺寸：φ32万向环 | 套 | 216 | 10.99 | 2373.84 | 1555.20 | 237.60
40 | 030507001004 | 挂线杆（含底座） | 1.名称：挂线杆（含底座） 2.材质：实心玻纤；颜色：灰色；尺寸： 四线 φ12*750mm 3.PV挂线杆底座：加厚不锈钢；外形：半圆形 4.一套杆配2个底座 | 套 | 108 | 32.38 | 3497.04 | 2592.00
41 | 030507001005 | 挂线杆绝缘子 φ12 | 1.名称：挂线杆绝缘子 φ12 2.类别：材质：ABS工程塑料；颜色：灰色；尺寸：φ12 | 套 | 424 | 10.99 | 4659.76 | 3052.80 | 466.40
42 | 030507001006 | 合金绳 | 1.名称:合金绳 2.性能指标：1.每平方毫米拉伸强度＞40KG;2.抗氧化性：良好; 3.导 电率：18.1KM; 4.断裂拉伸率：中间值最小133％；外形：多股 ；线 径：2mm | m | 2364 | 32.74 | 77397.36 | 56736.00
43 | 030507001007 | 线连接器 | 1.名称：线连接器 2.材质：铝镁合金 3.抗氧化能力：良好 4.紧线能力：超强 | 个 | 216 | 50.99 | 11013.84 | 7776.00 | 60.48
44 | 030507001008 | 紧线器 | 1.名称：紧线器 2.指标性能：抗氧化性：良好； 3.耐腐蚀性：良好； 4.绝缘性能：10000V-15000V；外形：灰色12个收紧齿，超强收紧能力 | 个 | 212 | 50.99 | 10809.88 | 7632.00 | 59.36
45 | 030507001009 | 避雷器 | 1.名称：避雷器 2.材料：氧化锌、复合材料 3.耐压：10kv 4.电子围栏专用含支架 | 个 | 15 | 50.07 | 751.05 | 197.55
46 | 030507001010 | 高压绝缘导线 | 1.名称:铝芯带绝缘层7*0.5 2.多股7芯，硅胶绝缘材质尺寸:线径5mm，50/100米卷特性:抗腐蚀，最大耐压15KV | m | 40 | 34.24 | 1369.60 | 48.80
47 | 030507001011 | 警示牌 | 1.名称：警示牌 2.材质：黄色塑胶 3.尺寸：140*200mm | 套 | 50 | 105.04 | 5252.00 | 1218.00 | 597.00
48 | 030507001012 | 接地桩（含垫片、螺母） | 1.名称：接地桩（含垫片、螺母） 2.类别：镀锌角钢 40*4*750 mm （带接地端） | 根 | 9 | 54.06 | 486.54 | 195.75 | 97.65
49 | 030507001013 | 报警室外防雨箱 | 1.名称：报警室外防雨箱 2.材质：201加厚不锈钢 3.规格：400*500*200 mm 4.强度：良好 5.抗氧化能力：良好 6.防雨水性能：良好 | 个 | 9 | 91.54 | 823.86 | 388.80
50 | 030507002003 | 16防区报警主机 | 1.名称：16防区报警主机 2.类别： 供电电压：220V 50Hz / 12V ； 工作温度： -40℃～+55℃ ； 额定输入功率：≤15W ； 工作相对湿度： ≤93% ； 输出特性：开信号/关信号； 显示特性:液晶屏中文菜单显示 ； 防区数量：16防区； 通信：TCP/IP;CAN总线，内置Can总线通讯模块，可后台集中管理与操作； 报警输出：12V/0.6A驱动； 联动输出：支持继电器输出，本机支持16路，最多支持128路；可对前端每个防区进行布防、撤防、参数设置（采用一键布防和撤防，简单方便，操作人性化）；可查询任意一台探测器的工作状态和报警记录； | 台 | 1 | 1392.21 | 1392.21 | 248.75 | 32.04
51 | 030507001014 | 液晶键盘 | 1.名称：液晶键盘 | 台 | 1 | 277.06 | 277.06 | 96.00
52 | 030507002004 | 监控联动模块 | 1.名称：监控联动模块 2.类别：16路开关量输出 | 套 | 1 | 80.11 | 80.11 | 40.65 | 12.54
53 | 030507001015 | 脉冲探测器 | 1.名称：脉冲探测器 | 套 | 9 | 315.31 | 2837.79 | 1296.00 | 2.52
54 | 030501017001 | 电子地图软件 | 1.名称：电子地图软件 2.类别：电脑端电子地图显示 | 套 | 1 | 751.15 | 751.15 | 450.00 | 4.62
55 | 030507001016 | 警灯 | 1.名称：警灯 | 套 | 9 | 39.90 | 359.10 | 81.00
56 | 030507001017 | 通讯转换器 | 1.名称：通讯转换器 | 个 | 1 | 112.44 | 112.44 | 7.25
57 | 030502009003 | 光纤跳线 | 1.名称：光纤跳线 | 条 | 4 | 8.34 | 33.36 | 24.00
58 | 030411001003 | 安防配管 PC25 | 1.名称:安防配管 PC25 2.材质:刚性阻燃管 3.规格：DN25 4.配置形式:室外埋地及围墙综合，具体详设计图纸 | m | 1816.84 | 10.56 | 19185.83 | 11391.59
59 | 030502005002 | 报警线 CAT-6 | 1.名称：报警线 2.规格：CAT-6 | m | 1816.84 | 2.15 | 3906.21 | 2834.27 | 54.51
60 | 030502005003 | 电源电缆 RVV-300/500V-3x1.5 | 1.名称：电源电缆 2.规格：RVV-300/500V-3x1.5 | m | 1816.84 | 4.68 | 8502.81 | 5341.51
61 | 030502005004 | 信号线接驳线 RYY2*1.0 | 1.名称：信号线接驳线 2.规格：RYY2*1.0 | m | 45 | 2.15 | 96.75 | 70.20 | 1.35
62 | 030507017002 | 周界报警系统调试 | 1.名称：周界报警系统调试 2.满足规范及使用要求，达到运行状态 | 系统 | 1 | 3999.29 | 3999.29 | 3000.00 | 23.80
|  | 分部小计 |  |  |  |  | 164737.50 | 108904.52 | 1660.23
单价措施项目清单
其他措施项目
63 | 031302007002 | 高层施工增加费 |  | 项
分部小计
专业措施项目
64 | 031301001002 | 吊装加固 |  | 项
65 | 031301002002 | 金属抱杆安装拆除、移位 |  | 项
66 | 031301003002 | 平台铺设、拆除 |  | 项
67 | 031301004002 | 顶升、提升装置 |  | 项
68 | 031301005002 | 大型设备专用机具 |  | 项
69 | 031301006002 | 焊接工艺评定 |  | 项
70 | 031301007002 | 胎（模）具制作、安装、拆除 |  | 项
71 | 031301008002 | 防护棚制作安装拆除 |  | 项
72 | 031301009002 | 特殊地区施工增加 |  | 项
73 | 031301010002 | 安装与生产同时进行施工增加 |  | 项
74 | 031301011002 | 在有害身体健康环境中施工增加 |  | 项
75 | 031301012002 | 工程系统检测、检验 |  | 项
76 | 031301013002 | 设备、管道施工的安全、防冻和焊接保护 |  | 项
77 | 031301014002 | 焦炉烘炉、热态工程 |  | 项
78 | 031301015002 | 管道安拆后的充气保护 |  | 项
79 | 031301016002 | 隧道内施工的通风、供水、供气、供电、照明及通讯设施 |  | 项
80 | 031301017002 | 脚手架搭拆 |  | 项
81 | 031301018002 | 其他措施 |  | 项
分部小计
分部小计
合 计 | [6 empty] | 262773.18 | 164789.84 | 8013.44

## F.4 总价措施项目清单与计价表(表-11)【安居镇‖监控工~
总价措施项目清单与计价表
工程名称：遂宁市安居区城镇污水处理设备更新改造项目（二标段）\安居镇【监控工程】 |  |  |  | 标段：/
序号 | 项目编码 | 项目名称 | 计算基础 | 费率 （%） | 金额 （元） | 调整费率 (%) | 调整后金额 (元) | 备注
定额(人工费+机械费)
1 | 031302001002 | 安全文明施工费
1.1 | ① | 环境保护费 | 分部分项工程及单价措施项目(定额人工费+定额机械费)
1.2 | ② | 文明施工费 | 分部分项工程及单价措施项目(定额人工费+定额机械费)
1.3 | ③ | 安全施工费 | 分部分项工程及单价措施项目(定额人工费+定额机械费)
1.4 | ④ | 临时设施费 | 分部分项工程及单价措施项目(定额人工费+定额机械费)
2 | 031302002002 | 夜间施工增加费
3 | 031302003002 | 非夜间施工增加
4 | 031302004002 | 二次搬运费
5 | 031302005002 | 冬雨季施工增加费
6 | 031302006002 | 已完工程及设备保护费
7 | 031302008002 | 工程定位复测费
合计

## G.1 其他项目清单与计价汇总表(表-12)【安居镇‖监控工~
其他项目清单与计价汇总表
工程名称：遂宁市安居区城镇污水处理设备更新改造项目（二标段）\安居镇【监控工程】 |  | 标段：/
序号 | 项 目 名 称 | 金额(元) | 结算金额（元） | 备注
1 | 暂列金额
2 | 暂估价
2.1 | 材料(工程设备)暂估价/结算价 | -
2.2 | 专业工程暂估价/结算价
3 | 计日工
4 | 总承包服务费
合 计 |  |  | - | -

## G.2 暂列金额明细表(表-12-1)【安居镇‖监控工程】
暂列金额明细表
工程名称：遂宁市安居区城镇污水处理设备更新改造项目（二标段）\安居镇【监控工程】 |  | 标段：/
序号 | 项目名称 | 计量单位 | 暂定金额(元) | 备注
1 | 暂列金额 | 项
合 计 |  |  |  | -

## G.4 专业工程暂估价表(表-12-3)【安居镇‖监控工程】
专业工程暂估价表
工程名称：遂宁市安居区城镇污水处理设备更新改造项目（二标段）\安居镇【监控工程】 |  |  | 标段：/
序号 | 工程名称 | 工程内容 | 暂估金额(元) | 结算金额(元) | 差额±（元） | 备注
合 计 |  |  |  | - | - | -

## K.2 承包人提供主要材料和工程设备一览表(表-20)【安~3
承包人提供主要材料和工程设备一览表 （适用造价信息差额调整法）
工程名称：遂宁市安居区城镇污水处理设备更新改造项目（二标段）\安居镇【监控工程】 |  |  |  |  | 标段：/
序号 | 名称、规格、型号 | 单位 | 数量 | 风险系数% | 基准单价(元) | 投标单价(元) | 发承包人确认单价(元) | 备注
1 | 柴油(机械) | L | 503.089 |  |  | 6.46
2 | 水 | m3 | 14.493 |  |  | 3.91
3 | 汽油(机械) | L | 79.324 |  |  | 6.78
4 | 刚性阻燃管 DN25 | m | 5115.69 |  |  | 1.50
5 | Cat.6 | m | 3615.192
6 | 其他材料费 | 元 | 53.034 |  |  | 1.00
7 | 10KVAUPS系统（含机柜） | 台 | 1
8 | 监控管理平台 | 台 | 1
9 | 64路NVR录像机(含8块4T硬盘) | 台 | 1
10 | 12路解码器 | 台 | 1 |  |  | 2500.00
11 | 光纤ODF架 48口 | 个 | 1 |  |  | 450.00
12 | 单防区报警模块 | 套 | 3
13 | 16防区报警主机 | 台 | 1 |  |  | 350.00
14 | 脉冲探测器 | 套 | 9 |  |  | 120.00
15 | 光纤跳线 | 条 | 38
16 | 可挠性金属套管 DN25 | m | 24.84
17 | 摊销卡具和支撑钢材 | kg | 37.97 |  |  | 4.15
18 | 复合模板 | m2 | 30.35 |  |  | 20.75
19 | 二等锯材 | m3 | 0.578 |  |  | 1600.00
20 | 铁件 | kg | 11.673 |  |  | 4.15
21 | 监控机柜 | 个 | 1
22 | 24口核心交换机 | 台 | 2
23 | 管理客户端主机 (含电子地图) | 台 | 1
24 | 跳线 | 条 | 34
25 | 网络控制键盘 | 台 | 1 |  |  | 200.00
26 | 55寸视频监视器 | 台 | 12
27 | 42U服务器机柜 600*1000*2000 | 个 | 1
28 | 光纤收发器 | 对 | 34
29 | 6芯单模光纤 | m | 102
30 | WDZC-YJY-3*4mm2 | m | 943.239
31 | RVV3*1.5mm2 | m | 151.2
32 | 报警模块箱 | 个 | 34
33 | 4m监控立杆（带支架） | 根 | 23
34 | 壁挂监控支架 | 根 | 5 |  |  | 20.00
35 | -25X4热镀锌接地扁钢 | m | 24.15 |  |  | 6.50
36 | 2芯单模光纤 | m | 1482.539
37 | 枪式摄像机 | 台 | 5
38 | 球型摄像机 | 台 | 14
39 | 周界报警摄像机 | 台 | 15
40 | 标准砖 | 千匹 | 1.871
41 | 水泥 32.5 | kg | 513.075
42 | 特细砂 | m3 | 1.464
43 | 钢纤维混凝土井盖、井座 φ700 | 套 | 18.18
44 | 焊条 综合 | kg | 2.177 |  |  | 4.15
45 | 镀锌铁丝 22# | kg | 0.751 |  |  | 4.00
46 | 双防区报警模块 | 套 | 6 |  |  | 75.00
47 | 声光报警器 | 个 | 19 |  |  | 35.00
48 | 承力杆（含底座） | 套 | 54
49 | 承力杆绝缘子 φ32万向环 | 个 | 218.16
50 | 挂线杆（含底座） | 套 | 108
51 | 挂线杆绝缘子 φ12 | 套 | 428.24
52 | 合金绳 | m | 2364
53 | 线连接器 | 个 | 216 |  |  | 2.50
54 | 紧线器 | 个 | 212 |  |  | 2.50
55 | 避雷器 | 个 | 15 |  |  | 32.00
56 | 铝芯带绝缘层7*0.5 | m | 43.2 |  |  | 30.00
57 | 警示牌 | 个 | 50 |  |  | 50.00
58 | 镀锌角钢 40*4*750 mm | 根 | 9.45 |  |  | 8.50
59 | 报警室外防雨箱 | 个 | 9
60 | 液晶键盘 | 台 | 1 |  |  | 150.00
61 | 监控联动模块 | 套 | 1
62 | 电子地图软件 | 套 | 1 |  |  | 150.00
63 | 警灯 | 套 | 9.09 |  |  | 25.00
64 | 通讯转换器 | 个 | 1 |  |  | 102.00
65 | CAT-6 | m | 1907.682
66 | 电源电缆 RVV-300/500V-3x1.5 | m | 1844.093
67 | 信号线接驳线 RYY2*1.0 | m | 47.25

## E.3 单位工程招标控制价投标报价汇总表(表-04-1)一~4
单位工程招标控制价/投标报价汇总表
（适用于一般计税方法）
工程名称：遂宁市安居区城镇污水处理设备更新改造项目（二标段）\安居镇【工艺工程】 |  | 标段：/
序号 | 汇总内容 | 金 额（元） | 其中:暂估价(元)
1 | 分部分项及单价措施项目 | 146781.01
1.1 | 总坪工艺管道 | 80316.51
1.2 | 调节池工艺工程 | 58584.30
1.3 | 单价措施项目 | 7880.20
2 | 总价措施项目 |  | -
2.1 | 其中：安全文明施工费 |  | -
3 | 其他项目 |  | -
3.1 | 其中：暂列金额 |  | -
3.2 | 其中：专业工程暂估价 |  | -
3.3 | 其中：计日工 |  | -
3.4 | 其中：总承包服务费 |  | -
4 | 规费 | 3162.86 | -
5 | 创优质工程奖补偿奖励费 |  | -
6 | 税前不含税工程造价 | 149943.87 | -
6.1 | 其中：除税甲供材料（设备）费 |  | -
7 | 销项增值税额 | 4498.32 | -
8 | 附加税 |  | -
招标控制价/投标报价总价合计=税前不含税工程造价+销项增值税额+附加税 |  | 154442.19

## F.1 分部分项工程和单价措施项目清单与计价表(表-08)~5
分部分项工程和单价措施项目清单与计价表
工程名称：遂宁市安居区城镇污水处理设备更新改造项目（二标段）\安居镇【工艺工程】 |  |  |  |  | 标段：/
序号 | 项目编码 | 项目名称 | 项目特征描述 | 计量 单位 | 工程量 | 金额（元）
[6 empty] | 综合单价 | 合价 | 其中
[8 empty] | 定额人工费 | 定额机械费 | 暂估价
总坪工艺管道
1 | 040101003003 | 挖基坑土方 | 1.土壤类别 ：综合 2.挖土深度：小于2米 | m3 | 417.6 | 7.78 | 3248.93 | 605.52 | 1904.26
2 | 040103001003 | 回填方 | 1.密实度要求 ：符合设计及相关规范要求 2.填方材料品种 ：符合设计及相关规范要求 3.填方粒径要求 ：原土回填 | m3 | 318.9 | 6.55 | 2088.80 | 373.11 | 1227.77
3 | 040103002001 | 余方弃置 | 1.废弃料品种 ：土方 2.运距：投标人自行考虑 | m3 | 95.7 | 6.68 | 639.28 | 114.84 | 375.14
4 | 040103001004 | 120°砂石基础 | 1.填方材料品种：120°砂石基础 2.密实度：按规范要求 | m3 | 63.8 | 58.24 | 3715.71 | 2371.45 | 375.14
5 | 040103001005 | 回填砂 | 1.密实度要求 ：符合设计及相关规范要求 2.填方材料品种 ：符合设计及相关规范要求 3.填方粒径要求 ：砂回填 | m3 | 31.9 | 34.36 | 1096.08 | 594.30 | 129.83
6 | 030801001001 | 碳钢管 D635×10 PN10 | 1.材质：碳钢管 D635×10 PN10 2.规格：D635×10 PN10 3.连接形式、焊接方法：焊接 4.压力试验、吹扫与清洗设计要求：满足设计及规范要求 5.脱脂设计要求：满足设计及规范要求 | m | 290 | 128.20 | 37178.00 | 20592.90 | 5988.50
7 | 030804001001 | 90°弯头 DN600 PN10 | 1.材质：碳钢 90°弯头 2.规格：DN600 PN10/Q235B 3.连接方式：焊接 | 个 | 14 | 865.74 | 12120.36 | 3774.40 | 3216.08
8 | 030804001002 | 135°弯头 DN600 PN10 | 1.材质：135°弯头 2.规格：DN600 PN10/Q235B 3.连接方式：焊接 | 个 | 4 | 865.74 | 3462.96 | 1078.40 | 918.88
9 | 031202002001 | 管道外防腐蚀 | 1.管道外防腐蚀 2.具体做法详设计图纸 | m2 | 578.23 | 7.04 | 4070.74 | 1272.11 | 1821.42
10 | 031202002002 | 管道内防腐蚀 | 1.管道内防腐蚀 2.具体做法详设计图纸 | m2 | 560.02 | 22.67 | 12695.65 | 5012.18 | 3360.12
|  | 分部小计 |  |  |  |  | 80316.51 | 35789.21 | 19317.14
调节池工艺工程
11 | 040602017001 | 潜污泵 Q=80m][[3]/h, H=12m, N=5.0kW | 1.类型：潜污泵 Q=80m][[3]/h, H=12m, N=5.0kW 2.其它：2用1冷备,变频,进口品牌 | 台 | 3 | 598.84 | 1796.52 | 1091.16 | 118.20
12 | 040602017002 | 潜水搅拌机 N=3kw | 1.类型：潜水搅拌机 N=3kW 2.其他：推力F=920N,叶轮直径400mm, | 台 | 5 | 2652.78 | 13263.90 | 7059.75 | 1316.75
13 | 040602031001 | 下开式闸门 300x300,H=0.6m | 1.类型：下开式闸门 300x300,H=0.6m 2.材质：铸铁镶铜 3.规格、型号：配套手电两用启闭机N=1.1kW、含现场设备成套控制箱 | 台 | 2 | 1491.04 | 2982.08 | 1671.48 | 94.08
14 | 040602031002 | 上下开式闸门 300x300,H=0.6~1.6m | 1.类型：上下开式闸门 300x300,H=0.6~1.6m 2.材质：铸铁镶铜 3.规格、型号：配套手电两用启闭机N=1.1kW、含现场设备成套控制箱 | 台 | 2 | 1491.04 | 2982.08 | 1671.48 | 94.08
15 | 040502005001 | 手动软密封闸阀 DN600 | 1.种类：手动软密封闸阀 DN600 2.材质及规格：DN600,PN=1.0MPa | 个 | 2 | 1089.13 | 2178.26 | 978.60 | 284.36
16 | 030601004001 | 电磁流量计 DN400 | 1.名称：电磁流量计 DN400 2.型号：DN400,PN=1.0MPa | 台 | 1 | 489.98 | 489.98 | 275.52 | 71.86
17 | 040504002003 | 流量计井 DN400 07MS101-2,P134 | 1.流量计井 DN400 07MS101-2,P134 | 座 | 1 | 1558.45 | 1558.45 | 973.06 | 5.10
18 | 030801001002 | 碳钢管 D630x9 | 1.材质：碳钢管 D630x9 2.规格：Q235B 3.连接形式、焊接方法：焊接 4.压力试验、吹扫与清洗设计要求：满足设计及规范要求 5.脱脂设计要求：满足设计及规范要求 | m | 40 | 144.51 | 5780.40 | 3112.40 | 1062.80
19 | 030801001003 | 碳钢管 D159x4.5 | 1.材质：碳钢管 D159x4.5 2.规格：Q235B 3.连接形式、焊接方法：焊接 4.压力试验、吹扫与清洗设计要求：满足设计及规范要求 5.脱脂设计要求：满足设计及规范要求 | m | 28 | 35.12 | 983.36 | 578.20 | 155.40
20 | 030801001004 | 碳钢管 D219x6 | 1.材质：碳钢管 D219x6 2.规格：Q235B 3.连接形式、焊接方法：焊接 4.压力试验、吹扫与清洗设计要求：满足设计及规范要求 5.脱脂设计要求：满足设计及规范要求 | m | 2 | 62.89 | 125.78 | 65.72 | 28.04
21 | 031202002003 | 管道外防腐蚀 | 1.管道外防腐蚀 2.具体做法详设计图纸 | m2 | 95.11 | 7.04 | 669.57 | 209.24 | 299.60
22 | 031202002004 | 管道内防腐蚀 | 1.管道内防腐蚀 2.具体做法详设计图纸 | m2 | 89.8 | 22.67 | 2035.77 | 803.71 | 538.80
23 | 030804001003 | 90°弯头 DN600 PN1.0 | 1.材质：碳钢 90°弯头 2.规格：DN600 PN1.0/Q235B 3.连接方式：焊接 | 个 | 6 | 865.74 | 5194.44 | 1617.60 | 1378.32
24 | 030804001004 | 90°弯头 DN150 PN1.0 | 1.材质：90°弯头 DN150 2.规格：DN150 PN=1.0Mpa 3.连接方式：焊接 | 个 | 4 | 178.22 | 712.88 | 226.44 | 147.48
25 | 030804001005 | 45°弯头 DN150 PN1.0 | 1.材质：45°弯头 DN150 2.规格：DN150 PN=1.0Mpa 3.连接方式：焊接 | 个 | 2 | 145.22 | 290.44 | 113.22 | 73.74
26 | 030804001006 | 三通 DN600xDN600 PN1.0 | 1.材质：三通 2.规格：DN600xDN600 PN1.0/Q235B 3.连接方式：焊接 | 个 | 2 | 1865.74 | 3731.48 | 539.20 | 459.44
27 | 031002003001 | 防水套管 DN600 L=9mm | 1.刚性套管：防水套管 2.规格：DN600 L=9mm | 个 | 2 | 220.54 | 441.08 | 259.62 | 0.34
28 | 031002003002 | 防水套管 DN200 L=6mm | 1.刚性套管：防水套管 2.规格：DN200 L=6mm | 个 | 2 | 139.34 | 278.68 | 159.84 | 3.68
29 | 031002003003 | 防水套管 DN150 L=4.5mm | 1.刚性套管：防水套管 2.规格：DN150 L=4.5mm | 个 | 2 | 117.51 | 235.02 | 131.46 | 3.18
30 | 030804001007 | 异径管 DN100xDN150 | 1.材质：异径管 2.规格：DN100xDN150 PN=1.0Mpa 3.连接方式：焊接 | 个 | 2 | 165.22 | 330.44 | 113.22 | 73.74
31 | 030804001008 | 异径管 DN600xDN400 | 1.材质：异径管 2.规格：DN600xDN400 PN=1.0Mpa 3.连接方式：焊接 | 个 | 2 | 1215.74 | 2431.48 | 539.20 | 459.44
32 | 030804001009 | 单管托架 DN600 | 1.材质：单管托架 DN600 2.规格：Q235B 参03S402-65,抗震支架 | 个 | 10 | 434.58 | 4345.80 | 1212.50 | 125.30
33 | 030804001010 | 立式单管托架 DN150 | 1.材质：立式单管托架 DN150 2.规格：Q235B 参03S402-110,抗震支架 | 个 | 4 | 179.96 | 719.84 | 302.00 | 31.28
34 | 030804001011 | 双法兰限位伸缩接头 DN600 | 1.材质：双法兰限位伸缩接头 DN600 2.规格：DN600/Q235B 3.连接方式：焊接 | 个 | 1 | 2705.15 | 2705.15 | 297.81 | 311.83
35 | 030804001012 | 双法兰限位伸缩接头 DN400 | 1.材质：双法兰限位伸缩接头 DN400 2.规格：DN400/Q235B 3.连接方式：焊接 | 个 | 1 | 1375.12 | 1375.12 | 155.17 | 122.10
36 | 030804001013 | 60°弯头 DN150 PN1.0 | 1.材质：60°弯头 DN150 2.规格：DN150 PN=1.0Mpa 3.连接方式：焊接、参02S403-10 | 个 | 2 | 145.22 | 290.44 | 113.22 | 73.74
37 | 030804001014 | 22.5°弯头 DN150 PN1.0 | 1.材质：22.5°弯头 DN150 2.规格：DN150 PN=1.0Mpa 3.连接方式：焊接、参02S403-19 | 个 | 2 | 143.22 | 286.44 | 113.22 | 73.74
38 | 030804001015 | 单管托架 DN150 | 1.材质：单管托架 DN150 2.规格：Q235B 参03S402-65,抗震支架 | 个 | 2 | 184.71 | 369.42 | 110.00 | 11.36
|  | 分部小计 |  |  |  |  | 58584.30 | 24494.04 | 7417.78
单价措施项目清单
其他措施项目
39 | 031302007003 | 高层施工增加费 |  | 项
分部小计
专业措施项目
40 | 031301001003 | 吊装加固 |  | 项
41 | 031301002003 | 金属抱杆安装拆除、移位 |  | 项
42 | 031301003003 | 平台铺设、拆除 |  | 项
43 | 031301004003 | 顶升、提升装置 |  | 项
44 | 031301005003 | 大型设备专用机具 |  | 项
45 | 031301006003 | 焊接工艺评定 |  | 项
46 | 031301007003 | 胎（模）具制作、安装、拆除 |  | 项
47 | 031301008003 | 防护棚制作安装拆除 |  | 项
48 | 031301009003 | 特殊地区施工增加 |  | 项
49 | 031301010003 | 安装与生产同时进行施工增加 |  | 项 | 1 | 4387.13 | 4387.13 | 4387.13
50 | 031301011003 | 在有害身体健康环境中施工增加 |  | 项
51 | 031301012003 | 工程系统检测、检验 |  | 项
52 | 031301013003 | 设备、管道施工的安全、防冻和焊接保护 |  | 项
53 | 031301014003 | 焦炉烘炉、热态工程 |  | 项
54 | 031301015003 | 管道安拆后的充气保护 |  | 项
55 | 031301016003 | 隧道内施工的通风、供水、供气、供电、照明及通讯设施 |  | 项
56 | 031301017003 | 脚手架搭拆 |  | 项 | 1 | 3493.07 | 3493.07 | 1222.57 | 174.66
57 | 031301018003 | 其他措施 |  | 项
|  | 分部小计 |  |  |  |  | 7880.20 | 5609.70 | 174.66
|  | 分部小计 |  |  |  |  | 7880.20 | 5609.70 | 174.66
合 计 | [6 empty] | 146781.01 | 65892.95 | 26909.58

## F.4 总价措施项目清单与计价表(表-11)【安居镇‖工艺工~
总价措施项目清单与计价表
工程名称：遂宁市安居区城镇污水处理设备更新改造项目（二标段）\安居镇【工艺工程】 |  |  |  | 标段：/
序号 | 项目编码 | 项目名称 | 计算基础 | 费率 （%） | 金额 （元） | 调整费率 (%) | 调整后金额 (元) | 备注
定额(人工费+机械费)
1 | 031302001003 | 安全文明施工费
1.1 | ① | 环境保护费 | 分部分项工程及单价措施项目(定额人工费+定额机械费)
1.2 | ② | 文明施工费 | 分部分项工程及单价措施项目(定额人工费+定额机械费)
1.3 | ③ | 安全施工费 | 分部分项工程及单价措施项目(定额人工费+定额机械费)
1.4 | ④ | 临时设施费 | 分部分项工程及单价措施项目(定额人工费+定额机械费)
2 | 031302002003 | 夜间施工增加费
3 | 031302003003 | 非夜间施工增加
4 | 031302004003 | 二次搬运费
5 | 031302005003 | 冬雨季施工增加费
6 | 031302006003 | 已完工程及设备保护费
7 | 031302008003 | 工程定位复测费
合计

## G.1 其他项目清单与计价汇总表(表-12)【安居镇‖工艺工~
其他项目清单与计价汇总表
工程名称：遂宁市安居区城镇污水处理设备更新改造项目（二标段）\安居镇【工艺工程】 |  | 标段：/
序号 | 项 目 名 称 | 金额(元) | 结算金额（元） | 备注
1 | 暂列金额
2 | 暂估价
2.1 | 材料(工程设备)暂估价/结算价 | -
2.2 | 专业工程暂估价/结算价
3 | 计日工
4 | 总承包服务费
合 计 |  |  | - | -

## G.2 暂列金额明细表(表-12-1)【安居镇‖工艺工程】
暂列金额明细表
工程名称：遂宁市安居区城镇污水处理设备更新改造项目（二标段）\安居镇【工艺工程】 |  | 标段：/
序号 | 项目名称 | 计量单位 | 暂定金额(元) | 备注
1 | 暂列金额 | 项
合 计 |  |  |  | -

## G.4 专业工程暂估价表(表-12-3)【安居镇‖工艺工程】
专业工程暂估价表
工程名称：遂宁市安居区城镇污水处理设备更新改造项目（二标段）\安居镇【工艺工程】 |  |  | 标段：/
序号 | 工程名称 | 工程内容 | 暂估金额(元) | 结算金额(元) | 差额±（元） | 备注
2.2.1 | 管线拆除
2.2.2 | 原设备、管线保护
合 计 |  |  |  | - | - | -

## K.2 承包人提供主要材料和工程设备一览表(表-20)【安~6
承包人提供主要材料和工程设备一览表 （适用造价信息差额调整法）
工程名称：遂宁市安居区城镇污水处理设备更新改造项目（二标段）\安居镇【工艺工程】 |  |  |  |  | 标段：/
序号 | 名称、规格、型号 | 单位 | 数量 | 风险系数% | 基准单价(元) | 投标单价(元) | 发承包人确认单价(元) | 备注
1 | 柴油(机械) | L | 502.81 |  |  | 6.46
2 | 水 | m3 | 16.237 |  |  | 3.91
3 | 汽油(机械) | L | 11.634 |  |  | 6.78
4 | 过氯乙烯漆稀释剂 X3 | kg | 131.975
5 | 过氯乙烯底漆 G06-4 | kg | 131.975
6 | 无溶剂环氧涂料 | kg | 444.477 |  |  | 2.50
7 | 碳钢管 D635×10 PN10 | m | 252.155
8 | 90°弯头 DN600 PN10 | 个 | 14 |  |  | 100.00
9 | 135°弯头 DN600 PN10 | 个 | 4 |  |  | 100.00
10 | 潜污泵 Q=80m][[3]/h, H=12m, N=5.0kW | 台 | 3
11 | 下开式闸门 300x300,H=0.6m | 台 | 2
12 | 上下开式闸门 300x300,H=0.6~1.6m | 台 | 2
13 | 带帽螺栓 综合 | kg | 39.6 |  |  | 6.00
14 | 手动软密封闸阀 DN600 | 个 | 2
15 | 电磁流量计 DN400 | 台 | 1
16 | 碳钢管 D630x9 | m | 34.78
17 | 90°弯头 DN600 PN1.0 | 个 | 6 |  |  | 100.00
18 | 45°弯头 DN150 PN1.0 | 个 | 2 |  |  | 12.00
19 | 三通 DN600xDN600 PN1.0 | 个 | 2 |  |  | 1100.00
20 | 异径管 DN600xDN400 | 个 | 2 |  |  | 450.00
21 | 单管托架 DN600 | 付 | 10 |  |  | 250.00
22 | 双法兰限位伸缩接头 DN600 | 个 | 1 |  |  | 1800.00
23 | 双法兰限位伸缩接头 DN400 | 个 | 1 |  |  | 950.00
24 | 其他材料费 | 元 | 10.299 |  |  | 1.00
25 | 无缝钢管 D600×10 | m | 18
26 | 潜水搅拌机 N=3kw | 台 | 5
27 | 碳钢管 D159x4.5 | m | 24.766
28 | 碳钢管 D219x6 | m | 1.76
29 | 无缝钢管 D273×7 | m | 12
30 | 无缝钢管 D219×6 | m | 9
31 | 异径管 DN100xDN150 | 个 | 2 |  |  | 32.00
32 | 立式单管托架 DN150 | 付 | 4 |  |  | 65.00
33 | 60°弯头 DN150 PN1.0 | 个 | 2 |  |  | 12.00
34 | 22.5°弯头 DN150 PN1.0 | 个 | 2 |  |  | 10.00
35 | 细砂 | m3 | 38.982
36 | 90°弯头 DN150 PN1.0 | 个 | 4 |  |  | 45.00
37 | 抗震支架 | 付 | 2 |  |  | 101.00
38 | 砾石 20～80mm | m3 | 50.338
39 | 天然砂 | m3 | 26.86

## E.3 单位工程招标控制价投标报价汇总表(表-04-1)一~7
单位工程招标控制价/投标报价汇总表
（适用于一般计税方法）
工程名称：遂宁市安居区城镇污水处理设备更新改造项目（二标段）\安居镇【自控系统】 |  | 标段：/
序号 | 汇总内容 | 金 额（元） | 其中:暂估价(元)
1 | 分部分项及单价措施项目 | 144459.32
1.1 | 中央控制室部分 | 29127.48
1.2 | PLC控制设备部分 | 1971.57
1.3 | 管材及线缆 | 83685.20
1.4 | 大数据平台软件系统 | 3194.32
1.5 | 更换检测仪表 | 26480.75
1.6 | 单价措施项目
2 | 总价措施项目 |  | -
2.1 | 其中：安全文明施工费 |  | -
3 | 其他项目 |  | -
3.1 | 其中：暂列金额 |  | -
3.2 | 其中：专业工程暂估价 |  | -
3.3 | 其中：计日工 |  | -
3.4 | 其中：总承包服务费 |  | -
4 | 规费 | 4237.65 | -
5 | 创优质工程奖补偿奖励费 |  | -
6 | 税前不含税工程造价 | 148696.97 | -
6.1 | 其中：除税甲供材料（设备）费 |  | -
7 | 销项增值税额 | 4460.91 | -
8 | 附加税 |  | -
招标控制价/投标报价总价合计=税前不含税工程造价+销项增值税额+附加税 |  | 153157.88

## F.1 分部分项工程和单价措施项目清单与计价表(表-08)~8
分部分项工程和单价措施项目清单与计价表
工程名称：遂宁市安居区城镇污水处理设备更新改造项目（二标段）\安居镇【自控系统】 |  |  |  |  | 标段：/
序号 | 项目编码 | 项目名称 | 项目特征描述 | 计量 单位 | 工程量 | 金额（元）
[6 empty] | 综合单价 | 合价 | 其中
[8 empty] | 定额人工费 | 定额机械费 | 暂估价
中央控制室部分
1 | 030501013003 | 1#、2#操作站 | 1.名称：1#、2#操作站 2.类别：工控机Xeon 3.0GHz 500G、网卡 10-100-1000M 22″液晶屏 | 套 | 2 | 251.66 | 503.32 | 360.00 | 9.24
2 | 030501002001 | 宽带打印机 1600KⅢ A3 | 1.名称：宽带打印机 2.类别：1600KⅢ A3 | 套 | 1 | 640.26 | 640.26 | 30.00 | 0.46
3 | 030501002002 | 激光打印机 A4 | 1.名称：激光打印机 2.类别：A4 | 套 | 1 | 40.26 | 40.26 | 30.00 | 0.46
4 | 030501013004 | 操作台 2500×1098×1212mm | 1.名称：操作台 2.类别：2500×1098×1212mm | 套 | 1 | 251.66 | 251.66 | 180.00 | 4.62
5 | 030501012002 | 工作椅 | 1.名称：工作椅 2.其他：满足设计及施工验收规范要求 | 套 | 2 | 150.00 | 300.00
6 | 030501003002 | 不间断电源 Extreme 4.5KVA | 1.名称：不间断电源 Extreme 4.5KVA 2.类别：4.5h在线 | 套 | 1 | 527.94 | 527.94 | 334.89 | 13.06
7 | 030501017002 | 监控软件(开发版) | 1.名称：监控软件(开发版) | 套 | 1 | 2016.01 | 2016.01 | 1500.00 | 14.39
8 | 030501017003 | 监控软件(运行版) | 1.名称：监控软件(运行版) | 套 | 2 | 2016.01 | 4032.02 | 3000.00 | 28.78
9 | 030501017004 | PLC编程软件 | 1.名称：PLC编程软件 | 套 | 1 | 199.65 | 199.65 | 150.00 | 0.92
10 | 030501017005 | 操作软件 | 1.名称：操作软件 | 套 | 2 | 399.29 | 798.58 | 600.00 | 3.70
11 | 030501012003 | 工业以太网交换机 8CH 24V DC | 1.名称：工业以太网交换机 2.类别：8CH 24V DC | 套 | 2 | 504.27 | 1008.54 | 720.00 | 18.46
12 | 030701003001 | 柜式空调 4匹 | 1.名称：柜式空调 4匹 | 台 | 1 | 2985.88 | 2985.88 | 2116.50 | 30.23
13 | 030404017001 | 电源配电箱 600×400×1600 | 1.名称：电源配电箱 600×400×1600 | 台 | 1 | 449.38 | 449.38 | 266.70 | 60.59
14 | 030501009001 | 光纤路由器(运营商接入点） | 1.名称：光纤路由器 | 台 | 12 | 179.98 | 2159.76 | 1440.00 | 44.28
15 | 030502005005 | 网络光缆 Cat.6 | 1.名称：网络光缆 2.规格：Cat.6 | m | 330 | 2.15 | 709.50 | 514.80 | 9.90
16 | 030502007003 | 4芯光缆 | 1.名称：4芯光缆 2.敷设方式：直埋 | m | 360 | 1.95 | 702.00 | 518.40 | 7.20
17 | 030503003001 | 生产数据采集网关 | 1.名称：生产数据采集网关 | 台 | 12 | 223.20 | 2678.40 | 1728.00 | 69.60
18 | 030507019001 | 安全防范系统工程试运行 | 1.名称：安全防范系统工程试运行 | 系统 | 1 | 9124.32 | 9124.32 | 6750.00 | 154.78
|  | 分部小计 |  |  |  |  | 29127.48 | 20239.29 | 470.67
PLC控制设备部分
19 | 030503004001 | 1#PLC控制柜 | 1.名称:1#PLC控制柜 2.类别：2200x800x600mm 非标 威图 3.功能：内含 PLC控制器、以太网交换机、中间继电器等 4.其他详1#PLC控制柜模块配置图 5.若原有PLC自控系统和仪表能正常使用就利旧,不能使用就更换新的 | 台 | 1 | 207.81 | 207.81 | 157.00
20 | 030503004002 | 2#PLC控制柜 | 1.名称:2#PLC控制柜 2.类别：2200x800x600mm 非标 威图 3.功能：内含 PLC控制器、以太网交换机、中间继电器等 4.其他详2#PLC控制柜模块配置图 5.若原有PLC自控系统和仪表能正常使用就利旧,不能使用就更换新的 | 台 | 1 | 207.81 | 207.81 | 157.00
21 | 030503004003 | 3#PLC控制柜 | 1.名称:3#PLC控制柜 2.类别：2200x800x600mm 非标 威图 3.功能：内含 PLC控制器、以太网交换机、中间继电器等 4.其他详3#PLC控制柜模块配置图 5.若原有PLC自控系统和仪表能正常使用就利旧,不能使用就更换新的 | 台 | 1 | 207.81 | 207.81 | 157.00
22 | 030404017002 | PCL电源柜 | 1.名称、型号：PCL电源柜 2.规格：外形尺寸 2200x800x600mm 非标 威图 | 台 | 3 | 449.38 | 1348.14 | 800.10 | 181.77
|  | 分部小计 |  |  |  |  | 1971.57 | 1271.10 | 181.77
管材及线缆
23 | 030408001002 | 电力电缆 YJV-3x2.5mm2 | 1.名称:电力电缆 2.型号: YJV-3x2.5mm2 3.敷设方式、部位：室外敷设 | m | 1210 | 5.95 | 7199.50 | 3496.90 | 726.00
24 | 030502005006 | 仪表电缆 DJYPV-1x2x1.5mm2 | 1.名称：仪表电缆 2.规格：DJYPV-1x2x1.5mm2 | m | 800 | 2.15 | 1720.00 | 1248.00 | 24.00
25 | 030502005007 | 仪表电缆 DJYPV-2x2x1.5mm2 | 1.名称：仪表电缆 2.规格：DJYPV-2x2x1.5mm2 | m | 900 | 2.15 | 1935.00 | 1404.00 | 27.00
26 | 030502005008 | 仪表电缆 DJYPV-2x3x1.5mm2 | 1.名称：仪表电缆 2.规格：DJYPV-2x3x1.5mm2 | m | 600 | 2.15 | 1290.00 | 936.00 | 18.00
27 | 030502005009 | 控制电缆 KVVP-3X1.5mm2 | 1.名称：控制电缆 2.规格： KVVP-3X1.5 | m | 1100 | 4.68 | 5148.00 | 3234.00
28 | 030502005010 | 控制电缆 KVVP-5X1.5mm2 | 1.名称：控制电缆 2.规格： KVVP-5X1.5 | m | 1600 | 4.68 | 7488.00 | 4704.00
29 | 030502005011 | 控制电缆 KVVP-7X1.5mm2 | 1.名称：控制电缆 2.规格:KVVP-7X1.5mm2 | m | 800 | 6.57 | 5256.00 | 2872.00 | 624.00
30 | 030502007004 | 网络光缆 六芯多模光缆 | 1.名称：六芯多模光缆 2.敷设方式：直埋 | m | 500 | 1.95 | 975.00 | 720.00 | 10.00
31 | 030502005012 | 网络光缆 Cat.6 | 1.名称：网络光缆 2.规格：Cat.6 | m | 330 | 2.15 | 709.50 | 514.80 | 9.90
32 | 030502005013 | 网络光缆 MODBUS电缆 | 1.名称：网络光缆 2.规格：MODBUS电缆综合选择 | m | 350 | 2.15 | 752.50 | 546.00 | 10.50
33 | 030411001004 | 电气配管 SC25 | 1.名称：电气配管 SC25 2.材质：SC25 3.规格：DN25 | m | 860 | 11.44 | 9838.40 | 5306.20
34 | 030411001005 | 电气配管 PVC25 | 1.名称：电气配管 PVC25 2.材质：PVC25 3.规格：DN25 | m | 1120 | 9.54 | 10684.80 | 7817.60
35 | 030411001006 | 普里卡管 DN25 | 1.名称：普里卡管 2.规格：DN25 | m | 450 | 9.53 | 4288.50 | 2155.50
36 | 040803002004 | 电缆保护管 SC100（室外） | 1.材料品种：镀锌钢管 2.规格：DN100mm | m | 1600 | 16.50 | 26400.00 | 13856.00 | 2272.00
|  | 分部小计 |  |  |  |  | 83685.20 | 48811.00 | 3721.40
大数据平台软件系统
37 | 030501017006 | 工业智能信息平台 支持Web端工艺画面显示及动画、实时历史趋势图、百度地图等功能,网页端自由组态配置数据源及动画等功能。1并发用户数 | 1.名称：工业智能信息平台 2.类别：支持Web端工艺画面显示及动画、实时历史趋势图、百度地图等功能,网页端自由组态配置数据源及动画等功能。1并发用户数 | 套 | 3 | 399.29 | 1197.87 | 900.00 | 5.55
38 | 030501017007 | 工业大数据数据平台 可采集iH、OPC DA/UA、iFIX、关系数据库、DTU、物联网设备及工业设备各种数据源通讯并实现 TCP/UDP跨网闸多对多数据传输并可同步转发至其它数据库,同时作为Portal、Report、Alarm数据源。1000标签点。 | 1.名称：工业大数据数据平台 2.类别： 可采集iH、OPC DA/UA、iFIX、关系数据库、DTU、物联网设备及工业设备各种数据源通讯并实现 TCP/UDP跨网闸多对多数据传输并可同步转发至其它数据库,同时作为Portal、Report、Alarm数据源。1000标签点。 | 套 | 1 | 399.29 | 399.29 | 300.00 | 1.85
39 | 030501017008 | 工业智能移动信息平台 支持IOS、Android平台,在移动APP端完整展示Portal、Report、Alarm等XHJ产品功 能 | 1.名称：工业智能移动信息平台 2.类别：支持IOS、Android平台,在移动APP端完整展示Portal、Report、Alarm等XHJ产品功能 | 套 | 1 | 399.29 | 399.29 | 300.00 | 1.85
40 | 030501017009 | 工业智能报表分析软件 WEB下自由组态配置Excel、图表联动报表,支持iH、OPC、iFIX、关系数据库等多种数据源,支持SQL表/视图/存储过程、iH OLEDB、iH API等查询方法,内嵌各种报表模板,支持自定义查询语句。报表数历史报表的自定义配置、预览打印、自动生成、报表查看 | 1.名称：工业智能报表分析软件 2.类别： WEB下自由组态配置Excel、图表联动报表,支持iH、OPC、iFIX、关系数据库等多种数据源,支持SQL表/视图/存储过程、iH OLEDB、iH API等查询方法,内嵌各种报表模板,支持自定义查询语句。报表数历史报表的自定义配置、预览打印、自动生成、报表查看 | 套 | 1 | 399.29 | 399.29 | 300.00 | 1.85
41 | 030501017010 | 工业智能报警管理软件 采集iH、iFIX、OPC等数据源的报警发送,支持多数学运算逻辑的报警条件,支持短信及邮件发送报警信息、自由配置发送对象,支持计算结果写入iH或DataHub。 | 1.名称：工业智能报警管理软件 2.类别：采集iH、iFIX、OPC等数据源的报警发送,支持多数学运算逻辑的报警条件,支持短信及邮件发送报警信息、自由配置发送对象,支持计算结果写入iH或DataHub。 | 套 | 1 | 399.29 | 399.29 | 300.00 | 1.85
42 | 030501017011 | 工业智能云网关 可采集iH、OPC DA/UA、iFIX、关系数据库、DTU、物联网设备及工业设备各种数据源通讯并实现TCP/UDP跨网闸数据传输至DataHub服务器。1个采集器 | 1.名称：工业智能云网关 2.类别：可采集iH、OPC DA/UA、iFIX、关系数据库、DTU、物联网设备及工业设备各种数据源通讯并实现TCP/UDP跨网闸数据传输至DataHub服务器。1个采集器 | 套 | 1 | 399.29 | 399.29 | 300.00 | 1.85
|  | 分部小计 |  |  |  |  | 3194.32 | 2400.00 | 14.80
更换检测仪表
43 | 030601005001 | 超声波液位计 | 1.名称：超声波液位计 2.型号：0~7m,4~20mA,~220V,分体式,含安装支架 | 套 | 3 | 194.26 | 582.78 | 370.35 | 10.77
44 | 030601004002 | 电磁流量计 | 1.名称：电磁流量计 2.型号：口径与工艺管道匹配,4~20mA,~220V,分体式,有累积量输出,预留通讯接口。、 | 套 | 6 | 489.98 | 2939.88 | 1653.12 | 431.16
45 | 030605001001 | PH计 | 1.名称：PH计 2.型号：2~12/0~50℃/4~20mA,~220V,分体式,含安装支架 | 套 | 2 | 1168.06 | 2336.12 | 1374.42 | 235.82
46 | 030605002001 | SS在线测量仪 0~10.0g/l | 1.名称：SS在线测量仪 2.型号：TxPro-2 WP-262 0~10.0g/l 3.若原设备正常,可利旧 | 套 | 1 | 1149.20 | 1149.20 | 680.55 | 150.53
47 | 030605002002 | SS在线测量仪 0~100mg/l | 1.名称：SS在线测量仪 2.型号：TxPro-2 WP-262 0~100mg/l 3.若原设备正常,可利旧 | 套 | 1 | 1149.20 | 1149.20 | 680.55 | 150.53
48 | 030605002003 | COD在线仪 0~1000mg/l | 1.名称：COD在线仪 2.型号：COD max 0~1000mg/l 3.若原设备正常,可利旧 | 套 | 1 | 1149.20 | 1149.20 | 680.55 | 150.53
49 | 030605002004 | COD在线仪 0~200mg/l | 1.名称：COD在线仪 2.型号：COD max 0~200mg/l 3.若原设备正常,可利旧 | 套 | 1 | 1149.20 | 1149.20 | 680.55 | 150.53
50 | 030605002005 | NH3-N分析仪 | 1.名称：NH3-N分析仪 2.型号：AmtaxTMCompact FiltraxTM 0~40mg/l 3.若原设备正常,可利旧 | 套 | 2 | 1149.20 | 2298.40 | 1361.10 | 301.06
51 | 030605002006 | TN分析仪 0~60mg/l | 1.名称：TN分析仪 0~60mg/l 2.若原设备正常,可利旧 | 套 | 2 | 1149.20 | 2298.40 | 1361.10 | 301.06
52 | 030605002007 | TP分析仪 0~8mg/l | 1.名称：TP分析仪 0~8mg/l 2.若原设备正常,可利旧 | 套 | 2 | 1149.20 | 2298.40 | 1361.10 | 301.06
53 | 030605002008 | 有毒气体检测仪 | 1.名称：有毒气体检测仪 2.类型： 甲烷、硫化氢、氯气等气体检测 | 套 | 1 | 695.59 | 695.59 | 420.30 | 82.21
54 | 030601004003 | 气体流量计 | 1.名称：气体流量计 2.分体式,1:20;输出4~20mA | 套 | 3 | 513.06 | 1539.18 | 856.08 | 237.27
55 | 030605002009 | DO分析仪 0~20mg/L | 1.名称：DO分析仪 0~20mg/L,精度0.1mg/L;输出4~20mA 2.若原设备正常,可利旧 | 套 | 6 | 1149.20 | 6895.20 | 4083.30 | 903.18
|  | 分部小计 |  |  |  |  | 26480.75 | 15563.07 | 3405.71
单价措施项目清单
其他措施项目
56 | 031302007004 | 高层施工增加费 |  | 项
分部小计
专业措施项目
57 | 031301001004 | 吊装加固 |  | 项
58 | 031301002004 | 金属抱杆安装拆除、移位 |  | 项
59 | 031301003004 | 平台铺设、拆除 |  | 项
60 | 031301004004 | 顶升、提升装置 |  | 项
61 | 031301005004 | 大型设备专用机具 |  | 项
62 | 031301006004 | 焊接工艺评定 |  | 项
63 | 031301007004 | 胎（模）具制作、安装、拆除 |  | 项
64 | 031301008004 | 防护棚制作安装拆除 |  | 项
65 | 031301009004 | 特殊地区施工增加 |  | 项
66 | 031301010004 | 安装与生产同时进行施工增加 |  | 项
67 | 031301011004 | 在有害身体健康环境中施工增加 |  | 项
68 | 031301012004 | 工程系统检测、检验 |  | 项
69 | 031301013004 | 设备、管道施工的安全、防冻和焊接保护 |  | 项
70 | 031301014004 | 焦炉烘炉、热态工程 |  | 项
71 | 031301015004 | 管道安拆后的充气保护 |  | 项
72 | 031301016004 | 隧道内施工的通风、供水、供气、供电、照明及通讯设施 |  | 项
73 | 031301017004 | 脚手架搭拆 |  | 项
74 | 031301018004 | 其他措施 |  | 项
分部小计
分部小计
合 计 | [6 empty] | 144459.32 | 88284.46 | 7794.35

## F.4 总价措施项目清单与计价表(表-11)【安居镇‖自控系~
总价措施项目清单与计价表
工程名称：遂宁市安居区城镇污水处理设备更新改造项目（二标段）\安居镇【自控系统】 |  |  |  | 标段：/
序号 | 项目编码 | 项目名称 | 计算基础 | 费率 （%） | 金额 （元） | 调整费率 (%) | 调整后金额 (元) | 备注
定额(人工费+机械费)
1 | 031302001004 | 安全文明施工费
1.1 | ① | 环境保护费 | 分部分项工程及单价措施项目(定额人工费+定额机械费)
1.2 | ② | 文明施工费 | 分部分项工程及单价措施项目(定额人工费+定额机械费)
1.3 | ③ | 安全施工费 | 分部分项工程及单价措施项目(定额人工费+定额机械费)
1.4 | ④ | 临时设施费 | 分部分项工程及单价措施项目(定额人工费+定额机械费)
2 | 031302002004 | 夜间施工增加费
3 | 031302003004 | 非夜间施工增加
4 | 031302004004 | 二次搬运费
5 | 031302005004 | 冬雨季施工增加费
6 | 031302006004 | 已完工程及设备保护费
7 | 031302008004 | 工程定位复测费
合计

## G.1 其他项目清单与计价汇总表(表-12)【安居镇‖自控系~
其他项目清单与计价汇总表
工程名称：遂宁市安居区城镇污水处理设备更新改造项目（二标段）\安居镇【自控系统】 |  | 标段：/
序号 | 项 目 名 称 | 金额(元) | 结算金额（元） | 备注
1 | 暂列金额
2 | 暂估价
2.1 | 材料(工程设备)暂估价/结算价 | -
2.2 | 专业工程暂估价/结算价
3 | 计日工
4 | 总承包服务费
合 计 |  |  | - | -

## G.2 暂列金额明细表(表-12-1)【安居镇‖自控系统】
暂列金额明细表
工程名称：遂宁市安居区城镇污水处理设备更新改造项目（二标段）\安居镇【自控系统】 |  | 标段：/
序号 | 项目名称 | 计量单位 | 暂定金额(元) | 备注
1 | 暂列金额 | 项
合 计 |  |  |  | -

## G.4 专业工程暂估价表(表-12-3)【安居镇‖自控系统】
专业工程暂估价表
工程名称：遂宁市安居区城镇污水处理设备更新改造项目（二标段）\安居镇【自控系统】 |  |  | 标段：/
序号 | 工程名称 | 工程内容 | 暂估金额(元) | 结算金额(元) | 差额±（元） | 备注
合 计 |  |  |  | - | - | -

## K.2 承包人提供主要材料和工程设备一览表(表-20)【安~9
承包人提供主要材料和工程设备一览表 （适用造价信息差额调整法）
工程名称：遂宁市安居区城镇污水处理设备更新改造项目（二标段）\安居镇【自控系统】 |  |  |  |  | 标段：/
序号 | 名称、规格、型号 | 单位 | 数量 | 风险系数% | 基准单价(元) | 投标单价(元) | 发承包人确认单价(元) | 备注
1 | Cat.6 | m | 693
2 | 1#、2#操作站 | 套 | 2
3 | 宽带打印机 1600KⅢ A3 | 套 | 1 |  |  | 600.00
4 | 激光打印机 A4 | 套 | 1
5 | 操作台 2500×1098×1212mm | 套 | 1
6 | 工作椅 | 套 | 2 |  |  | 150.00
7 | 不间断电源 Extreme 4.5KVA | 套 | 1
8 | 监控软件(开发版) | 套 | 1
9 | 监控软件(运行版) | 套 | 2
10 | PLC编程软件 | 套 | 1
11 | 工业以太网交换机 8CH 24V DC | 套 | 2
12 | 柜式空调 4匹 | 台 | 1
13 | 电源配电箱 600×400×1600 | 台 | 1
14 | 光纤路由器(运营商接入点） | 台 | 12
15 | 4芯光缆 | m | 367.2
16 | 生产数据采集网关 | 台 | 12
17 | 1#PLC控制柜 | 台 | 1
18 | 2#PLC控制柜 | 台 | 1
19 | 3#PLC控制柜 | 台 | 1
20 | PCL电源柜 | 台 | 3
21 | YJV-3x2.5mm2 | m | 1222.1
22 | 仪表电缆 DJYPV-1x2x1.5mm2 | m | 840
23 | 仪表电缆 DJYPV-2x2x1.5mm2 | m | 945
24 | 仪表电缆 DJYPV-2x3x1.5mm2 | m | 630
25 | 控制电缆 KVVP-3X1.5mm2 | m | 1116.5
26 | 控制电缆 KVVP-5X1.5mm2 | m | 1624
27 | 控制电缆 KVVP-7X1.5mm2 | m | 812
28 | 网络光缆 六芯多模光缆 | m | 510
29 | 网络光缆 MODBUS电缆 | m | 367.5
30 | 镀锌钢管 DN25 | m | 885.8
31 | PVC25 | m | 1254.4
32 | 可挠性金属套管 DN25 | m | 477
33 | 镀锌钢管 DN100 | m | 1648
34 | 工业智能信息平台 支持Web端工艺画面显示及动画、实时历史趋势图、百度地图等功能,网页端自由组态配置数据源及动画等功能。1并发用户数 | 套 | 3
35 | 工业大数据数据平台 可采集iH、OPC DA/UA、iFIX、关系数据库、DTU、物联网设备及工业设备各种数据源通讯并实现 TCP/UDP跨网闸多对多数据传输并可同步转发至其它数据库,同时作为Portal、Report、Alarm数据源。1000标签点。 | 套 | 1
36 | 工业智能移动信息平台 支持IOS、Android平台,在移动APP端完整展示Portal、Report、Alarm等XHJ产品功能 | 套 | 1
37 | 工业智能报表分析软件 WEB下自由组态配置Excel、图表联动报表,支持iH、OPC、iFIX、关系数据库等多种数据源,支持SQL表/视图/存储过程、iH OLEDB、iH API等查询方法,内嵌各种报表模板,支持自定义查询语句。报表数历史报表的自定义配置、预览打印、自动生成、报表查看 | 套 | 1
38 | 工业智能报警管理软件 采集iH、iFIX、OPC等数据源的报警发送,支持多数学运算逻辑的报警条件,支持短信及邮件发送报警信息、自由配置发送对象,支持计算结果写入iH或DataHub。 | 套 | 1
39 | 工业智能云网关 可采集iH、OPC DA/UA、iFIX、关系数据库、DTU、物联网设备及工业设备各种数据源通讯并实现TCP/UDP跨网闸数据传输至DataHub服务器。1个采集器 | 套 | 1
40 | 超声波液位计 | 套 | 3
41 | 电磁流量计 | 套 | 6
42 | 仪表接头 | 套 | 4 |  |  | 25.00
43 | PH计 | 套 | 2
44 | SS在线测量仪 0~10.0g/l | 套 | 1
45 | SS在线测量仪 0~100mg/l | 套 | 1
46 | COD在线仪 0~1000mg/l | 套 | 1
47 | COD在线仪 0~200mg/l | 套 | 1
48 | NH3-N分析仪 | 套 | 2
49 | TN分析仪 0~60mg/l | 套 | 2
50 | TP分析仪 0~8mg/l | 套 | 2
51 | 有毒气体检测仪 | 套 | 1
52 | 气体流量计 | 套 | 3
53 | DO分析仪 0~20mg/L | 套 | 6
54 | 操作软件 | 套 | 2

## E.3 单位工程招标控制价投标报价汇总表(表-04-1)~10
单位工程招标控制价/投标报价汇总表
（适用于一般计税方法）
工程名称：遂宁市安居区城镇污水处理设备更新改造项目（二标段）\安居镇【建筑与装饰工程】 |  | 标段：/
序号 | 汇总内容 | 金 额（元） | 其中:暂估价(元)
1 | 分部分项及单价措施项目 | 1556697.75
1.1 | JS调节池31850*16200 | 779348.18
1.2 | 深基坑支护 | 577198.81
1.3 | 单价措施项目 | 200150.76
2 | 总价措施项目 |  | -
2.1 | 其中：安全文明施工费 |  | -
3 | 其他项目 |  | -
3.1 | 其中：暂列金额 |  | -
3.2 | 其中：专业工程暂估价 |  | -
3.3 | 其中：计日工 |  | -
3.4 | 其中：总承包服务费 |  | -
4 | 规费 | 33345.12 | -
5 | 创优质工程奖补偿奖励费 |  | -
6 | 税前不含税工程造价 | 1590042.87 | -
6.1 | 其中：除税甲供材料（设备）费 |  | -
7 | 销项增值税额 | 47701.29 | -
8 | 附加税 |  | -
招标控制价/投标报价总价合计=税前不含税工程造价+销项增值税额+附加税 |  | 1637744.16

## F.1 分部分项工程和单价措施项目清单与计价表(表-08~11
分部分项工程和单价措施项目清单与计价表
工程名称：遂宁市安居区城镇污水处理设备更新改造项目（二标段）\安居镇【建筑与装饰工程】 |  |  |  |  | 标段：/
序号 | 项目编码 | 项目名称 | 项目特征描述 | 计量 单位 | 工程量 | 金额（元）
[6 empty] | 综合单价 | 合价 | 其中
[8 empty] | 定额人工费 | 定额机械费 | 暂估价
JS调节池31850*16200
0401 土石方工程
1 | 040101001001 | 挖一般土石方 | 1.土壤类别：各种类别的土方或石方等综合考虑 2.挖土深度：按设计综合 3.挖土方式：人机综合 4.场内运距及堆场：投标人场内运距及堆场、场内的二次转运等自行考虑，综合考虑报价 5.基坑周边地表位移监测、钎探、人工捡底等相关费用由投标人综合考虑包含在综合单价内 6.其他：投标人应对施工现场及周边条件进行仔细勘察，充分考虑各种因素，综合报价 | m3 | 6758.22 | 15.35 | 103738.68 | 30411.99 | 50686.65
2 | 040103001006 | 回填方 | 1.填方材料品种：合格土 2.部位：综合 3.密实度：满足设计、施工及验收规范要求 4.回填方式：人机综合 5.回填土来源：投标人根据现场情况自行综合考虑 6.场内、外运距及堆场：场内、外运距及堆场投标人自行考虑，综合考虑报价 | m3 | 2226.23 | 6.55 | 14581.81 | 2604.69 | 8570.99
3 | 040103002002 | 余方弃置 | 1.废弃料品种：各种类别的土方、石方及障碍物等综合考虑 2.场外运距及堆场：外弃运距及堆场投标人自行考虑，综合考虑报价（包含弃置点的费用，施工过程中，不论何种原因，弃置点发生变更综合单价不做调整），并须满足城市建筑碴土清运管理规定及要求,综合单价包含渣土处置等各类费用 | m3 | 4531.99 | 6.68 | 30273.69 | 5438.39 | 17765.40
4 | 040103002003 | 余方弃置 每增运1km | 1.废弃料品种 ：各种类别的土方、石方及障碍物等综合考虑 2.场外运距及堆场：外弃运距及堆场投标人自行考虑，综合考虑报价（包含弃置点的费用，施工过程中，不论何种原因，弃置点发生变更综合单价不做调整），并须满足城市建筑碴土清运管理规定及要求,综合单价包含渣土处置等各类费用 3.结算时，增运运距超过本清单增运运距1km的，折算计入清单工程量中 | m3 | 4531.99 | 1.45 | 6571.39 | 906.40 | 4169.43
|  | 分部小计 |  |  |  |  | 155165.57 | 39361.47 | 81192.47
0406 水处理工程
5 | 040601003001 | C15混凝土垫层 | 1.混凝土种类：商品混凝土 2.混凝土强度等级：C15 3.砼拌合料、配合比等：石料种类及粒径投标人综合考虑且需满足规范要求，综合单价含砼的所有外加剂费用，掺添外加剂需满足设计及规范要求，结算时无论使用何种外加剂综合单价均不作调整 4.混凝土浇筑含泵送费用及相关电费，结算时无论使用地泵还是汽车泵综合单价均不作调整 5.混凝土达到设计要求，满足现行施工验收规范 | m3 | 59.03 | 43.79 | 2584.92 | 1612.70 | 12.40
6 | 040601003002 | C15混凝土回填 | 1.混凝土种类：商品混凝土 2.混凝土强度等级：C15 3.砼拌合料、配合比等：石料种类及粒径投标人综合考虑且需满足规范要求，综合单价含砼的所有外加剂费用，掺添外加剂需满足设计及规范要求，结算时无论使用何种外加剂综合单价均不作调整 4.混凝土浇筑含泵送费用及相关电费，结算时无论使用地泵还是汽车泵综合单价均不作调整 5.集水坑开槽包含在回填混凝土综合单价中 6.混凝土达到设计要求，满足现行施工验收规范 | m3 | 890.24 | 43.79 | 38983.61 | 24321.36 | 186.95
7 | 040601003003 | C35 P8混凝土底板 | 1.混凝土种类：商品混凝土 2.混凝土强度等级：C35 P8 3.砼拌合料、配合比等：石料种类及粒径投标人综合考虑且需满足规范要求，综合单价含砼的所有外加剂费用，掺添外加剂需满足设计及规范要求，结算时无论使用何种外加剂综合单价均不作调整 4.混凝土浇筑含泵送费用及相关电费，结算时无论使用地泵还是汽车泵综合单价均不作调整 5.混凝土达到设计要求，满足现行施工验收规范 | m3 | 340.88 | 88.08 | 30024.71 | 18860.89 | 218.16
8 | 040601008001 | C35 P8混凝土池柱 | 1.混凝土种类：商品混凝土 2.混凝土强度等级：C35 P8 3.砼拌合料、配合比等：石料种类及粒径投标人综合考虑且需满足规范要求，综合单价含砼的所有外加剂费用，掺添外加剂需满足设计及规范要求，结算时无论使用何种外加剂综合单价均不作调整 4.混凝土浇筑含泵送费用及相关电费，结算时无论使用地泵还是汽车泵综合单价均不作调整 5.混凝土达到设计要求，满足现行施工验收规范 | m3 | 30.1 | 85.72 | 2580.17 | 1632.62 | 19.26
9 | 040601007001 | C35 P8混凝土池壁（隔墙） | 1.混凝土种类：商品混凝土 2.混凝土强度等级：C35 P8 3.砼拌合料、配合比等：石料种类及粒径投标人综合考虑且需满足规范要求，综合单价含砼的所有外加剂费用，掺添外加剂需满足设计及规范要求，结算时无论使用何种外加剂综合单价均不作调整 4.混凝土浇筑含泵送费用及相关电费，结算时无论使用地泵还是汽车泵综合单价均不作调整 5.混凝土达到设计要求，满足现行施工验收规范 | m3 | 737.52 | 72.92 | 53779.96 | 34066.05 | 472.01
10 | 040601010001 | C35 P8混凝土池肋形盖板 | 1.混凝土种类：商品混凝土 2.混凝土强度等级：C35 P8 3.砼拌合料、配合比等：石料种类及粒径投标人综合考虑且需满足规范要求，综合单价含砼的所有外加剂费用，掺添外加剂需满足设计及规范要求，结算时无论使用何种外加剂综合单价均不作调整 4.混凝土浇筑含泵送费用及相关电费，结算时无论使用地泵还是汽车泵综合单价均不作调整 5.混凝土达到设计要求，满足现行施工验收规范 | m3 | 145.99 | 76.92 | 11229.55 | 7095.11 | 93.43
11 | 040601007002 | C20 混凝土翻边 | 1.混凝土种类：商品混凝土 2.混凝土强度等级：C20 3.砼拌合料、配合比等：石料种类及粒径投标人综合考虑且需满足规范要求，综合单价含砼的所有外加剂费用，掺添外加剂需满足设计及规范要求，结算时无论使用何种外加剂综合单价均不作调整 4.混凝土浇筑含泵送费用及相关电费，结算时无论使用地泵还是汽车泵综合单价均不作调整 5.混凝土达到设计要求，满足现行施工验收规范 | m3 | 5.91 | 75.48 | 446.09 | 284.21 | 3.78
12 | 010508001001 | C35 P8混凝土后浇带基础 | 1.混凝土种类：商品混凝土 2.混凝土强度等级：C35 P8 3.砼拌合料、配合比等：石料种类及粒径投标人综合考虑且需满足规范要求，综合单价含砼的所有外加剂费用，掺添外加剂需满足设计及规范要求，结算时无论使用何种外加剂综合单价均不作调整 4.混凝土浇筑含泵送费用及相关电费，结算时无论使用地泵还是汽车泵综合单价均不作调整 5.混凝土达到设计要求，满足现行施工验收规范 | m3 | 7.2 | 77.45 | 557.64 | 358.20 | 2.88
13 | 010507001001 | 现浇混凝土散水 C15 | 1.素土夯实 2.垫层材料种类、厚度：100mm厚碎砖(石、卵石) 3.面层：60mm厚C15商品混凝土提浆抹面 4.变形缝填塞材料种类：15mm宽1：1沥青砂浆或油膏嵌缝 5.具体作法：详见西南11J812-1/4 6.其他：满足设计施工图纸及现行验收规范要求 | m2 | 59.1 | 15.30 | 904.23 | 446.21 | 14.78
|  | 分部小计 |  |  |  |  | 141090.88 | 88677.35 | 1023.65
0409 钢筋工程
14 | 040901001001 | 现浇构件钢筋 HPB300直径≤φ10 | 1.钢筋种类、规格：直径≤φ10、HPB300 2.钢筋的除锈、连接方式（搭接、焊接、套筒、植筋等）综合考虑，费用包括在投标报价综合单价内 3.钢筋连接方式无论采用绑扎、焊接、机械连接、套筒连接、植筋等由投标人按设计要求实施，其费用包括在综合单价中 4.弧形构件钢筋由投标人综合考虑，进入本项综合单价之中，不再单独计量计价 5.其他：满足设计施工图纸及现行验收规范要求 | t | 0.007 | 1654.41 | 11.58 | 7.19 | 0.21
15 | 040901001002 | 现浇构件钢筋 HRB400 直径≤φ10 | 1.钢筋种类、规格：现浇构件钢筋HRB400（屈服强度≥400） ≤φ10 2.钢筋的除锈、连接方式（搭接、焊接、套筒、植筋等）综合考虑，费用包括在投标报价综合单价内 3.钢筋连接方式无论采用绑扎、焊接、机械连接、套筒连接、植筋等由投标人按设计要求实施，其费用包括在综合单价中 4.弧形构件钢筋由投标人综合考虑，进入本项综合单价之中，不再单独计量计价 5.其他：满足设计施工图纸及现行验收规范要求 | t | 16.817 | 1654.41 | 27822.21 | 17270.39 | 505.18
16 | 040901001003 | 现浇构件钢筋 HRB400 直径φ12～16 | 1.钢筋种类、规格：现浇构件钢筋HRB400（屈服强度≥400） φ12～16 2.钢筋的除锈、连接方式（搭接、焊接、套筒、植筋等）综合考虑，费用包括在投标报价综合单价内 3.钢筋连接方式无论采用绑扎、焊接、机械连接、套筒连接、植筋等由投标人按设计要求实施，其费用包括在综合单价中 4.弧形构件钢筋由投标人综合考虑，进入本项综合单价之中，不再单独计量计价 5.其他：满足设计施工图纸及现行验收规范要求 | t | 9.315 | 1210.01 | 11271.24 | 6255.49 | 860.89
17 | 040901001004 | 现浇构件钢筋 HRB400 直径＞φ16 | 1.钢筋种类、规格：现浇构件钢筋HRB400（屈服强度≥400） ＞φ16 2.钢筋的除锈、连接方式（搭接、焊接、套筒、植筋等）综合考虑，费用包括在投标报价综合单价内 3.钢筋连接方式无论采用绑扎、焊接、机械连接、套筒连接、植筋等由投标人按设计要求实施，其费用包括在综合单价中 4.弧形构件钢筋由投标人综合考虑，进入本项综合单价之中，不再单独计量计价 5.其他：满足设计施工图纸及现行验收规范要求 | t | 121.249 | 1308.73 | 158682.20 | 75379.29 | 26187.36
|  | 分部小计 |  |  |  |  | 197787.23 | 98912.36 | 27553.64
其他金属工程
18 | 010607006001 | 后浇带金属网 | 1.后浇带金属网 2.密孔钢丝网 3.其他：满足设计施工图纸及现行验收规范要求 | m2 | 41.44 | 14.38 | 595.91 | 273.92
19 | 010902008001 | 后浇带钢板止水带 | 1.后浇带钢板止水带 2.400*3mm 3.其他：满足设计施工图纸及现行验收规范要求 | m | 103.6 | 57.61 | 5968.40 | 1738.41 | 82.88
20 | 010606008001 | 钢梯 | 1.钢材品种、规格：综合 2.钢梯形式：踏步式 3.综合单价含除锈、表面处理、油漆等所有费用 4.具体做法参见15J401-T1A10-A4 5.其他：满足设计施工图纸及现行验收规范要求 | t | 1.558 | 1488.77 | 2319.50 | 1317.37 | 220.86
21 | 011503001001 | 平台栏杆 | 1.平台栏杆 2.具体做法参见22J403-1-3-48-PB36型 3.其他：满足设计施工图纸及现行验收规范要求 | m | 105.7 | 66.82 | 7062.87 | 4638.12 | 201.89
22 | 040901009001 | 预埋铁件 | 1.钢材种类、规格：综合 2.铁件尺寸：详见施工图 3.综合单价含除锈、表面处理、油漆等所有费用 4.其他：满足设计施工图纸及现行验收规范要求 | t | 0.024 | 7887.09 | 189.29 | 56.94 | 9.83
23 | 040402016001 | 成品玻璃钢密封盖板 | 1.材质：成品玻璃钢密封盖板 2.地板玻璃（钢化夹层安全玻璃）厚度≥10mm+0.76+10mm，其制作安装费用均包含在综合单价中 3.其他：达到设计要求，满足现行施工验收规范 | m2 | 24.35 | 48.25 | 1174.89 | 876.60
|  | 分部小计 |  |  |  |  | 17310.86 | 8901.36 | 515.46
防水工程
水池底板
24 | 010902002001 | 1.0厚外涂型水泥基渗透结晶型防水涂料 | 1.1.0厚外涂型水泥基渗透结晶型防水涂料 水池底板 2.加强层、附加层、搭接层的费用应包含在投标报价的综合单价中 3.其他：满足设计施工图纸及现行验收规范要求 | m2 | 459.75 | 9.68 | 4450.38 | 3015.96
25 | 010902001001 | 3.0厚弹体改性沥青防水卷材(SBS PY II型） | 1.3.0厚弹体改性沥青防水卷材(SBS PY II型）水池侧壁 2.加强层、附加层、搭接层的费用应包含在投标报价的综合单价中 3.其他：满足设计施工图纸及现行验收规范要求 | m2 | 459.75 | 17.36 | 7981.26 | 3907.88
|  | 分部小计 |  |  |  |  | 12431.64 | 6923.84
水池侧壁
26 | 010902002002 | 1.0厚外涂型水泥基渗透结晶型防水涂料 | 1.1.0厚外涂型水泥基渗透结晶型防水涂料 水池侧壁 2.加强层、附加层、搭接层的费用应包含在投标报价的综合单价中 3.其他：满足设计施工图纸及现行验收规范要求 | m2 | 1208.94 | 9.68 | 11702.54 | 7930.65
27 | 010902001002 | 3.0厚弹体改性沥青防水卷材(SBS PY II型） | 1.3.0厚弹体改性沥青防水卷材(SBS PY II型）水池侧壁 2.加强层、附加层、搭接层的费用应包含在投标报价的综合单价中 3.其他：满足设计施工图纸及现行验收规范要求 | m2 | 1208.94 | 17.36 | 20987.20 | 10275.99
28 | 011001003001 | 30mm厚挤塑聚苯板保护层 | 1.30mm厚挤塑聚苯板保护层 2.其他：满足设计施工图纸及现行验收规范要求 | m2 | 1208.94 | 42.63 | 51537.11 | 26790.11
|  | 分部小计 |  |  |  |  | 84226.85 | 44996.75
调节池种植屋面工程
29 | 050101009001 | 种植土回（换）填 | 1.植被层 2.1000-1300厚种植土 3.其他：满足设计施工图纸及现行验收规范要求 | m3 | 370.99 | 35.79 | 13277.73 | 734.56 | 1647.20
30 | 040201021001 | 无纺布过滤层 | 1.200g/m2无纺布过滤层 2.其他：满足设计施工图纸及现行验收规范要求 | m2 | 320.76 | 6.03 | 1934.18 | 898.13
31 | 050101012001 | 40厚凹凸型排(蓄)水板 | 1.40厚凹凸型排(蓄)水板 2.其他：满足设计施工图纸及现行验收规范要求 | m2 | 320.76 | 15.29 | 4904.42 | 263.02
32 | 010902003001 | 70厚C20细石混凝土保护层 | 1.70厚C20细石混凝土保护层 2.其他：满足设计施工图纸及现行验收规范要求 | m2 | 320.76 | 22.12 | 7095.21 | 4294.98 | 6.42
33 | 011101001001 | 20厚1:2.5水泥砂浆 | 1.20厚1:2.5水泥砂浆 2.其他：满足设计施工图纸及现行验收规范要求 | m2 | 320.76 | 9.61 | 3082.50 | 2431.36 | 12.83
34 | 010903001001 | 1.2厚热塑性聚烯烃(TP0)耐根穿刺防水卷材 | 1.1.2厚热塑性聚烯烃(TP0)耐根穿刺防水卷材 2.加强层、附加层、搭接层的费用应包含在投标报价的综合单价中 3.其他：满足设计施工图纸及现行验收规范要求 | m2 | 320.76 | 22.62 | 7255.59 | 3172.32 | 153.96
35 | 010903002001 | 2.0厚聚合物水泥防水涂料 | 1.2.0厚聚合物水泥防水涂料 2.加强层、附加层、搭接层的费用应包含在投标报价的综合单价中 3.其他：满足设计施工图纸及现行验收规范要求 | m2 | 320.76 | 19.40 | 6222.74 | 4317.43
36 | 011101001002 | 20厚1：3水泥砂浆找平层 | 1.20厚1：3水泥砂浆找平层 2.其他：满足设计施工图纸及现行验收规范要求 | m2 | 320.76 | 9.06 | 2906.09 | 2290.23 | 9.62
37 | 011001001001 | 30厚LC5.0轻骨料混凝土 | 1.最薄处30厚LC5.0轻骨料混凝土，找坡2% 2.其他：满足设计施工图纸及现行验收规范要求 | m2 | 320.76 | 4.76 | 1526.82 | 991.15 | 35.28
|  | 分部小计 |  |  |  |  | 48205.28 | 19393.18 | 1865.31
|  | 分部小计 |  |  |  |  | 144863.77 | 71313.77 | 1865.31
调节池种植屋面工程（地面面砖）
38 | 011102003001 | 防滑地砖 10mm厚 | 1.防滑地砖 10mm厚 2.20厚DSM20聚台物水泥砂浆(1:2.5水泥砂菜)粘结层 3.其他：满足设计施工图纸及现行验收规范要求 | m2 | 147.02 | 41.42 | 6089.57 | 4463.53 | 2.94
39 | 011101003001 | 40厚细石混凝土保护层 | 1.40厚细石混凝土保护层 2.其他：满足设计施工图纸及现行验收规范要求 | m2 | 147.02 | 13.11 | 1927.43 | 1511.37 | 2.94
40 | 011101006001 | 20厚1：3水泥砂浆找平层 | 1.20厚1：3水泥砂浆找平层 2.基层类型：陶粒混凝土 3.其他：满足设计施工图纸及现行验收规范要求 | m2 | 147.02 | 9.06 | 1332.00 | 1049.72 | 4.41
41 | 010507007001 | 陶粒混凝土 900-1200mm厚 | 900-1200厚陶和混凝土(容重1600~1800kg/m:) | m2 | 147.02 | 120.93 | 17779.13 | 12146.79
42 | 010902003002 | 70厚C20细石混凝土保护层 | 1.70厚C20细石混凝土保护层 2.其他：满足设计施工图纸及现行验收规范要求 | m2 | 147.02 | 22.12 | 3252.08 | 1968.60 | 2.94
43 | 011101001003 | 20厚1:2.5水泥砂浆 | 1.20厚1:2.5水泥砂浆 2.其他：满足设计施工图纸及现行验收规范要求 | m2 | 147.02 | 9.61 | 1412.86 | 1114.41 | 5.88
44 | 010903001002 | 1.2厚热塑性聚烯烃(TP0)耐根穿刺防水卷材 | 1.1.2厚热塑性聚烯烃(TP0)耐根穿刺防水卷材 2.加强层、附加层、搭接层的费用应包含在投标报价的综合单价中 3.其他：满足设计施工图纸及现行验收规范要求 | m2 | 147.02 | 22.62 | 3325.59 | 1454.03 | 70.57
45 | 011101001004 | 20厚1：3水泥砂浆找平层 | 1.20厚1：3水泥砂浆找平层 2.基层类型：LC5.0轻骨料混凝土 3.其他：满足设计施工图纸及现行验收规范要求 | m2 | 147.02 | 9.06 | 1332.00 | 1049.72 | 4.41
46 | 011001001002 | 30厚LC5.0轻骨料混凝土 | 1.最薄处30厚LC5.0轻骨料混凝土，找坡2% 2.其他：满足设计施工图纸及现行验收规范要求 | m2 | 147.02 | 4.76 | 699.82 | 454.29 | 16.17
47 | 010903002002 | 2.0厚聚合物水泥防水涂料 | 1.2.0厚聚合物水泥防水涂料 2.加强层、附加层、搭接层的费用应包含在投标报价的综合单价中 3.其他：满足设计施工图纸及现行验收规范要求 | m2 | 147.02 | 19.40 | 2852.19 | 1978.89
|  | 分部小计 |  |  |  |  | 40002.67 | 27191.35 | 110.26
不保温不上人屋面
48 | 010903002003 | 2.0厚聚合物水泥防水涂料 | 1.2.0厚聚合物水泥防水涂料 2.加强层、附加层、搭接层的费用应包含在投标报价的综合单价中 3.其他：满足设计施工图纸及现行验收规范要求 | m2 | 3.48 | 19.40 | 67.51 | 46.84
49 | 011101001005 | 20厚1：3水泥砂浆找平层 | 1.20厚1：3水泥砂浆找平层 2.其他：满足设计施工图纸及现行验收规范要求 | m2 | 3.48 | 9.06 | 31.53 | 24.85 | 0.10
|  | 分部小计 |  |  |  |  | 99.04 | 71.69 | 0.10
水池防腐工程
50 | 010902002003 | 3厚环氧树脂水泥砂浆面层池底 | 1.位置;池底 2.3厚环氧树脂水泥砂浆面层，铁板赶光 3.其他：满足设计施工图纸及现行验收规范要求 | m2 | 447.87 | 3.84 | 1719.82 | 1325.70 | 4.48
51 | 010902002004 | 3厚环氧树脂水泥砂浆面层池壁池顶 | 1.位置;池壁、池顶 2.3厚环氧树脂水泥砂浆面层，铁板赶光 3.其他：满足设计施工图纸及现行验收规范要求 | m2 | 1828.31 | 3.84 | 7020.71 | 5411.80 | 18.28
52 | 011201001001 | 水泥浆水灰比0.5结合层一道 | 1.位置;池底、池壁、池顶 2.水泥浆水灰比0.5结合层一道 3.其他：满足设计施工图纸及现行验收规范要求 | m2 | 2276.18 | 2.03 | 4620.65 | 3664.65
53 | 011003001001 | 2mm厚环氧树脂纤维增强塑料隔离层 | 1.位置;池底、池壁、池顶 2.2mm厚环氧树脂纤维增强塑料隔离层（含胶量不小于45%） 3.其他：满足设计施工图纸及现行验收规范要求 | m2 | 2276.18 | 5.30 | 12063.75 | 8125.96
54 | 010904002001 | 1.5厚聚氨酯防水涂料池底 | 1.位置;池底 2.1.5厚聚氨酯防水涂料 3.其他：满足设计施工图纸及现行验收规范要求 | m2 | 447.87 | 9.49 | 4250.29 | 2749.92
55 | 010904002002 | 1.5厚聚氨酯防水涂料池壁 | 1.位置;池壁 2.1.5厚聚氨酯防水涂料 3.其他：满足设计施工图纸及现行验收规范要求 | m2 | 1202.45 | 10.87 | 13070.63 | 8862.06
56 | 010904002003 | 1.5厚聚氨酯防水涂料池顶 | 1.位置;池顶 2.1.5厚聚氨酯防水涂料 3.其他：满足设计施工图纸及现行验收规范要求 | m2 | 625.86 | 11.21 | 7015.89 | 4806.60
57 | 011001005001 | 9厚DPM15砂浆打底找平（池底） | 1.位置;池底、池壁、池顶 2.9厚DPM15砂浆打底找平 3.用修补砂浆局部修补墙面，水泥砂浆勾实接缝并拉毛。接缝处粘贴300宽耐碱玻纤网格布 4.其他：满足设计施工图纸及现行验收规范要求 | m2 | 447.87 | 5.53 | 2476.72 | 1948.23 | 8.96
58 | 011001005002 | 9厚DPM15砂浆打底找平（池壁） | 1.位置;池底、池壁、池顶 2.9厚DPM15砂浆打底找平 3.用修补砂浆局部修补墙面，水泥砂浆勾实接缝并拉毛。接缝处粘贴300宽耐碱玻纤网格布 4.其他：满足设计施工图纸及现行验收规范要求 | m2 | 1202.45 | 5.53 | 6649.55 | 5230.66 | 24.05
59 | 011001005003 | 9厚DPM15砂浆打底找平（池顶） | 1.位置;池底、池壁、池顶 2.9厚DPM15砂浆打底找平 3.用修补砂浆局部修补墙面，水泥砂浆勾实接缝并拉毛。接缝处粘贴300宽耐碱玻纤网格布 4.其他：满足设计施工图纸及现行验收规范要求 | m2 | 625.86 | 5.53 | 3461.01 | 2722.49 | 12.52
60 | 011001005004 | 耐碱玻纤网格布 | 1.位置;池底、池壁、池顶 2.9厚DPM15砂浆打底找平 3.用修补砂浆局部修补墙面，水泥砂浆勾实接缝并拉毛。接缝处粘贴300宽耐碱玻纤网格布 4.其他：满足设计施工图纸及现行验收规范要求 | m2 | 1 | 2.27 | 2.27 | 0.85
|  | 分部小计 |  |  |  |  | 62351.29 | 44848.92 | 68.29
外墙涂料
61 | 011406001001 | 真石漆墙面 | 1.真石漆墙面 2.喷涂外墙涂料面层涂料两遍 3.喷涂外墙涂料底涂料一遍 4.刮柔性耐水腻子 5.防潮底漆 6.其他：满足设计施工图纸及现行验收规范要求 | m2 | 342.9 | 44.48 | 15252.19 | 10571.61 | 123.44
62 | 010904002004 | 1.5厚聚氨酯防水涂料 | 1.位置;外墙面 2.1.5厚聚氨酯防水涂料 3.其他：满足设计施工图纸及现行验收规范要求 | m2 | 342.9 | 10.87 | 3727.32 | 2527.17
63 | 010903003001 | 墙面防水水泥砂浆（内掺杜拉丝纤维） | 1.20厚1:2.5防水水泥砂浆（内掺杜拉丝纤维），加5%防水剂，不同材质墙体交界处挂300宽0.9-12.7x12.7热镀锌钢丝网 2.其他：满足设计施工图纸及现行验收规范要求 | m2 | 342.9 | 2.21 | 757.81 | 531.50
64 | 011201001002 | 界面剂一道 | 1.界面剂一道 2.基层墙体，墙体清理（基层墙体为蒸压加气混凝土砌块时，应采用加气混凝土专用抹灰砂浆和配套界面剂） 3.其他：满足设计施工图纸及现行验收规范要求 | m2 | 342.9 | 2.74 | 939.55 | 617.22
|  | 分部小计 |  |  |  |  | 20676.87 | 14247.50 | 123.44
|  | 分部小计 |  |  |  |  | 779348.18 | 393525.77 | 112452.62
深基坑支护
65 | 040101001002 | 挖一般土石方 | 1.土壤类别：各种类别的土方或石方等综合考虑 2.挖土深度：按设计综合 3.挖土方式：人机综合 4.场内运距及堆场：投标人场内运距及堆场、场内的二次转运等自行考虑，综合考虑报价 5.基坑周边地表位移监测、钎探、人工捡底等相关费用由投标人综合考虑包含在综合单价内 6.其他：投标人应对施工现场及周边条件进行仔细勘察，充分考虑各种因素，综合报价 | m3 | 11740.46 | 15.35 | 180216.06 | 52832.07 | 88053.45
66 | 040103001007 | 回填方 | 1.填方材料品种：合格土 2.部位：综合 3.密实度：满足设计、施工及验收规范要求 4.回填方式：人机综合 5.回填土来源：投标人根据现场情况自行综合考虑 6.场内、外运距及堆场：场内、外运距及堆场投标人自行考虑，综合考虑报价 | m3 | 7462.72 | 6.55 | 48880.82 | 8731.38 | 28731.47
67 | 040103002004 | 余方弃置 | 1.废弃料品种：各种类别的土方、石方及障碍物等综合考虑 2.场外运距及堆场：外弃运距及堆场投标人自行考虑，综合考虑报价（包含弃置点的费用，施工过程中，不论何种原因，弃置点发生变更综合单价不做调整），并须满足城市建筑碴土清运管理规定及要求,综合单价包含渣土处置等各类费用 | m3 | 4277.74 | 6.68 | 28575.30 | 5133.29 | 16768.74
68 | 040103002005 | 余方弃置 每增运1km | 1.废弃料品种 ：各种类别的土方、石方及障碍物等综合考虑 2.场外运距及堆场：外弃运距及堆场投标人自行考虑，综合考虑报价（包含弃置点的费用，施工过程中，不论何种原因，弃置点发生变更综合单价不做调整），并须满足城市建筑碴土清运管理规定及要求,综合单价包含渣土处置等各类费用 3.结算时，增运运距超过本清单增运运距1km的，折算计入清单工程量中 | m3 | 4277.74 | 1.45 | 6202.72 | 855.55 | 3935.52
69 | 040101002001 | 挖沟槽土方（截水沟+集水坑） | 1.土壤类别：综合考虑 2.挖土深度：综合考虑 3.部位：截水沟 4.场内转运堆放综合考虑在单价中 5.其他：投标人应充分考虑满足招标文件、满足规范、合同的要求 | m3 | 48.18 | 7.78 | 374.84 | 69.86 | 219.70
70 | 010401014001 | 截水沟 | 1.M7.5水泥砂浆砌MU7.5页岩砖 2.C25混凝土垫层 3.其他：投标人应充分考虑满足招标文件、满足规范、合同的要求 | m | 230.4 | 15.38 | 3543.55 | 2437.63 | 6.91
71 | 040404009001 | 集水坑 | 1.M7.5水泥砂浆砌MU7.5页岩砖 2.20厚1:2水泥砂浆抹面 3.C25混凝土垫层 4.其他：投标人应充分考虑满足招标文件、满足规范、合同的要求 | 座 | 4 | 144.73 | 578.92 | 402.84 | 0.84
72 | 040402007001 | 土钉护坡喷射混凝土 | 1.支护厚度、材料种类：80mm厚网喷砼 2.混凝土强度等级：C25砼 3.泄水孔：PVC管φ50，长400mm 4.钢筋网片：φ8@150*150,加强筋采用φ16@2000*20000 5.混凝土达到设计要求，满足现行施工验收规范 | m2 | 1423.18 | 40.69 | 57909.19 | 26940.80 | 13619.83
73 | 040402007002 | 护坡喷射混凝土 | 1.支护厚度、材料种类：80mm厚网喷砼 2.混凝土强度等级：C25砼 3.泄水孔：PVC管φ50，长400mm 4.钢筋网片：φ8@150*150,加强筋采用φ16@2000*20000 5.混凝土达到设计要求，满足现行施工验收规范 | m2 | 927.37 | 40.69 | 37734.69 | 17555.11 | 8874.93
74 | 010202007001 | 锚杆 φ110 | 1.地层情况 ：详见地勘报告 2.锚杆类型、部位 ：抗浮锚杆、详见设计图纸 3.钻孔深度 ：详设计施工图 4.钻孔直径 ：110mm 5.杆体材料品种、规格、数量 ：1根直径为25mm的HPB400热轧带肋钢筋 6.浆液种类、强度等级：P.O42.5R纯水泥浆,水灰比为0.45:1~0.55:1,M30水泥浆 7. | m | 3232 | 65.96 | 213182.72 | 91497.92 | 40400.00
|  | 分部小计 |  |  |  |  | 577198.81 | 206456.45 | 200611.39
单价措施项目清单
脚手架工程
75 | 011701002001 | JS调节池外脚手架 | 1.建筑结构形式：综合 2.檐口高度：详图 3.脚手架材质由投标人根据工程实际情况按照国家现行标准《建筑施工扣件式钢管脚手架安全技术规范》JGJ 130、《建筑施工附着升降脚手架管理暂行规定》（建建[2000]230）等规范自行确定 | m2 | 295.77 | 18.04 | 5335.69 | 2688.55 | 153.80
76 | 011701002002 | JS调节池满堂脚手架 | 1.建筑结构形式：综合 2.檐口高度：详图 3.脚手架材质由投标人根据工程实际情况按照国家现行标准《建筑施工扣件式钢管脚手架安全技术规范》JGJ 130、《建筑施工附着升降脚手架管理暂行规定》（建建[2000]230）等规范自行确定 | m2 | 447.87 | 15.20 | 6807.62 | 3851.68 | 479.22
|  | 分部小计 |  |  |  |  | 12143.31 | 6540.23 | 633.02
JS调节池
77 | 041102001001 | 垫层模板 | 1.构件类型：垫层 2.模板类型：复合模板、木模板、钢模等已综合考虑，不论采用何种支模方式均不做调整 3.支架材料：钢管、竹、木支架综合。本项目根据施工经验，现场实际情况和企业自身情况综合考虑综合单价，不论采用何种支架方式均不做调整 4.模板支撑高度综合考虑; | m2 | 10.21 | 30.09 | 307.22 | 173.26 | 2.86
78 | 041102002001 | 基础模板 | 1.构件类型：基础 2.模板类型：复合模板、木模板、钢模等已综合考虑，不论采用何种支模方式均不做调整 3.支架材料：钢管、竹、木支架综合。本项目根据施工经验，现场实际情况和企业自身情况综合考虑综合单价，不论采用何种支架方式均不做调整 4.模板支撑高度综合考虑; | m2 | 60.78 | 37.65 | 2288.37 | 1039.34 | 21.88
79 | 041102028001 | 池壁模板 | 1.构件类型：池壁 2.模板类型：复合模板、木模板、钢模等已综合考虑，不论采用何种支模方式均不做调整 3.支架材料：钢管、竹、木支架综合。本项目根据施工经验，现场实际情况和企业自身情况综合考虑综合单价，不论采用何种支架方式均不做调整 4.模板支撑高度综合考虑; | m2 | 2503.52 | 49.07 | 122847.73 | 58432.16 | 1452.04
80 | 041102012001 | 池柱模板 | 1.构件类型：池柱 2.模板类型：复合模板、木模板、钢模等已综合考虑，不论采用何种支模方式均不做调整 3.支架材料：钢管、竹、木支架综合。本项目根据施工经验，现场实际情况和企业自身情况综合考虑综合单价，不论采用何种支架方式均不做调整 4.模板支撑高度综合考虑; | m2 | 152.96 | 53.23 | 8142.06 | 3946.37 | 47.42
81 | 041102029001 | 盖板模板 | 1.构件类型：盖板 2.模板类型：复合模板、木模板、钢模等已综合考虑，不论采用何种支模方式均不做调整 3.支架材料：钢管、竹、木支架综合。本项目根据施工经验，现场实际情况和企业自身情况综合考虑综合单价，不论采用何种支架方式均不做调整 4.模板支撑高度综合考虑; | m2 | 650.29 | 69.92 | 45468.28 | 20653.21 | 858.38
82 | 041102037001 | 其他现浇构件模板 | 1.构件类型：其他现浇构件模板 2.模板类型：复合模板、木模板、钢模等已综合考虑，不论采用何种支模方式均不做调整 3.支架材料：钢管、竹、木支架综合。本项目根据施工经验，现场实际情况和企业自身情况综合考虑综合单价，不论采用何种支架方式均不做调整 4.模板支撑高度综合考虑; | m2 | 58.6 | 71.22 | 4173.49 | 2428.97 | 25.20
83 | 041102002002 | 基础后浇带模板 | 1.构件类型：基础后浇带 2.模板类型：复合模板、木模板、钢模等已综合考虑，不论采用何种支模方式均不做调整 3.支架材料：钢管、竹、木支架综合。本项目根据施工经验，现场实际情况和企业自身情况综合考虑综合单价，不论采用何种支架方式均不做调整 4.模板支撑高度综合考虑; | m2 | 18.96 | 37.65 | 713.84 | 324.22 | 6.83
|  | 分部小计 |  |  |  |  | 183940.99 | 86997.53 | 2414.61
垂直运输
分部小计
大型机械设备进出场及安拆
84 | 011705001001 | 大型机械设备进出场及安拆 | 1.机械设备名称：投标人自行考虑 2.机械设备规格型号：投标人自行考虑 3.本项目投标人应根据相关规范及规定、设计施工图纸、施工组织设计、现场实际情况和企业自身情况综合报价,包干使用中标后不作调整 | 台次 | 1 | 4066.46 | 4066.46 | 1170.00 | 1918.71
|  | 分部小计 |  |  |  |  | 4066.46 | 1170.00 | 1918.71
|  | 分部小计 |  |  |  |  | 200150.76 | 94707.76 | 4966.34
合 计 | [6 empty] | 1556697.75 | 694689.98 | 318030.35

## F.4 总价措施项目清单与计价表(表-11)【安居镇‖建筑与~
总价措施项目清单与计价表
工程名称：遂宁市安居区城镇污水处理设备更新改造项目（二标段）\安居镇【建筑与装饰工程】 |  |  |  | 标段：/
序号 | 项目编码 | 项目名称 | 计算基础 | 费率 （%） | 金额 （元） | 调整费率 (%) | 调整后金额 (元) | 备注
定额(人工费+机械费)
1 | 011707001001 | 安全文明施工费
1.1 | ① | 环境保护费 | 分部分项工程及单价措施项目(定额人工费+定额机械费)
1.2 | ② | 文明施工费 | 分部分项工程及单价措施项目(定额人工费+定额机械费)
1.3 | ③ | 安全施工费 | 分部分项工程及单价措施项目(定额人工费+定额机械费)
1.4 | ④ | 临时设施费 | 分部分项工程及单价措施项目(定额人工费+定额机械费)
2 | 011707002001 | 夜间施工增加费
3 | 011707003001 | 非夜间施工照明
4 | 011707004001 | 二次搬运费
5 | 011707005001 | 冬雨季施工增加费
6 | 011707006001 | 地上、地下设施、建筑物的临时保护设施
7 | 011707007001 | 已完工程及设备保护费
8 | 011707008001 | 工程定位复测费
合计

## G.1 其他项目清单与计价汇总表(表-12)【安居镇‖建筑与~
其他项目清单与计价汇总表
工程名称：遂宁市安居区城镇污水处理设备更新改造项目（二标段）\安居镇【建筑与装饰工程】 |  | 标段：/
序号 | 项 目 名 称 | 金额(元) | 结算金额（元） | 备注
1 | 暂列金额
2 | 暂估价
2.1 | 材料(工程设备)暂估价/结算价 | -
2.2 | 专业工程暂估价/结算价
3 | 计日工
4 | 总承包服务费
合 计 |  |  | - | -

## G.2 暂列金额明细表(表-12-1)【安居镇‖建筑与装饰工~
暂列金额明细表
工程名称：遂宁市安居区城镇污水处理设备更新改造项目（二标段）\安居镇【建筑与装饰工程】 |  | 标段：/
序号 | 项目名称 | 计量单位 | 暂定金额(元) | 备注
1 | 暂列金额 | 项
合 计 |  |  |  | -

## G.4 专业工程暂估价表(表-12-3)【安居镇‖建筑与装饰~
专业工程暂估价表
工程名称：遂宁市安居区城镇污水处理设备更新改造项目（二标段）\安居镇【建筑与装饰工程】 |  |  | 标段：/
序号 | 工程名称 | 工程内容 | 暂估金额(元) | 结算金额(元) | 差额±（元） | 备注
2.2.1 | 现有构造物内污水污泥清理及处置费
2.2.2 | 新设备安装预埋钢板及预埋件费用
合 计 |  |  |  | - | - | -

## K.2 承包人提供主要材料和工程设备一览表(表-20)【~12
承包人提供主要材料和工程设备一览表 （适用造价信息差额调整法）
工程名称：遂宁市安居区城镇污水处理设备更新改造项目（二标段）\安居镇【建筑与装饰工程】 |  |  |  |  | 标段：/
序号 | 名称、规格、型号 | 单位 | 数量 | 风险系数% | 基准单价(元) | 投标单价(元) | 发承包人确认单价(元) | 备注
1 | 水 | m3 | 1791.021 |  |  | 3.91
2 | 柴油(机械) | L | 12892.727 |  |  | 6.46
3 | 汽油(机械) | L | 414.757 |  |  | 6.78
4 | 其他材料费 | 元 | 23802.179 |  |  | 1.00
5 | 镀锌铁丝 22# | kg | 538.982 |  |  | 4.00
6 | 焊条 综合 | kg | 1134.165 |  |  | 4.15
7 | 二等锯材 | m3 | 19.888 |  |  | 1600.00
8 | 水泥基渗透结晶型防水涂料 | kg | 2503.05
9 | 弹性体改性沥青防水卷材 PY I 3mm | m2 | 1885.631
10 | 改性沥青嵌缝油膏 | kg | 178.551 |  |  | 3.50
11 | SBS改性沥青涂料 | kg | 133.496
12 | 石油沥青 30# | kg | 316.171 |  |  | 2.80
13 | 汽油 | L | 1042.408 |  |  | 6.78
14 | 水泥 32.5 | kg | 23313.299
15 | 建筑油膏 | kg | 92.624 |  |  | 5.15
16 | 塑性聚烯烃(TPO)防水卷材 P型 | m2 | 537.97
17 | 金属压条 16×1.5 | m | 233.9 |  |  | 1.99
18 | 聚乙烯膜 | m2 | 477.156 |  |  | 3.00
19 | 碳钢螺钉 | 个 | 3078.124 |  |  | 0.40
20 | 聚合物水泥(JS)防水涂料 Ⅱ型 | kg | 1722.602
21 | LC5.0轻骨料混凝土 | m3 | 14.31
22 | 白水泥 | kg | 230.602 |  |  | 0.50
23 | 环氧树脂水泥砂浆 | kg | 21.168 |  |  | 8.72
24 | 单组份聚氨酯防水涂料 | kg | 5369.36
25 | 稀释剂 | kg | 209.536 |  |  | 7.47
26 | 标准砖 | 千匹 | 7.394
27 | 高压胶皮管 | m | 50.702 |  |  | 4.15
28 | 铁件 | kg | 758.397 |  |  | 4.15
29 | 脚手架钢材 | kg | 216.879 |  |  | 4.15
30 | 锯材 综合 | m3 | 1.023 |  |  | 1700.00
31 | 复合模板 | m2 | 852.804 |  |  | 20.75
32 | 摊销卡具和支撑钢材 | kg | 1566.235 |  |  | 4.15
33 | 钢丝网 综合 | m2 | 47.61 |  |  | 3.32
34 | 钢板 综合 | t | 0.829 |  |  | 4000.00
35 | 陶粒 | m3 | 184.632
36 | 塑料管 φ25 | m | 3393.6 |  |  | 2.49
37 | 速凝剂 | kg | 2509.648 |  |  | 2.08
38 | 水泥 42.5 | kg | 66796.222
39 | 中砂 | m3 | 105.78
40 | 碎石 5～40mm | m3 | 12.877
41 | 枕木 | m3 | 0.08 |  |  | 2000.00
42 | 镀锌铁丝 8# | kg | 10 |  |  | 4.00
43 | 草袋子 | m2 | 9.58 |  |  | 1.20
44 | 成品玻璃钢密封盖板 | m2 | 25.62
45 | 种植土 | m3 | 389.54 |  |  | 25.00
46 | 土工布 | m2 | 357.756 |  |  | 1.50
47 | 排水板 | m2 | 343.256 |  |  | 10.00
48 | 强力胶 | kg | 38.496 |  |  | 28.75
49 | 防滑地砖 10mm厚 | m2 | 150.675
50 | 杉原木 综合 | m3 | 0.016 |  |  | 1100.00
51 | 电焊丝 | kg | 4.839 |  |  | 4.15
52 | 螺栓 综合 | kg | 1.636 |  |  | 4.15
53 | 型钢栏杆 成品 | m2 | 110.985
54 | 型钢 综合 | kg | 19.488 |  |  | 4.20
55 | 聚苯板 厚30mm | m2 | 1239.123
56 | 胶粘剂 | kg | 2998.072 |  |  | 4.32
57 | 环氧树脂纤维增强塑料隔 2mm | m2 | 2617.63
58 | 耐碱玻纤网格布 | m2 | 1.064 |  |  | 1.00
59 | 真石漆 | kg | 1062.99
60 | 水性封闭底漆 | kg | 90.011
61 | 罩面漆 | kg | 90.011
62 | 双面胶纸带 | m2 | 30.004 |  |  | 16.60
63 | 滑石粉 | kg | 73.449 |  |  | 0.34
64 | 腻子胶 | kg | 22.7 |  |  | 1.25
65 | 大白粉 | kg | 2.195 |  |  | 0.39
66 | 杜拉丝纤维 | m2 | 364.846
67 | 界面剂 | kg | 480.06
68 | 碎砖 | m3 | 7.801 |  |  | 29.10
69 | 细砂 | m3 | 1.277

## E.3 单位工程招标控制价投标报价汇总表(表-04-1)~13
单位工程招标控制价/投标报价汇总表
（适用于一般计税方法）
工程名称：遂宁市安居区城镇污水处理设备更新改造项目（二标段）\磨溪镇【电气工程】 |  | 标段：/
序号 | 汇总内容 | 金 额（元） | 其中:暂估价(元)
1 | 分部分项及单价措施项目 | 69749.58
1.1 | 总坪电气工程 | 26267.19
1.2 | 加药房、鼓风机房电气工程 | 10748.71
1.3 | 污泥脱水间电气工程 | 8938.51
1.4 | 生化组合池电气工程 | 18424.69
1.5 | 单价措施项目 | 5370.48
2 | 总价措施项目 |  | -
2.1 | 其中：安全文明施工费 |  | -
3 | 其他项目 |  | -
3.1 | 其中：暂列金额 |  | -
3.2 | 其中：专业工程暂估价 |  | -
3.3 | 其中：计日工 |  | -
3.4 | 其中：总承包服务费 |  | -
4 | 规费 | 1745.33 | -
5 | 创优质工程奖补偿奖励费 |  | -
6 | 税前不含税工程造价 | 71494.91 | -
6.1 | 其中：除税甲供材料（设备）费 |  | -
7 | 销项增值税额 | 2144.85 | -
8 | 附加税 |  | -
招标控制价/投标报价总价合计=税前不含税工程造价+销项增值税额+附加税 |  | 73639.76

## F.1 分部分项工程和单价措施项目清单与计价表(表-08~14
分部分项工程和单价措施项目清单与计价表
工程名称：遂宁市安居区城镇污水处理设备更新改造项目（二标段）\磨溪镇【电气工程】 |  |  |  |  | 标段：/
序号 | 项目编码 | 项目名称 | 项目特征描述 | 计量 单位 | 工程量 | 金额（元）
[6 empty] | 综合单价 | 合价 | 其中
[8 empty] | 定额人工费 | 定额机械费 | 暂估价
总坪电气工程
1 | 040101003019 | 挖基坑土方 | 1.土壤类别 ：综合 2.挖土深度：小于2米 | m3 | 143.77 | 7.78 | 1118.53 | 208.47 | 655.59
2 | 040103001055 | 回填方 | 1.密实度要求 ：符合设计及相关规范要求 2.填方材料品种 ：符合设计及相关规范要求 3.填方粒径要求 ：原土回填 | m3 | 117.59 | 6.55 | 770.21 | 137.58 | 452.72
3 | 040103002044 | 余方弃置 | 1.废弃料品种：综合 2.运距：综合 | m3 | 26.18 | 6.68 | 174.88 | 31.42 | 102.63
4 | 030404004077 | 低压开关柜 1AA1 | 1.名称、型号：低压开关柜 1AA1 2.规格：GGD(800×800×2200) | 台 | 1 | 582.98 | 582.98 | 346.20 | 65.93
5 | 030404004078 | 低压开关柜 1AA2 | 1.名称、型号：低压开关柜 1AA2 2.规格：GGD(800×800×2200) | 台 | 1 | 447.85 | 447.85 | 245.34 | 77.83
6 | 040504001016 | 配电箱基础 | 1、垫层砼等级C20,圈梁砼等级C20。 2、砖基础内壁采用1:2水泥砂浆抹面,厚度10mm。 3、砖砌体采用MU20烧结实心砖,M7.5水泥砂浆。 | 座 | 1 | 266.18 | 266.18 | 182.29 | 0.77
7 | 030404004079 | 现状配电箱拆除 | 1.现状配电箱拆除 | 台 | 5 | 291.50 | 1457.50 | 865.50 | 164.85
8 | 030404004080 | 更换现状调节池现场电控箱柜 tjcAP1 | 1.名称、型号：更换现状调节池现场电控箱柜 tjcAP1 2.规格：XL-21(700×400×1600) 3.安装方式：落地安装，包含双层门带透视窗、风扇φ120、防火封堵、支吊架、开孔、盘柜配线整理、接地、门锁、标志牌、油漆喷刷等箱体安装的全部工作内容 4.其他：满足设计及规范要求 | 台 | 1 | 265.80 | 265.80 | 144.36 | 39.34
9 | 030404004081 | 更换现状粗格栅现场电控箱柜 cgsAP1 | 1.名称、型号：更换现状粗格栅现场电控箱柜 cgsAP1 2.规格：XL-21(700×400×1600) 3.安装方式：落地安装，包含双层门带透视窗、风扇φ120、防火封堵、支吊架、开孔、盘柜配线整理、接地、门锁、标志牌、油漆喷刷等箱体安装的全部工作内容 4.其他：满足设计及规范要求 | 台 | 1 | 265.80 | 265.80 | 144.36 | 39.34
10 | 030404004082 | 更换现状出水水质监测现场电控箱柜 sjcAP1 | 1.名称、型号：更换现状出水水质监测现场电控箱柜 sjcAP1 2.规格：XL-21(700×400×1600) 3.安装方式：落地安装，包含双层门带透视窗、风扇φ120、防火封堵、支吊架、开孔、盘柜配线整理、接地、门锁、标志牌、油漆喷刷等箱体安装的全部工作内容 4.其他：满足设计及规范要求 | 台 | 1 | 265.80 | 265.80 | 144.36 | 39.34
11 | 030404004083 | 改造储泥池现场电控箱柜 cncAP1 | 1.名称、型号：改造储泥池现场电控箱柜 cncAP1 2.规格：XL-21(700×400×1600) 3.安装方式：落地安装，包含双层门带透视窗、风扇φ120、防火封堵、支吊架、开孔、盘柜配线整理、接地、门锁、标志牌、油漆喷刷等箱体安装的全部工作内容 4.其他：满足设计及规范要求 | 台 | 1 | 265.80 | 265.80 | 144.36 | 39.34
12 | 030404004084 | 现状风机房现场电控箱柜 fjAP1 | 1.名称、型号：现状风机房现场电控箱柜 fjAP1 2.规格：XL-21(700×400×1600) 3.安装方式：落地安装，包含双层门带透视窗、风扇φ120、防火封堵、支吊架、开孔、盘柜配线整理、接地、门锁、标志牌、油漆喷刷等箱体安装的全部工作内容 4.其他：满足设计及规范要求 | 台 | 1 | 265.80 | 265.80 | 144.36 | 39.34
13 | 040803001050 | 电缆 YJV-0.6/1kV-5*2.5mm2（室外） | 1.名称:电缆 2.型号：电缆 YJV-0.6/1kV-5*2.5mm2 3.敷设方式、部位：室外，详设计图纸 4.电压（KV）：1KV | m | 19.97 | 6.85 | 136.79 | 66.50 | 13.58
14 | 040803001051 | 电缆 YJV-0.6/1kV-5*6mm2（室外） | 1.名称:电缆 2.型号：电缆 YJV-0.6/1kV-5*6mm2 3.敷设方式、部位：室外详设计图纸 4.电压（KV）：1KV | m | 21.49 | 6.85 | 147.21 | 71.56 | 14.61
15 | 040803001052 | 电缆 YJV-0.6/1kV-5*10mm2（室外） | 1.名称:电缆 2.型号：电缆 YJV-0.6/1kV-5*10mm2 3.敷设方式、部位：室外，详设计图纸 4.电压（KV）：1KV | m | 35.54 | 6.85 | 243.45 | 118.35 | 24.17
16 | 040803001053 | 电缆 YJV-0.6/1kV-5*16mm2（室外） | 1.名称:电缆 2.型号：电缆 YJV-0.6/1kV-5*16mm2 3.敷设方式、部位：室外，详设计图纸 4.电压（KV）：1KV | m | 50 | 8.14 | 407.00 | 212.50 | 34.00
17 | 040803002065 | 电缆保护管 CPVC150 | 1.材料品种：电缆保护管 2.规格： CPVC150 | m | 552.28 | 5.23 | 2888.42 | 1728.64
18 | 040501004019 | C30混凝土包封 | 1.名称：C30混凝土包封 2.管材规格：CPVC150 | m3 | 18.5 | 66.16 | 1223.96 | 831.58
19 | 040501004020 | C20排管混凝土基础 | 1.名称：C20排管混凝土基础 2.管材规格：CPVC150 | m3 | 7.68 | 85.07 | 653.34 | 412.34 | 3.30
20 | 040806002031 | -50X5热镀锌接地扁钢 | 1.名称：接地扁钢 2.材质：-50X5热镀锌 3.规格：-50*5 | m | 98.73 | 34.59 | 3415.07 | 1887.72 | 25.67
21 | 040803002066 | 电缆保护管 SC25 | 1.材料品种：镀锌钢管 2.规格：DN25mm | m | 19.97 | 13.34 | 266.40 | 143.78 | 26.36
22 | 040803002067 | 电缆保护管 SC32 | 1.材料品种：镀锌钢管 2.规格：DN32mm | m | 21.49 | 13.34 | 286.68 | 154.73 | 28.37
23 | 040803002068 | 电缆保护管 SC40 | 1.材料品种：镀锌钢管 2.规格：DN40mm | m | 35.54 | 13.34 | 474.10 | 255.89 | 46.91
24 | 040803002069 | 电缆保护管 SC50 | 1.材料品种：镀锌钢管 2.规格：DN50mm | m | 10 | 13.34 | 133.40 | 72.00 | 13.20
25 | 030408006045 | 电力电缆头 电缆截面（mm2） ≤10 | 1.电力电缆头 电缆截面（mm2） ≤10 2.五芯 3.1KV以后终端头 | 个 | 8 | 69.55 | 556.40 | 206.48
26 | 040504002018 | 电力混凝土模块井 07SD101-8 P121~122 | 1.垫层、基础材质及厚度 ：200厚C25混凝土底板，C25混凝土井壁 2.包含钢筋、模板 3.其他符合设计及相关规范要求,07SD101-8 P121~122 | 座 | 8 | 623.12 | 4984.96 | 3132.40 | 64.48
27 | 040806002032 | 接地线 不锈钢扁钢-40×4 | 1.名称：接地线 2.材质：不锈钢扁钢 3.规格：-40×4 | m | 110 | 35.51 | 3906.10 | 2103.20 | 28.60
28 | 030409001020 | 接地极 不锈钢角钢L50×50×5 L=2.5m | 1.名称：接地极 2.材质：不锈钢角钢 3.规格：L50×50×5 L=2.5m 4.其他：满足设计及施工验收规范要求 | 根 | 6 | 66.13 | 396.78 | 130.50 | 65.10
|  | 分部小计 |  |  |  |  | 26267.19 | 14266.77 | 2105.37
加药房、鼓风机房电气工程
29 | 030404004085 | 加药间、鼓风机房现场电控箱柜 jyjAP | 1.名称、型号：加药间、鼓风机房现场电控箱柜 jyjAP 2.规格：详设计图纸 | 台 | 1 | 265.80 | 265.80 | 144.36 | 39.34
30 | 040504001017 | 配电箱基础 | 1、垫层砼等级C20,圈梁砼等级C20。 2、砖基础内壁采用1:2水泥砂浆抹面,厚度10mm。 3、砖砌体采用MU20烧结实心砖,M7.5水泥砂浆。 | 座 | 1 | 266.18 | 266.18 | 182.29 | 0.77
31 | 040803002070 | 电气配管 SC20 | 1.材料品种：镀锌钢管 2.规格：DN20mm | m | 10 | 8.67 | 86.70 | 51.70
32 | 040803002071 | 电气配管 SC25 | 1.材料品种：镀锌钢管 2.规格：DN25mm | m | 25.76 | 11.44 | 294.69 | 158.94
33 | 040803002072 | 电气配管 PC32 | 1.材料品种：电气配管 PC32 2.规格：DN32mm | m | 23.64 | 15.30 | 361.69 | 160.52
34 | 040803002073 | 电气配管 PC25 | 1.材料品种：电气配管 PC25 2.规格：DN25mm | m | 20 | 10.56 | 211.20 | 125.40
35 | 040803002074 | 电气配管 PC20 | 1.材料品种：电气配管 PC20 2.规格：DN20mm | m | 56.88 | 12.37 | 703.61 | 340.14
36 | 040803001054 | 电缆 YJV-0.6/1kV-4×2.5mm2 | 1.名称:电缆 2.型号：YJV-0.6/1kV-4×2.5mm2 3.敷设方式、部位：室内，详设计图纸 4.电压（KV）：1KV | m | 21.48 | 5.95 | 127.81 | 62.08 | 12.89
37 | 040803001055 | 电缆 YJV-0.6/1kV-5×2.5mm2 | 1.名称:电缆 2.型号：YJV-0.6/1kV-5×2.5mm2 3.敷设方式、部位：室内详设计图纸 4.电压（KV）：1KV | m | 27.92 | 6.85 | 191.25 | 92.97 | 18.99
38 | 030408006046 | 电力电缆头 电缆截面（mm2） ≤10 | 1.电力电缆头 电缆截面（mm2） ≤10 2.五芯 3.1KV以后终端头 | 个 | 14 | 69.55 | 973.70 | 361.34
39 | 040803001056 | 电缆 KVVP-8×1.5mm2 | 1.名称:电缆 2.型号：KVVP-8×1.5mm2 3.敷设方式、部位：详设计图纸 4.电压（KV）：1KV | m | 21.48 | 6.57 | 141.12 | 77.11 | 16.75
40 | 030408006047 | 控制电缆电缆头 电缆芯数（芯） ≤14 | 1.控制电缆电缆头 2.电缆芯数（芯） ≤14 3.1KV以后终端头 | 个 | 6 | 106.63 | 639.78 | 305.82
41 | 030411004018 | 电气配线 BV-2.5mm2 | 1.配线形式：管内穿线 2.导线型号、材质、规格：BV-2.5mm2 3.敷设部位或线制：照明线路 | m | 179.17 | 1.35 | 241.88 | 164.84
42 | 030411004019 | 电气配线 BV-4mm2 | 1.配线形式：管内穿线 2.导线型号、材质、规格：BV-4mm2 3.敷设部位或线制：照明线路 | m | 20.25 | 0.94 | 19.04 | 12.56
43 | 030412002005 | 防腐防尘防水工厂壁灯（LED光源） | 1.名称：防腐防尘工厂壁灯（LED光源） 2.型号：BY200P 25W L-B/NW PSU光通量2500lm 3.安装形式：防潮防腐，距地3.5米壁装 | 套 | 3 | 110.42 | 331.26 | 44.01
44 | 030412002006 | 防腐防尘防水工厂壁灯（LED光源、灯具自带蓄电池） | 1.名称：防腐防尘工厂壁灯（LED光源） 2.型号：BY200P 25W L-B/NW PSU光通量2500lm 自带蓄电池 持续应急时间30min 3.安装形式：防潮防腐，距地3.5米壁装 | 套 | 1 | 135.67 | 135.67 | 14.67
45 | 030412001009 | 壁灯（LED光源、灯具自带蓄电池）1×12W | 1.名称：壁灯（LED光源） 2.型号：1×12W 220V 光通量1200lm 自带蓄电池 持续应急时间30min 3.安装形式：距地3.5米壁装 | 套 | 2 | 110.42 | 220.84 | 29.34
46 | 030412001010 | 壁灯（LED光源） 1×20W | 1.名称：壁灯（LED光源） 2.型号：1×20W 220V 光通量2000lm 3.安装形式：距地3.5米壁装 | 套 | 2 | 70.02 | 140.04 | 29.34
47 | 030404034012 | 单联单控开关 | 1.名称:单联单控开关 2.材质:综合 3.规格：10A 250V 4.安装方式：距地+1.30米暗装 | 个 | 1 | 14.78 | 14.78 | 6.36
48 | 030404034013 | 三联单控开关 | 1.名称:三联单控开关 2.材质:综合 3.规格：10A 250V 4.安装方式：距地+1.30米暗装 | 个 | 1 | 19.88 | 19.88 | 6.36
49 | 030404034014 | 四联单控开关(防腐型) | 1.名称:四联单控开关(防腐型) 2.材质:综合 3.规格：10A 250V 4.安装方式：距地+1.30米暗装 | 个 | 1 | 28.64 | 28.64 | 7.98
50 | 030411006006 | 塑料接线盒 | 1.名称：塑料接线盒 | 个 | 11 | 6.76 | 74.36 | 37.95
51 | 030409008010 | MEB等电位端子箱 | 1.名称：MEB等电位端子箱 | 个 | 1 | 13.12 | 13.12 | 8.37
52 | 030409001021 | 接地不锈钢板 100x100x6mm | 1.名称：接地不锈钢板 100x100x6mm | 块 | 2 | 285.42 | 570.84 | 365.88 | 18.08
53 | 030409005006 | 避雷网 φ12 | 1.名称：避雷网 φ12 | m | 44.4 | 33.61 | 1492.28 | 827.17 | 68.82
54 | 030409003008 | 接地测试板 | 1.名称：接地测试板 2.建筑物四角外墙距室外地面上0.5m处,设置接地电阻测试端子,接地电阻测试端子设于防雷测试盒(120型塑料预埋盒制作)墙内暗敷,做法详国标《接地装置安装》14D504 | 块 | 2 | 77.85 | 155.70 | 61.92 | 11.22
55 | 030409003009 | 避雷引下线 | 1.名称：防雷引下线就近与接地网连接,采用敷设在钢筋混凝土中的单根钢筋作为防雷装置时,钢筋的直径不应小于10mm,引下线位置详各塔楼防雷平面图。两根引下线主筋采用通长焊接,上引出屋面至接闪带,下引至基础钢筋网并与接地网焊接。当上下柱网不对应时,应采用-40x4不锈钢扁钢将错位柱内钢筋焊接连通形成电气通路、基础内主筋与该接地网焊接 | m | 45 | 13.09 | 589.05 | 253.80 | 171.45
56 | 040806002033 | 接地线 不锈钢扁钢-40×4 | 1.名称：接地线 2.材质：不锈钢扁钢 3.规格：-40×4 | m | 50 | 35.51 | 1775.50 | 956.00 | 13.00
57 | 030411003003 | 防水防腐型金属线槽 MR200×100 | 1.名称：防水防腐型金属线槽 2.型号：详设计 3.规格：MR200×100 4.其他：满足设计及施工验收规范要求 | m | 10 | 66.23 | 662.30 | 209.60 | 9.10
|  | 分部小计 |  |  |  |  | 10748.71 | 5098.82 | 380.41
污泥脱水间电气工程
58 | 030404004086 | 新建污泥脱水间现场电控箱柜 wnjAP1 | 1.名称、型号：新建污泥脱水间现场电控箱柜 wnjAP1 2.规格：详设计图纸 | 台 | 1 | 265.80 | 265.80 | 144.36 | 39.34
59 | 040504001018 | 配电箱基础 | 1、垫层砼等级C20,圈梁砼等级C20。 2、砖基础内壁采用1:2水泥砂浆抹面,厚度10mm。 3、砖砌体采用MU20烧结实心砖,M7.5水泥砂浆。 | 座 | 1 | 266.18 | 266.18 | 182.29 | 0.77
60 | 040803002075 | 电气配管 SC25 | 1.材料品种：镀锌钢管 2.规格：DN25mm | m | 41.77 | 11.44 | 477.85 | 257.72
61 | 040803002076 | 电气配管 SC40 | 1.材料品种：镀锌钢管 2.规格：DN40mm | m | 15 | 13.34 | 200.10 | 108.00 | 19.80
62 | 040803002077 | 电气配管 PC32 | 1.材料品种：电气配管 PC32 2.规格：DN32mm | m | 23.64 | 15.30 | 361.69 | 160.52
63 | 040803002078 | 电气配管 PC20 | 1.材料品种：电气配管 PC20 2.规格：DN20mm | m | 56.88 | 12.37 | 703.61 | 340.14
64 | 040803001057 | 电缆 YJV-0.6/1kV-4×2.5mm2 | 1.名称:电缆 2.型号：YJV-0.6/1kV-4×2.5mm2 3.敷设方式、部位：室内，详设计图纸 4.电压（KV）：1KV | m | 10 | 5.95 | 59.50 | 28.90 | 6.00
65 | 040803001058 | 电缆 YJV-0.6/1kV-5×2.5mm2 | 1.名称:电缆 2.型号：YJV-0.6/1kV-5×2.5mm2 3.敷设方式、部位：室内，详设计图纸 4.电压（KV）：1KV | m | 41.77 | 6.85 | 286.12 | 139.09 | 28.40
66 | 030408006048 | 电力电缆头 电缆截面（mm2） ≤10 | 1.电力电缆头 电缆截面（mm2） ≤10 2.五芯 3.1KV以后终端头 | 个 | 12 | 69.55 | 834.60 | 309.72
67 | 040803001059 | 电缆 KVVP-8×1.5mm2 | 1.名称:电缆 2.型号：KVVP-8×1.5mm2 3.敷设方式、部位：详设计图纸 4.电压（KV）：1KV | m | 10 | 6.57 | 65.70 | 35.90 | 7.80
68 | 030408006049 | 控制电缆电缆头 电缆芯数（芯） ≤14 | 1.控制电缆电缆头 2.电缆芯数（芯） ≤14 3.1KV以后终端头 | 个 | 2 | 106.63 | 213.26 | 101.94
69 | 030411004020 | 电气配线 BV-2.5mm2 | 1.配线形式：管内穿线 2.导线型号、材质、规格：BV-2.5mm2 3.敷设部位或线制：照明线路 | m | 227.22 | 1.35 | 306.75 | 209.04
70 | 030411004021 | 电气配线 BV-4mm2 | 1.配线形式：管内穿线 2.导线型号、材质、规格：BV-4mm2 3.敷设部位或线制：照明线路 | m | 17.67 | 0.94 | 16.61 | 10.96
71 | 030412001011 | 防水防尘壁灯(LED光源) | 1.名称：防水防尘壁灯(LED光源) 2.型号：1×20W 220V 光通量2000lm 3.安装形式：距地3.5米壁装 | 套 | 6 | 80.12 | 480.72 | 88.02
72 | 030412001012 | 防水防尘壁灯(LED光源、灯具自带蓄电池) | 1.名称：防水防尘壁灯(LED光源、灯具自带蓄电池) 2.型号：1×20W 220V 光通量2000lm 3.安装形式：距地3.5米壁装 | 套 | 2 | 100.32 | 200.64 | 29.34
73 | 030404034015 | 防溅型双联单控开关 | 1.名称:防溅型双联单控开关 2.材质:综合 3.规格：10A 250V 4.安装方式：距地+1.30米暗装 | 个 | 1 | 18.86 | 18.86 | 6.36
74 | 030404034016 | 防溅型四联单控开关 | 1.名称:防溅型四联单控开关 2.材质:综合 3.规格：10A 250V 4.安装方式：距地+1.30米暗装 | 个 | 1 | 28.64 | 28.64 | 7.98
75 | 030411006007 | 塑料接线盒 | 1.名称：塑料接线盒 | 个 | 10 | 6.76 | 67.60 | 34.50
76 | 030409008011 | MEB等电位端子箱 | 1.名称：MEB等电位端子箱 | 个 | 1 | 13.12 | 13.12 | 8.37
77 | 030409001022 | 接地不锈钢板 100x100x6mm | 1.名称：接地不锈钢板 100x100x6mm | 块 | 2 | 285.42 | 570.84 | 365.88 | 18.08
78 | 030409005007 | 避雷网 φ12 | 1.名称：避雷网 φ12 | m | 50.2 | 33.61 | 1687.22 | 935.23 | 77.81
79 | 030409003010 | 避雷引下线 | 1.名称：防雷引下线就近与接地网连接,采用敷设在钢筋混凝土中的单根钢筋作为防雷装置时,钢筋的直径不应小于10mm,引下线位置详各塔楼防雷平面图。两根引下线主筋采用通长焊接,上引出屋面至接闪带,下引至基础钢筋网并与接地网焊接。当上下柱网不对应时,应采用-40x4不锈钢扁钢将错位柱内钢筋焊接连通形成电气通路、基础内主筋与该接地网焊接 | m | 30 | 13.09 | 392.70 | 169.20 | 114.30
80 | 040806002034 | 接地线 不锈钢扁钢-40×4 | 1.名称：接地线 2.材质：不锈钢扁钢 3.规格：-40×4 | m | 40 | 35.51 | 1420.40 | 764.80 | 10.40
|  | 分部小计 |  |  |  |  | 8938.51 | 4438.26 | 322.70
生化组合池电气工程
81 | 030404004087 | 新建500m3生化池现场电控箱柜 shcAP1~shcAP3 | 1.名称、型号：新建500m3生化池现场电控箱柜 shcAP1~shcAP3 2.规格：详设计图纸 | 台 | 3 | 265.80 | 797.40 | 433.08 | 118.02
82 | 040504001019 | 配电箱基础 | 1、垫层砼等级C20,圈梁砼等级C20。 2、砖基础内壁采用1:2水泥砂浆抹面,厚度10mm。 3、砖砌体采用MU20烧结实心砖,M7.5水泥砂浆。 | 座 | 3 | 266.18 | 798.54 | 546.87 | 2.31
83 | 040803002079 | 电气配管 SC25 | 1.材料品种：镀锌钢管 2.规格：DN25mm | m | 333.07 | 11.44 | 3810.32 | 2055.04
84 | 040803002080 | 电气配管 SC40 | 1.材料品种：镀锌钢管 2.规格：DN40mm | m | 318.52 | 13.34 | 4249.06 | 2293.34 | 420.45
85 | 040803002081 | 电气配管 PC20 | 1.材料品种：电气配管 PC20 2.规格：DN20mm | m | 5.94 | 12.37 | 73.48 | 35.52
86 | 040803001060 | 电缆 YJV-0.6/1kV-4×2.5mm2 | 1.名称:电缆 2.型号：YJV-0.6/1kV-4×2.5mm2 3.敷设方式、部位：室内，详设计图纸 4.电压（KV）：1KV | m | 318.52 | 5.95 | 1895.19 | 920.52 | 191.11
87 | 040803001061 | 电缆 YJV-0.6/1kV-5×2.5mm2 | 1.名称:电缆 2.型号：YJV-0.6/1kV-5×2.5mm2 3.敷设方式、部位：室内，详设计图纸 4.电压（KV）：1KV | m | 14.55 | 6.85 | 99.67 | 48.45 | 9.89
88 | 030408006050 | 电力电缆头 电缆截面（mm2） ≤10 | 1.电力电缆头 电缆截面（mm2） ≤10 2.五芯 3.1KV以后终端头 | 个 | 20 | 69.55 | 1391.00 | 516.20
89 | 040803001062 | 电缆 KVVP-12×1.5mm2 | 1.名称:电缆 2.型号：KVVP-12×1.5mm2 3.敷设方式、部位：详设计图纸 4.电压（KV）：1KV | m | 318.52 | 6.57 | 2092.68 | 1143.49 | 248.45
90 | 030408006051 | 控制电缆电缆头 电缆芯数（芯） ≤14 | 1.控制电缆电缆头 2.电缆芯数（芯） ≤14 3.1KV以后终端头 | 个 | 16 | 106.63 | 1706.08 | 815.52
91 | 030411004022 | 电气配线 BV-4mm2 | 1.配线形式：管内穿线 2.导线型号、材质、规格：BV-4mm2 3.敷设部位或线制：照明线路 | m | 17.82 | 0.94 | 16.75 | 11.05
92 | 030409008012 | MEB等电位端子箱 | 1.名称：MEB等电位端子箱 | 个 | 1 | 13.12 | 13.12 | 8.37
93 | 030409001023 | 接地不锈钢板 100x100x6mm | 1.名称：接地不锈钢板 100x100x6mm | 块 | 2 | 285.42 | 570.84 | 365.88 | 18.08
94 | 030409002003 | 基础钢筋接地 | 1.名称：基础钢筋接地 | m | 162.6 | 5.60 | 910.56 | 448.78 | 167.48
|  | 分部小计 |  |  |  |  | 18424.69 | 9642.11 | 1175.79
单价措施项目清单
其他措施项目
95 | 031302007033 | 高层施工增加费 |  | 项
分部小计
专业措施项目
96 | 041102001013 | 管道基础垫层模板 | 构件类型：垫层模板 | m2 | 16.68 | 30.09 | 501.90 | 283.06 | 4.67
97 | 041102037010 | 混凝土包管模板 | 构件类型：混凝土包管模板 | m2 | 109.21 | 44.58 | 4868.58 | 2631.96 | 211.87
98 | 031301001033 | 吊装加固 |  | 项
99 | 031301002033 | 金属抱杆安装拆除、移位 |  | 项
100 | 031301003033 | 平台铺设、拆除 |  | 项
101 | 031301004033 | 顶升、提升装置 |  | 项
102 | 031301005033 | 大型设备专用机具 |  | 项
103 | 031301006033 | 焊接工艺评定 |  | 项
104 | 031301007033 | 胎（模）具制作、安装、拆除 |  | 项
105 | 031301008033 | 防护棚制作安装拆除 |  | 项
106 | 031301009033 | 特殊地区施工增加 |  | 项
107 | 031301010033 | 安装与生产同时进行施工增加 |  | 项
108 | 031301011033 | 在有害身体健康环境中施工增加 |  | 项
109 | 031301012033 | 工程系统检测、检验 |  | 项
110 | 031301013033 | 设备、管道施工的安全、防冻和焊接保护 |  | 项
111 | 031301014033 | 焦炉烘炉、热态工程 |  | 项
112 | 031301015033 | 管道安拆后的充气保护 |  | 项
113 | 031301016033 | 隧道内施工的通风、供水、供气、供电、照明及通讯设施 |  | 项
114 | 031301017033 | 脚手架搭拆 |  | 项
115 | 031301018033 | 其他措施 |  | 项
|  | 分部小计 |  |  |  |  | 5370.48 | 2915.02 | 216.54
|  | 分部小计 |  |  |  |  | 5370.48 | 2915.02 | 216.54
合 计 | [6 empty] | 69749.58 | 36360.98 | 4200.81

## F.4 总价措施项目清单与计价表(表-11)【磨溪镇‖电气工~
总价措施项目清单与计价表
工程名称：遂宁市安居区城镇污水处理设备更新改造项目（二标段）\磨溪镇【电气工程】 |  |  |  | 标段：/
序号 | 项目编码 | 项目名称 | 计算基础 | 费率 （%） | 金额 （元） | 调整费率 (%) | 调整后金额 (元) | 备注
定额(人工费+机械费)
1 | 031302001033 | 安全文明施工费
1.1 | ① | 环境保护费 | 分部分项工程及单价措施项目(定额人工费+定额机械费)
1.2 | ② | 文明施工费 | 分部分项工程及单价措施项目(定额人工费+定额机械费)
1.3 | ③ | 安全施工费 | 分部分项工程及单价措施项目(定额人工费+定额机械费)
1.4 | ④ | 临时设施费 | 分部分项工程及单价措施项目(定额人工费+定额机械费)
2 | 031302002033 | 夜间施工增加费
3 | 031302003033 | 非夜间施工增加
4 | 031302004033 | 二次搬运费
5 | 031302005033 | 冬雨季施工增加费
6 | 031302006033 | 已完工程及设备保护费
7 | 031302008033 | 工程定位复测费
合计

## G.1 其他项目清单与计价汇总表(表-12)【磨溪镇‖电气工~
其他项目清单与计价汇总表
工程名称：遂宁市安居区城镇污水处理设备更新改造项目（二标段）\磨溪镇【电气工程】 |  | 标段：/
序号 | 项 目 名 称 | 金额(元) | 结算金额（元） | 备注
1 | 暂列金额
2 | 暂估价
2.1 | 材料(工程设备)暂估价/结算价 | -
2.2 | 专业工程暂估价/结算价
3 | 计日工
4 | 总承包服务费
合 计 |  |  | - | -

## G.2 暂列金额明细表(表-12-1)【磨溪镇‖电气工程】
暂列金额明细表
工程名称：遂宁市安居区城镇污水处理设备更新改造项目（二标段）\磨溪镇【电气工程】 |  | 标段：/
序号 | 项目名称 | 计量单位 | 暂定金额(元) | 备注
1 | 暂列金额 | 项
合 计 |  |  |  | -

## G.4 专业工程暂估价表(表-12-3)【磨溪镇‖电气工程】
专业工程暂估价表
工程名称：遂宁市安居区城镇污水处理设备更新改造项目（二标段）\磨溪镇【电气工程】 |  |  | 标段：/
序号 | 工程名称 | 工程内容 | 暂估金额(元) | 结算金额(元) | 差额±（元） | 备注
合 计 |  |  |  | - | - | -

## K.2 承包人提供主要材料和工程设备一览表(表-20)【磨溪~
承包人提供主要材料和工程设备一览表 （适用造价信息差额调整法）
工程名称：遂宁市安居区城镇污水处理设备更新改造项目（二标段）\磨溪镇【电气工程】 |  |  |  |  | 标段：/
序号 | 名称、规格、型号 | 单位 | 数量 | 风险系数% | 基准单价(元) | 投标单价(元) | 发承包人确认单价(元) | 备注
1 | 柴油(机械) | L | 134.5 |  |  | 6.46
2 | 水 | m3 | 27.008 |  |  | 3.91
3 | MEB等电位端子箱 | 个 | 3.015
4 | 接地不锈钢板 100x100x6mm | 块 | 6.3 |  |  | 15.00
5 | 其他材料费 | 元 | 350.571 |  |  | 1.00
6 | 标准砖 | 千匹 | 3.144
7 | 不锈钢扁钢-40×4 | m | 210 |  |  | 8.50
8 | 镀锌钢管 DN40 | m | 380.132
9 | 电缆 KVVP-8×1.5mm2 | m | 31.952
10 | 汽油(机械) | L | 4.205 |  |  | 6.78
11 | 电缆 YJV-0.6/1kV-4×2.5mm2 | m | 353.5
12 | 电缆 YJV-0.6/1kV-5×2.5mm2 | m | 85.083
13 | 刚性阻燃管 DN32 | m | 52.954 |  |  | 5.00
14 | 刚性阻燃管 DN20 | m | 134.065 |  |  | 3.50
15 | 电气配线 BV-2.5mm2 | m | 471.412
16 | 电气配线 BV-4mm2 | m | 61.314
17 | 塑料接线盒 | 个 | 21.42 |  |  | 0.80
18 | 镀锌圆钢 φ12 | m | 99.33 |  |  | 4.20
19 | 二等锯材 | m3 | 0.134 |  |  | 1600.00
20 | 复合模板 | m2 | 33.044 |  |  | 20.75
21 | 摊销卡具和支撑钢材 | kg | 69.395 |  |  | 4.15
22 | 镀锌钢管 DN25 | m | 433.187
23 | 现状风机房现场电控箱柜 fjAP1 | 台 | 1
24 | 电缆 YJV-0.6/1kV-5*6mm2 | m | 21.705
25 | 电缆 YJV-0.6/1kV-5*10mm2 | m | 35.895
26 | 镀锌钢管 DN20 | m | 10.3
27 | 防腐防尘防水工厂壁灯（LED光源） | 套 | 3.03 |  |  | 85.00
28 | 壁灯（LED光源、灯具自带蓄电池）1×12W | 套 | 2.02 |  |  | 85.00
29 | 壁灯（LED光源） 1×20W | 套 | 2.02 |  |  | 45.00
30 | 单联单控开关 | 只 | 1.02 |  |  | 4.50
31 | 三联单控开关 | 只 | 1.02 |  |  | 9.50
32 | 接地测试板 | 块 | 2 |  |  | 25.00
33 | 新建污泥脱水间现场电控箱柜 wnjAP1 | 台 | 1
34 | 防水防尘壁灯(LED光源) | 套 | 6.06 |  |  | 55.00
35 | 防水防尘壁灯(LED光源、灯具自带蓄电池) | 套 | 2.02 |  |  | 75.00
36 | 防溅型双联单控开关 | 只 | 1.02 |  |  | 8.50
37 | 防溅型四联单控开关 | 只 | 1.02 |  |  | 15.00
38 | -50X5热镀锌接地扁钢 | m | 98.73 |  |  | 8.00
39 | 低压开关柜 1AA1 | 台 | 1
40 | 低压开关柜 1AA2 | 台 | 1
41 | 更换现状调节池现场电控箱柜 tjcAP1 | 台 | 1
42 | 更换现状粗格栅现场电控箱柜 cgsAP1 | 台 | 1
43 | 更换现状出水水质监测现场电控箱柜 sjcAP1 | 台 | 1
44 | 改造储泥池现场电控箱柜 cncAP1 | 台 | 1
45 | 电缆 YJV-0.6/1kV-5*2.5mm2 | m | 20.17
46 | 电缆 YJV-0.6/1kV-5*16mm2 | m | 50.5
47 | 镀锌钢管 DN32 | m | 22.135
48 | 镀锌钢管 DN50 | m | 10.3
49 | 电缆保护管 CPVC150 | m | 563.346
50 | 混凝土模块 | m3 | 13.84
51 | 焊条 综合 | kg | 3.231 |  |  | 4.15
52 | 接地极 不锈钢角钢L50×50×5 L=2.5m | 根 | 6.3 |  |  | 20.00
53 | 加药间、鼓风机房现场电控箱柜 jyjAP | 台 | 1
54 | 刚性阻燃管 DN25 | m | 22.4 |  |  | 1.50
55 | 防腐防尘防水工厂壁灯（LED光源、灯具自带蓄电池） | 套 | 1.01 |  |  | 110.00
56 | 四联单控开关(防腐型) | 只 | 1.02 |  |  | 15.00
57 | 防水防腐型金属线槽 MR200×100 | m | 10.1 |  |  | 35.00
58 | 新建500m3生化池现场电控箱柜 shcAP1~shcAP3 | 台 | 3
59 | 电缆 KVVP-12×1.5mm2 | m | 323.298

## E.3 单位工程招标控制价投标报价汇总表(表-04-1)~15
单位工程招标控制价/投标报价汇总表
（适用于一般计税方法）
工程名称：遂宁市安居区城镇污水处理设备更新改造项目（二标段）\磨溪镇【监控工程】 |  | 标段：/
序号 | 汇总内容 | 金 额（元） | 其中:暂估价(元)
1 | 分部分项及单价措施项目 | 149232.26
1.1 | 监控联网 | 35611.65
1.2 | 周界安防系统 | 113620.61
1.3 | 单价措施项目
2 | 总价措施项目 |  | -
2.1 | 其中：安全文明施工费 |  | -
3 | 其他项目 |  | -
3.1 | 其中：暂列金额 |  | -
3.2 | 其中：专业工程暂估价 |  | -
3.3 | 其中：计日工 |  | -
3.4 | 其中：总承包服务费 |  | -
4 | 规费 | 4553.23 | -
5 | 创优质工程奖补偿奖励费 |  | -
6 | 税前不含税工程造价 | 153785.49 | -
6.1 | 其中：除税甲供材料（设备）费 |  | -
7 | 销项增值税额 | 4613.56 | -
8 | 附加税 |  | -
招标控制价/投标报价总价合计=税前不含税工程造价+销项增值税额+附加税 |  | 158399.05

## F.1 分部分项工程和单价措施项目清单与计价表(表-08~16
分部分项工程和单价措施项目清单与计价表
工程名称：遂宁市安居区城镇污水处理设备更新改造项目（二标段）\磨溪镇【监控工程】 |  |  |  |  | 标段：/
序号 | 项目编码 | 项目名称 | 项目特征描述 | 计量 单位 | 工程量 | 金额（元）
[6 empty] | 综合单价 | 合价 | 其中
[8 empty] | 定额人工费 | 定额机械费 | 暂估价
监控联网
1 | 030502001009 | 监控机柜 | 1.名称：监控机柜 2.规格：详设计 | 台 | 1 | 373.36 | 373.36 | 240.00 | 0.12
2 | 030507009009 | 3KVAUPS系统（含机柜） | 1.名称：3KVAUPS系统（含机柜） 2.包含电池、机柜、配套电线及安装调试 | 台 | 1 | 476.50 | 476.50 | 360.00
3 | 030501012017 | 24口核心交换机 | 1.名称：24口核心交换机 | 台 | 1 | 504.27 | 504.27 | 360.00 | 9.23
4 | 030501013026 | 管理客户端主机 (含电子地图) | 1.名称：管理客户端主机 2.包含台式电脑及服务器、含与解码器连接HDMI高清线 | 台 | 1 | 251.66 | 251.66 | 180.00 | 4.62
5 | 030502009025 | 六类网络跳线 | 1.名称：六类网络跳线 | 条 | 5 | 8.34 | 41.70 | 30.00
6 | 030501003017 | 网络控制键盘 | 1.名称:网络控制键盘 2.其他投标人综合考虑 | 台 | 1 | 281.03 | 281.03 | 60.00 | 0.92
7 | 030503002009 | 监控管理平台 (含电子地图) | 1.名称：监控管理平台 2.包含1套基础模块、34路视频监控、34个视频级联络数 3.其他：满足设计及施工验收规范要求 | 台 | 1 | 251.66 | 251.66 | 180.00 | 4.62
8 | 030507013009 | 32路NVR录像机(含4块4T硬盘) | 1.名称：32路NVR录像机(含4块4T硬盘) 2.网络硬盘录像机，具有不少于9个SATA接口，可满配12TB硬盘；2 、可接入不少于32路H.264、H.265格式高清码流；支持最大接入带 宽不低于320Mbps，最大存储带宽不低于320Mbps，最大转发带宽 不低于320Mbps；3、可同时解码输出不少于32路2MP、H.265编 码、25fps、1920×1080格式的视频图像 3.其他：满足设计及施工验收规范要求 | 台 | 1 | 592.00 | 592.00 | 436.00 | 12.45
9 | 030506007009 | 单路视频解码器 | 1.名称：单路视频解码器 2.其他投标人综合考虑 | 台 | 1 | 730.48 | 730.48 | 120.00 | 7.02
10 | 030507014009 | 55寸视频监视器 | 1.名称：55寸视频监视器 2.含液压支架 3.其他：满足设计及施工验收规范要求 | 台 | 1 | 131.06 | 131.06 | 90.00 | 4.02
11 | 030501013027 | 42U服务器机柜 600*1000*2000 | 1.名称:42U服务器机柜 2.类别:600*1000*2000 3.其他满足设计及业主使用要求，投标人综合考虑 | 台 | 1 | 380.44 | 380.44 | 240.00 | 5.87
12 | 030507012009 | 光纤收发器 | 1.名称：光纤收发器 2.千兆双纤一光四电光纤收发器 传输距离20公里 | 台 | 29 | 127.73 | 3704.17 | 2784.00 | 16.24
13 | 030502009026 | 光纤跳线 | 1.名称：光纤跳线 | 条 | 18 | 8.34 | 150.12 | 108.00
14 | 030502010009 | 光纤ODF架 24口 | 1.名称：光纤ODF架 2.规格：24口 | 个 | 1 | 555.90 | 555.90 | 216.00
15 | 040101002006 | 挖沟槽土方 | 1.土壤类别 ：综合 2.挖土深度：小于2米 | m3 | 120.32 | 7.78 | 936.09 | 174.46 | 548.66
16 | 040103001056 | 回填方 | 1.密实度要求 ：符合设计及相关规范要求 2.填方材料品种 ：符合设计及相关规范要求 3.填方粒径要求 ：原土回填 | m3 | 120.32 | 6.55 | 788.10 | 140.77 | 463.23
17 | 030411001049 | 配管 PC25 | 1.名称:安防配管 PC25 2.材质:刚性阻燃管 3.规格：DN25 4.配置形式:室外埋地及围墙综合，具体详设计图纸 | m | 214.86 | 10.56 | 2268.92 | 1347.17
18 | 030502005098 | 监控光缆 Cat.6 | 1.名称：监控光缆 2.规格：Cat.6 | m | 371.23 | 2.15 | 798.14 | 579.12 | 11.14
19 | 030502007026 | 6芯单模光纤 | 1.名称：6芯单模光纤 | m | 588.07 | 1.95 | 1146.74 | 846.82 | 11.76
20 | 030408001023 | 监控电源线 WDZC-YJY-3*4mm2 | 1.型号：监控电源线 WDZC-YJY 2.规格：3*4mm2 3.敷设方式：电缆敷设 | m | 214.86 | 5.95 | 1278.42 | 620.95 | 128.92
21 | 030408006052 | 电力电缆头 电缆截面（mm2） ≤10 | 1.电力电缆头 电缆截面（mm2） ≤10 2.五芯内 3.1KV以后终端头 | 个 | 2 | 60.47 | 120.94 | 44.88
22 | 030411004023 | 监控电源线 RVV3*1.5mm2 | 1.配线形式：管内穿线 2.导线型号、材质、规格：RVV3*1.5mm2 3.敷设部位或线制：监控电源线 | m | 83 | 1.25 | 103.75 | 67.23
23 | 030502003009 | 报警模块箱 | 1.名称：报警模块箱 2.含防护模块 | 个 | 25 | 91.54 | 2288.50 | 1080.00
24 | 030507008049 | 4m监控立杆（带支架） | 1.名称：4m监控立杆（带支架） 2.类别：监控 3.含避雷针、电源箱 | 根 | 17 | 102.58 | 1743.86 | 979.20
25 | 030507008050 | 壁挂监控支架 | 1.名称：壁挂监控支架 2.类别：监控 3.含避雷针、电源箱 | 根 | 1 | 141.64 | 141.64 | 72.00
26 | 030411001050 | 金属软管 | 1.名称:金属软管 2.型号：综合 | m | 17 | 9.53 | 162.01 | 81.43
27 | 030507008051 | 监控立杆基础 1000*1000 | 1.名称：监控立杆基础 2.类别：1000*1000 3.含模板工作 | m3 | 17 | 99.71 | 1695.07 | 1022.04 | 5.27
28 | 040806002035 | -25X4热镀锌接地扁钢 | 1.名称：接地扁钢 2.材质：热镀锌 3.规格：-25X4 | m | 17 | 33.41 | 567.97 | 325.04 | 4.42
29 | 030502007027 | 2芯单模光纤 | 1.名称：2芯单模光纤 | m | 80.51 | 1.95 | 156.99 | 115.93 | 1.61
30 | 030408001024 | 监控电源线 WDZC-YJY-3*4mm2 | 1.型号：监控电源线 WDZC-YJY 2.规格：3*4mm2 3.敷设方式：电缆敷设 | m | 95.65 | 5.95 | 569.12 | 276.43 | 57.39
31 | 030408006053 | 电力电缆头 电缆截面（mm2） ≤10 | 1.电力电缆头 电缆截面（mm2） ≤10 2.五芯内 3.1KV以后终端头 | 个 | 2 | 60.47 | 120.94 | 44.88
32 | 030507008052 | 枪式摄像机 | 1.名称：枪式摄像机 2.类别：200W像素红外40米,H265，含支架，电源 3.其他：满足设计及施工验收规范要求 | 台 | 1 | 124.28 | 124.28 | 90.00 | 0.73
33 | 030507008053 | 球型摄像机 | 1.名称：球型摄像机 2.类别：200W像素红外40米,H265，含支架，电源 3.其他：满足设计及施工验收规范要求 | 台 | 6 | 174.09 | 1044.54 | 756.00 | 15.18
34 | 030507008054 | 周界报警摄像机 | 1.名称：周界报警摄像机 2.类别：200W像素红外40米,H265，含支架，电源 3.其他：满足设计及施工验收规范要求 | 台 | 18 | 246.60 | 4438.80 | 3240.00 | 45.54
35 | 040504002019 | 手孔井 400*400 | 1.名称：手孔井 2.规格：400*400 3.小型砖砌井 | 座 | 10 | 119.66 | 1196.60 | 729.60 | 17.50
36 | 030507017017 | 视频监控系统调试 | 1.名称：视频监控系统调试 2.满足规范及使用要求，达到运行状态 | 系统 | 1 | 5495.88 | 5495.88 | 4125.00 | 30.10
|  | 分部小计 |  |  |  |  | 35611.65 | 22162.95 | 1406.56
周界安防系统
37 | 030507002030 | 双防区报警模块 | 1.名称：双防区报警模块 2.类别：可控防区：2个 供电 AC220V/50Hz DC12V ≤30W 脉冲幅度：0.9KV～10KV 脉冲持续时间：≤0.1S 每个脉冲最大能量：5.0J（焦耳） 3.安装方式：详设计图纸 | 套 | 7 | 109.07 | 763.49 | 151.20 | 3.92
38 | 030507002031 | 单防区报警模块 | 1.名称：单防区报警模块 2.类别：可控防区：1个 供电 AC220V/50Hz DC12V ≤30W 脉冲幅度：0.9KV～10KV 脉冲持续时间：≤0.1S 每个脉冲最大能量：5.0J（焦耳） 3.安装方式：详设计图纸 | 套 | 4 | 34.07 | 136.28 | 86.40 | 2.24
39 | 030507001138 | 声光报警器 | 1.名称：声光报警器 2.LED型，声光报器 3.材质：工程塑料外壳 | 个 | 23 | 119.13 | 2739.99 | 1380.00 | 6.44
40 | 030507001139 | 承力杆（含底座） | 1.名称：承力杆（含底座） 2.类别：材质：加厚不锈钢；尺寸： 四线 φ*750mm*1.5mm 性能指标：1.防锈性能：大于10年，2.强 度：大于100KG 3.底座材质：加厚不锈钢；外形：半圆形，一套杆配2个底座 | 套 | 66 | 32.38 | 2137.08 | 1584.00
41 | 030507001140 | 承力杆绝缘子 φ32万向环 | 1.名称：承力杆绝缘子 2.类别：材质：ABS工程塑料 颜色：灰色 ；尺寸：φ32万向环 | 套 | 264 | 10.99 | 2901.36 | 1900.80 | 290.40
42 | 030507001141 | 挂线杆（含底座） | 1.名称：挂线杆（含底座） 2.材质：实心玻纤；颜色：灰色；尺寸： 四线 φ12*750mm 3.PV挂线杆底座：加厚不锈钢；外形：半圆形 4.一套杆配2个底座 | 套 | 130 | 32.38 | 4209.40 | 3120.00
43 | 030507001142 | 挂线杆绝缘子 φ12 | 1.名称：挂线杆绝缘子 φ12 2.类别：材质：ABS工程塑料；颜色：灰色；尺寸：φ12 | 套 | 520 | 10.99 | 5714.80 | 3744.00 | 572.00
44 | 030507001143 | 合金绳 | 1.名称:合金绳 2.性能指标：1.每平方毫米拉伸强度＞40KG;2.抗氧化性：良好; 3.导 电率：18.1KM; 4.断裂拉伸率：中间值最小133％；外形：多股 ；线 径：2mm | m | 716 | 32.74 | 23441.84 | 17184.00
45 | 030507001144 | 线连接器 | 1.名称：线连接器 2.材质：铝镁合金 3.抗氧化能力：良好 4.紧线能力：超强 | 个 | 520 | 50.99 | 26514.80 | 18720.00 | 145.60
46 | 030507001145 | 紧线器 | 1.名称：紧线器 2.指标性能：抗氧化性：良好； 3.耐腐蚀性：良好； 4.绝缘性能：10000V-15000V；外形：灰色12个收紧齿，超强收紧能力 | 个 | 260 | 50.99 | 13257.40 | 9360.00 | 72.80
47 | 030507001146 | 避雷器 | 1.名称：避雷器 2.材料：氧化锌、复合材料 3.耐压：10kv 4.电子围栏专用含支架 | 个 | 18 | 50.07 | 901.26 | 237.06
48 | 030507001147 | 高压绝缘导线 | 1.名称:铝芯带绝缘层7*0.5 2.多股7芯，硅胶绝缘材质尺寸:线径5mm，50/100米卷特性:抗腐蚀，最大耐压15KV | m | 40 | 34.24 | 1369.60 | 48.80
49 | 030507001148 | 警示牌 | 1.名称：警示牌 2.材质：黄色塑胶 3.尺寸：140*200mm | 套 | 65 | 105.04 | 6827.60 | 1583.40 | 776.10
50 | 030507001149 | 接地桩（含垫片、螺母） | 1.名称：接地桩（含垫片、螺母） 2.类别：镀锌角钢 40*4*750 mm （带接地端） | 根 | 11 | 54.06 | 594.66 | 239.25 | 119.35
51 | 030507001150 | 报警室外防雨箱 | 1.名称：报警室外防雨箱 2.材质：201加厚不锈钢 3.规格：400*500*200 mm 4.强度：良好 5.抗氧化能力：良好 6.防雨水性能：良好 | 个 | 11 | 91.54 | 1006.94 | 475.20
52 | 030507002032 | 报警控制主机 | 1.名称：报警控制主机 2.类别： 供电电压：220V 50Hz / 12V ； 工作温度： -40℃～+55℃ ； 额定输入功率：≤15W ； 工作相对湿度： ≤93% ； 输出特性：开信号/关信号； 显示特性:液晶屏中文菜单显示 ； 防区数量：16防区； 通信：TCP/IP;CAN总线，内置Can总线通讯模块，可后台集中管理与操作； 报警输出：12V/0.6A驱动； 联动输出：支持继电器输出，本机支持16路，最多支持128路；可对前端每个防区进行布防、撤防、参数设置（采用一键布防和撤防，简单方便，操作人性化）；可查询任意一台探测器的工作状态和报警记录； | 台 | 1 | 1684.60 | 1684.60 | 1224.00 | 16.80
53 | 030507001151 | 液晶键盘 | 1.名称：液晶键盘 | 台 | 1 | 277.06 | 277.06 | 96.00
54 | 030507002033 | 监控联动模块 | 1.名称：监控联动模块 2.类别：16路开关量输出 | 套 | 1 | 80.11 | 80.11 | 40.65 | 12.54
55 | 030501017089 | 电子地图软件 | 1.名称：电子地图软件 2.类别：电脑端电子地图显示 | 套 | 1 | 751.15 | 751.15 | 450.00 | 4.62
56 | 030507001152 | 脉冲探测器 | 1.名称：脉冲探测器 | 套 | 11 | 315.31 | 3468.41 | 1584.00 | 3.08
57 | 030507001153 | 警灯 | 1.名称：警灯 | 套 | 11 | 39.90 | 438.90 | 99.00
58 | 030507001154 | 通讯转换器 | 1.名称：通讯转换器 | 个 | 1 | 112.44 | 112.44 | 7.25
59 | 030502009027 | 光纤跳线 | 1.名称：光纤跳线 | 条 | 4 | 8.34 | 33.36 | 24.00
60 | 030411001051 | 安防配管 PC25 | 1.名称:安防配管 PC25 2.材质:刚性阻燃管 3.规格：DN25 4.配置形式:室外埋地及围墙综合，具体详设计图纸 | m | 588.07 | 10.56 | 6210.02 | 3687.20
61 | 030502005099 | 报警线 CAT-6 | 1.名称：报警线 2.规格： CAT-6 | m | 588.07 | 2.15 | 1264.35 | 917.39 | 17.64
62 | 030502005100 | 电源电缆 RVV-300/500V-3x1.5 | 1.名称：电源电缆 2.规格：RVV-300/500V-3x1.5 | m | 588.07 | 4.68 | 2752.17 | 1728.93
63 | 030502005101 | 信号线接驳线 RYY2*1.0 | 1.名称：信号线接驳线 2.规格：RYY2*1.0 | m | 15 | 2.15 | 32.25 | 23.40 | 0.45
64 | 030507017018 | 周界报警系统调试 | 1.名称：周界报警系统调试 2.满足规范及使用要求，达到运行状态 | 系统 | 1 | 3999.29 | 3999.29 | 3000.00 | 23.80
|  | 分部小计 |  |  |  |  | 113620.61 | 72695.93 | 2067.78
单价措施项目清单
其他措施项目
65 | 031302007034 | 高层施工增加费 |  | 项
分部小计
专业措施项目
66 | 031301001034 | 吊装加固 |  | 项
67 | 031301002034 | 金属抱杆安装拆除、移位 |  | 项
68 | 031301003034 | 平台铺设、拆除 |  | 项
69 | 031301004034 | 顶升、提升装置 |  | 项
70 | 031301005034 | 大型设备专用机具 |  | 项
71 | 031301006034 | 焊接工艺评定 |  | 项
72 | 031301007034 | 胎（模）具制作、安装、拆除 |  | 项
73 | 031301008034 | 防护棚制作安装拆除 |  | 项
74 | 031301009034 | 特殊地区施工增加 |  | 项
75 | 031301010034 | 安装与生产同时进行施工增加 |  | 项
76 | 031301011034 | 在有害身体健康环境中施工增加 |  | 项
77 | 031301012034 | 工程系统检测、检验 |  | 项
78 | 031301013034 | 设备、管道施工的安全、防冻和焊接保护 |  | 项
79 | 031301014034 | 焦炉烘炉、热态工程 |  | 项
80 | 031301015034 | 管道安拆后的充气保护 |  | 项
81 | 031301016034 | 隧道内施工的通风、供水、供气、供电、照明及通讯设施 |  | 项
82 | 031301017034 | 脚手架搭拆 |  | 项
83 | 031301018034 | 其他措施 |  | 项
分部小计
分部小计
合 计 | [6 empty] | 149232.26 | 94858.88 | 3474.34

## F.4 总价措施项目清单与计价表(表-11)【磨溪镇‖监控工~
总价措施项目清单与计价表
工程名称：遂宁市安居区城镇污水处理设备更新改造项目（二标段）\磨溪镇【监控工程】 |  |  |  | 标段：/
序号 | 项目编码 | 项目名称 | 计算基础 | 费率 （%） | 金额 （元） | 调整费率 (%) | 调整后金额 (元) | 备注
定额(人工费+机械费)
1 | 031302001034 | 安全文明施工费
1.1 | ① | 环境保护费 | 分部分项工程及单价措施项目(定额人工费+定额机械费)
1.2 | ② | 文明施工费 | 分部分项工程及单价措施项目(定额人工费+定额机械费)
1.3 | ③ | 安全施工费 | 分部分项工程及单价措施项目(定额人工费+定额机械费)
1.4 | ④ | 临时设施费 | 分部分项工程及单价措施项目(定额人工费+定额机械费)
2 | 031302002034 | 夜间施工增加费
3 | 031302003034 | 非夜间施工增加
4 | 031302004034 | 二次搬运费
5 | 031302005034 | 冬雨季施工增加费
6 | 031302006034 | 已完工程及设备保护费
7 | 031302008034 | 工程定位复测费
合计

## G.1 其他项目清单与计价汇总表(表-12)【磨溪镇‖监控工~
其他项目清单与计价汇总表
工程名称：遂宁市安居区城镇污水处理设备更新改造项目（二标段）\磨溪镇【监控工程】 |  | 标段：/
序号 | 项 目 名 称 | 金额(元) | 结算金额（元） | 备注
1 | 暂列金额
2 | 暂估价
2.1 | 材料(工程设备)暂估价/结算价 | -
2.2 | 专业工程暂估价/结算价
3 | 计日工
4 | 总承包服务费
合 计 |  |  | - | -

## G.2 暂列金额明细表(表-12-1)【磨溪镇‖监控工程】
暂列金额明细表
工程名称：遂宁市安居区城镇污水处理设备更新改造项目（二标段）\磨溪镇【监控工程】 |  | 标段：/
序号 | 项目名称 | 计量单位 | 暂定金额(元) | 备注
1 | 暂列金额 | 项
合 计 |  |  |  | -

## G.4 专业工程暂估价表(表-12-3)【磨溪镇‖监控工程】
专业工程暂估价表
工程名称：遂宁市安居区城镇污水处理设备更新改造项目（二标段）\磨溪镇【监控工程】 |  |  | 标段：/
序号 | 工程名称 | 工程内容 | 暂估金额(元) | 结算金额(元) | 差额±（元） | 备注
合 计 |  |  |  | - | - | -

## K.2 承包人提供主要材料和工程设备一览表(表-20)【~17
承包人提供主要材料和工程设备一览表 （适用造价信息差额调整法）
工程名称：遂宁市安居区城镇污水处理设备更新改造项目（二标段）\磨溪镇【监控工程】 |  |  |  |  | 标段：/
序号 | 名称、规格、型号 | 单位 | 数量 | 风险系数% | 基准单价(元) | 投标单价(元) | 发承包人确认单价(元) | 备注
1 | 水 | m3 | 7.947 |  |  | 3.91
2 | 柴油(机械) | L | 94.541 |  |  | 6.46
3 | 汽油(机械) | L | 79.387 |  |  | 6.78
4 | WDZC-YJY-3*4mm2 | m | 313.616
5 | 其他材料费 | 元 | 34.647 |  |  | 1.00
6 | 刚性阻燃管 DN25 | m | 899.281 |  |  | 1.50
7 | 管理客户端主机 (含电子地图) | 台 | 1
8 | 光纤跳线 | 条 | 22
9 | 单防区报警模块 | 套 | 4
10 | 脉冲探测器 | 套 | 11 |  |  | 120.00
11 | 3KVAUPS系统（含机柜） | 台 | 1
12 | 监控机柜 | 个 | 1
13 | 24口核心交换机 | 台 | 1
14 | 跳线 | 条 | 5
15 | 网络控制键盘 | 台 | 1 |  |  | 200.00
16 | 监控管理平台 (含电子地图) | 台 | 1
17 | 32路NVR录像机(含4块4T硬盘) | 台 | 1
18 | 单路视频解码器 | 台 | 1 |  |  | 550.00
19 | 55寸视频监视器 | 台 | 1
20 | 42U服务器机柜 600*1000*2000 | 个 | 1
21 | 光纤收发器 | 对 | 29
22 | 光纤ODF架 24口 | 个 | 1 |  |  | 250.00
23 | Cat.6 | m | 389.792
24 | 6芯单模光纤 | m | 599.831
25 | RVV3*1.5mm2 | m | 89.64
26 | 报警模块箱 | 个 | 25
27 | 4m监控立杆（带支架） | 根 | 17
28 | 壁挂监控支架 | 根 | 1 |  |  | 20.00
29 | 可挠性金属套管 DN25 | m | 18.02
30 | 摊销卡具和支撑钢材 | kg | 5.248 |  |  | 4.15
31 | 复合模板 | m2 | 4.195 |  |  | 20.75
32 | 二等锯材 | m3 | 0.08 |  |  | 1600.00
33 | 铁件 | kg | 1.613 |  |  | 4.15
34 | -25X4热镀锌接地扁钢 | m | 17.85 |  |  | 6.50
35 | 2芯单模光纤 | m | 82.12
36 | 枪式摄像机 | 台 | 1
37 | 球型摄像机 | 台 | 6
38 | 周界报警摄像机 | 台 | 18
39 | 标准砖 | 千匹 | 1.039
40 | 水泥 32.5 | kg | 285.042
41 | 特细砂 | m3 | 0.813
42 | 钢纤维混凝土井盖、井座 φ700 | 套 | 10.1
43 | 焊条 综合 | kg | 1.21 |  |  | 4.15
44 | 镀锌铁丝 22# | kg | 0.417 |  |  | 4.00
45 | 双防区报警模块 | 套 | 7 |  |  | 75.00
46 | 声光报警器 | 个 | 23 |  |  | 35.00
47 | 承力杆（含底座） | 套 | 66
48 | 承力杆绝缘子 φ32万向环 | 个 | 266.64
49 | 挂线杆（含底座） | 套 | 130
50 | 挂线杆绝缘子 φ12 | 套 | 525.2
51 | 合金绳 | m | 716
52 | 线连接器 | 个 | 520 |  |  | 2.50
53 | 紧线器 | 个 | 260 |  |  | 2.50
54 | 避雷器 | 个 | 18 |  |  | 32.00
55 | 铝芯带绝缘层7*0.5 | m | 43.2 |  |  | 30.00
56 | 警示牌 | 个 | 65 |  |  | 50.00
57 | 镀锌角钢 40*4*750 mm | 根 | 11.55 |  |  | 8.50
58 | 报警室外防雨箱 | 个 | 11
59 | 报警控制主机 | 台 | 1
60 | 液晶键盘 | 台 | 1 |  |  | 150.00
61 | 监控联动模块 | 套 | 1
62 | 电子地图软件 | 套 | 1 |  |  | 150.00
63 | 警灯 | 套 | 11.11 |  |  | 25.00
64 | 通讯转换器 | 个 | 1 |  |  | 102.00
65 | CAT-6 | m | 617.474
66 | 电源电缆 RVV-300/500V-3x1.5 | m | 596.891
67 | 信号线接驳线 RYY2*1.0 | m | 15.75

## E.3 单位工程招标控制价投标报价汇总表(表-04-1)~18
单位工程招标控制价/投标报价汇总表
（适用于一般计税方法）
工程名称：遂宁市安居区城镇污水处理设备更新改造项目（二标段）\磨溪镇【自控系统】 |  | 标段：/
序号 | 汇总内容 | 金 额（元） | 其中:暂估价(元)
1 | 分部分项及单价措施项目 | 92609.35
1.1 | 值班室部分 | 7607.98
1.2 | 管材及线缆 | 62066.60
1.3 | 大数据平台软件系统 | 2395.74
1.4 | 更换检测仪表 | 20539.03
1.5 | 单价措施项目
2 | 总价措施项目 |  | -
2.1 | 其中：安全文明施工费 |  | -
3 | 其他项目 |  | -
3.1 | 其中：暂列金额 |  | -
3.2 | 其中：专业工程暂估价 |  | -
3.3 | 其中：计日工 |  | -
3.4 | 其中：总承包服务费 |  | -
4 | 规费 | 2653.54 | -
5 | 创优质工程奖补偿奖励费 |  | -
6 | 税前不含税工程造价 | 95262.89 | -
6.1 | 其中：除税甲供材料（设备）费 |  | -
7 | 销项增值税额 | 2857.89 | -
8 | 附加税 |  | -
招标控制价/投标报价总价合计=税前不含税工程造价+销项增值税额+附加税 |  | 98120.78

## F.1 分部分项工程和单价措施项目清单与计价表(表-08~19
分部分项工程和单价措施项目清单与计价表
工程名称：遂宁市安居区城镇污水处理设备更新改造项目（二标段）\磨溪镇【自控系统】 |  |  |  |  | 标段：/
序号 | 项目编码 | 项目名称 | 项目特征描述 | 计量 单位 | 工程量 | 金额（元）
[6 empty] | 综合单价 | 合价 | 其中
[8 empty] | 定额人工费 | 定额机械费 | 暂估价
值班室部分
1 | 030501013028 | 操作站 | 1.名称：操作站 2.类别：工控机Xeon 3.0GHz 500G、网卡 10-100-1000M 22″液晶屏 | 套 | 1 | 399.29 | 399.29 | 300.00 | 1.85
2 | 030501002017 | 宽带打印机 1600KⅢ A3 | 1.名称：宽带打印机 2.类别：1600KⅢ A3 | 套 | 1 | 640.26 | 640.26 | 30.00 | 0.46
3 | 030501002018 | 激光打印机 A4 | 1.名称：激光打印机 2.类别：A4 | 套 | 1 | 40.26 | 40.26 | 30.00 | 0.46
4 | 030501003018 | 不间断电源 1.5KVA | 1.名称：不间断电源 1.5KVA 2.类别：4.5h在线 | 套 | 1 | 527.94 | 527.94 | 334.89 | 13.06
5 | 030501017090 | 监控软件(开发版) | 1.名称：监控软件(开发版) | 套 | 1 | 2016.01 | 2016.01 | 1500.00 | 14.39
6 | 030501017091 | 监控软件(运行版) | 1.名称：监控软件(运行版) | 套 | 1 | 2016.01 | 2016.01 | 1500.00 | 14.39
7 | 030501017092 | PLC编程软件 | 1.名称：PLC编程软件 | 套 | 1 | 199.65 | 199.65 | 150.00 | 0.92
8 | 030501017093 | 操作软件 | 1.名称：操作软件 | 套 | 1 | 399.29 | 399.29 | 300.00 | 1.85
9 | 030501012018 | 工业以太网交换机 8CH 24V DC | 1.名称：工业以太网交换机 2.类别：8CH 24V DC | 套 | 1 | 504.27 | 504.27 | 360.00 | 9.23
10 | 030404017010 | 电源配电箱 600×400×1600 | 1.名称：电源配电箱 600×400×1600 | 台 | 1 | 449.38 | 449.38 | 266.70 | 60.59
11 | 030503004013 | 1#PLC控制柜 | 1.名称:1#PLC控制柜 2.类别：2200x800x600mm 非标 威图 3.功能：内含 PLC控制器、以太网交换机、中间继电器等 4.其他详1#PLC控制柜模块配置图 5.若原有PLC自控系统和仪表能正常使用就利旧,不能使用就更换新的 | 台 | 2 | 207.81 | 415.62 | 314.00
|  | 分部小计 |  |  |  |  | 7607.98 | 5085.59 | 117.20
管材及线缆
12 | 030408001025 | 电力电缆 YJV-3x2.5mm2 | 1.名称:电力电缆 2.型号: YJV-3x2.5mm2 3.敷设方式、部位：室外敷设 | m | 820 | 5.95 | 4879.00 | 2369.80 | 492.00
13 | 030502005102 | 仪表电缆 DJYPV-1x2x1.5mm2 | 1.名称：仪表电缆 2.规格：DJYPV-1x2x1.5mm2 | m | 600 | 2.15 | 1290.00 | 936.00 | 18.00
14 | 030502005103 | 仪表电缆 DJYPV-2x2x1.5mm2 | 1.名称：仪表电缆 2.规格：DJYPV-2x2x1.5mm2 | m | 750 | 2.15 | 1612.50 | 1170.00 | 22.50
15 | 030502005104 | 仪表电缆 DJYPV-2x3x1.5mm2 | 1.名称：仪表电缆 2.规格：DJYPV-2x3x1.5mm2 | m | 400 | 2.15 | 860.00 | 624.00 | 12.00
16 | 030502005105 | 控制电缆 KVVP-3X1.5mm2 | 1.名称：控制电缆 2.规格： KVVP-3X1.5 | m | 800 | 4.68 | 3744.00 | 2352.00
17 | 030502005106 | 控制电缆 KVVP-5X1.5mm2 | 1.名称：控制电缆 2.规格： KVVP-5X1.5 | m | 1200 | 4.68 | 5616.00 | 3528.00
18 | 030502005107 | 控制电缆 KVVP-7X1.5mm2 | 1.名称：控制电缆 2.规格:KVVP-7X1.5mm2 | m | 600 | 6.57 | 3942.00 | 2154.00 | 468.00
19 | 030502007028 | 网络光缆 六芯多模光缆 | 1.名称：六芯多模光缆 2.敷设方式：直埋 | m | 400 | 1.95 | 780.00 | 576.00 | 8.00
20 | 030502005108 | 网络光缆 Cat.6 | 1.名称：网络光缆 2.规格：Cat.6 | m | 210 | 2.15 | 451.50 | 327.60 | 6.30
21 | 030502005109 | 网络光缆 MODBUS电缆 | 1.名称：网络光缆 2.规格：MODBUS电缆综合选择 | m | 240 | 2.15 | 516.00 | 374.40 | 7.20
22 | 030411001052 | 电气配管 SC25 | 1.名称：电气配管 SC25 2.材质：SC25 3.规格：DN25 | m | 640 | 11.44 | 7321.60 | 3948.80
23 | 030411001053 | 电气配管 PVC25 | 1.名称：电气配管 PVC25 2.材质：PVC25 3.规格：DN25 | m | 860 | 9.54 | 8204.40 | 6002.80
24 | 030411001054 | 普里卡管 DN25 | 1.名称：普里卡管 2.规格：DN25 | m | 320 | 9.53 | 3049.60 | 1532.80
25 | 040803002082 | 电缆保护管 SC100（室外） | 1.材料品种：镀锌钢管 2.规格：DN100mm | m | 1200 | 16.50 | 19800.00 | 10392.00 | 1704.00
|  | 分部小计 |  |  |  |  | 62066.60 | 36288.20 | 2738.00
大数据平台软件系统
26 | 030501017094 | 工业智能信息平台 支持Web端工艺画面显示及动画、实时历史趋势图、百度地图等功能,网页端自由组态配置数据源及动画等功能。1并发用户数 | 1.名称 2.类别 3.规格 4.容量 | 套 | 1 | 399.29 | 399.29 | 300.00 | 1.85
27 | 030501017095 | 工业大数据数据平台 可采集iH、OPC DA/UA、iFIX、关系数据库、DTU、物联网设备及工业设备各种数据源通讯并实现 TCP/UDP跨网闸多对多数据传输并可同步转发至其它数据库,同时作为Portal、Report、Alarm数据源。1000标签点。 | 1.名称 2.类别 3.规格 4.容量 | 套 | 1 | 399.29 | 399.29 | 300.00 | 1.85
28 | 030501017096 | 工业智能移动信息平台 支持IOS、Android平台,在移动APP端完整展示Portal、Report、Alarm等XHJ产品功 能 | 1.名称 2.类别 3.规格 4.容量 | 套 | 1 | 399.29 | 399.29 | 300.00 | 1.85
29 | 030501017097 | 工业智能报表分析软件 WEB下自由组态配置Excel、图表联动报表,支持iH、OPC、iFIX、关系数据库等多种数据源,支持SQL表/视图/存储过程、iH OLEDB、iH API等查询方法,内嵌各种报表模板,支持自定义查询语句。报表数历史报表的自定义配置、预览打印、自动生成、报表查看 | 1.名称 2.类别 3.规格 4.容量 | 套 | 1 | 399.29 | 399.29 | 300.00 | 1.85
30 | 030501017098 | 工业智能报警管理软件 采集iH、iFIX、OPC等数据源的报警发送,支持多数学运算逻辑的报警条件,支持短信及邮件发送报警信息、自由配置发送对象,支持计算结果写入iH或DataHub。 | 1.名称 2.类别 3.规格 4.容量 | 套 | 1 | 399.29 | 399.29 | 300.00 | 1.85
31 | 030501017099 | 工业智能云网关 可采集iH、OPC DA/UA、iFIX、关系数据库、DTU、物联网设备及工业设备各种数据源通讯并实现TCP/UDP跨网闸数据传输至DataHub服务器。1个采集器 | 1.名称 2.类别 3.规格 4.容量 | 套 | 1 | 399.29 | 399.29 | 300.00 | 1.85
|  | 分部小计 |  |  |  |  | 2395.74 | 1800.00 | 11.10
更换检测仪表
32 | 030601005009 | 超声波液位计 | 1.名称：超声波液位计 2.型号：0~7m,4~20mA,~220V,分体式,含安装支架 | 套 | 4 | 194.26 | 777.04 | 493.80 | 14.36
33 | 030601004016 | 电磁流量计 | 1.名称：电磁流量计 2.型号：口径与工艺管道匹配,4~20mA,~220V,分体式,有累积量输出,预留通讯接口。 | 套 | 6 | 489.98 | 2939.88 | 1653.12 | 431.16
34 | 030605001009 | PH计 | 1.名称：PH计 2.型号：2~12/0~50℃/4~20mA,~220V,分体式,含安装支架 | 套 | 2 | 1168.06 | 2336.12 | 1374.42 | 235.82
35 | 030605002073 | SS在线测量仪 0~10.0g/l | 1.名称：SS在线测量仪 2.型号：TxPro-2 WP-262 0~10.0g/l 3.若原设备正常,可利旧 | 套 | 1 | 1149.20 | 1149.20 | 680.55 | 150.53
36 | 030605002074 | SS在线测量仪 0~100mg/l | 1.名称：SS在线测量仪 2.型号：TxPro-2 WP-262 0~100mg/l 3.若原设备正常,可利旧 | 套 | 1 | 1149.20 | 1149.20 | 680.55 | 150.53
37 | 030605002075 | COD在线仪 0~1000mg/l | 1.名称：COD在线仪 2.型号：COD max 0~1000mg/l 3.若原设备正常,可利旧 | 套 | 1 | 1149.20 | 1149.20 | 680.55 | 150.53
38 | 030605002076 | COD在线仪 0~200mg/l | 1.名称：COD在线仪 2.型号：COD max 0~200mg/l 3.若原设备正常,可利旧 | 套 | 1 | 1149.20 | 1149.20 | 680.55 | 150.53
39 | 030605002077 | NH3-N分析仪 | 1.名称：NH3-N分析仪 2.型号：AmtaxTMCompact FiltraxTM 0~40mg/l 3.若原设备正常,可利旧 | 套 | 2 | 1149.20 | 2298.40 | 1361.10 | 301.06
40 | 030605002078 | TN分析仪 0~60mg/l | 1.名称：TN分析仪 0~60mg/l 2.若原设备正常,可利旧 | 套 | 2 | 1149.20 | 2298.40 | 1361.10 | 301.06
41 | 030605002079 | TP分析仪 0~8mg/l | 1.名称：TP分析仪 0~8mg/l 2.若原设备正常,可利旧 | 套 | 2 | 1149.20 | 2298.40 | 1361.10 | 301.06
42 | 030605002080 | 有毒气体检测仪 | 1.名称：有毒气体检测仪 2.类型： 甲烷、硫化氢、氯气等气体检测 | 套 | 1 | 695.59 | 695.59 | 420.30 | 82.21
43 | 030605002081 | DO分析仪 0~20mg/L | 1.名称：DO分析仪 0~20mg/L,精度0.1mg/L;输出4~20mA 2.若原设备正常,可利旧 | 套 | 2 | 1149.20 | 2298.40 | 1361.10 | 301.06
|  | 分部小计 |  |  |  |  | 20539.03 | 12108.24 | 2569.91
单价措施项目清单
其他措施项目
44 | 031302007035 | 高层施工增加费 |  | 项
分部小计
专业措施项目
45 | 031301001035 | 吊装加固 |  | 项
46 | 031301002035 | 金属抱杆安装拆除、移位 |  | 项
47 | 031301003035 | 平台铺设、拆除 |  | 项
48 | 031301004035 | 顶升、提升装置 |  | 项
49 | 031301005035 | 大型设备专用机具 |  | 项
50 | 031301006035 | 焊接工艺评定 |  | 项
51 | 031301007035 | 胎（模）具制作、安装、拆除 |  | 项
52 | 031301008035 | 防护棚制作安装拆除 |  | 项
53 | 031301009035 | 特殊地区施工增加 |  | 项
54 | 031301010035 | 安装与生产同时进行施工增加 |  | 项
55 | 031301011035 | 在有害身体健康环境中施工增加 |  | 项
56 | 031301012035 | 工程系统检测、检验 |  | 项
57 | 031301013035 | 设备、管道施工的安全、防冻和焊接保护 |  | 项
58 | 031301014035 | 焦炉烘炉、热态工程 |  | 项
59 | 031301015035 | 管道安拆后的充气保护 |  | 项
60 | 031301016035 | 隧道内施工的通风、供水、供气、供电、照明及通讯设施 |  | 项
61 | 031301017035 | 脚手架搭拆 |  | 项
62 | 031301018035 | 其他措施 |  | 项
分部小计
分部小计
合 计 | [6 empty] | 92609.35 | 55282.03 | 5436.21

## F.4 总价措施项目清单与计价表(表-11)【磨溪镇‖自控系~
总价措施项目清单与计价表
工程名称：遂宁市安居区城镇污水处理设备更新改造项目（二标段）\磨溪镇【自控系统】 |  |  |  | 标段：/
序号 | 项目编码 | 项目名称 | 计算基础 | 费率 （%） | 金额 （元） | 调整费率 (%) | 调整后金额 (元) | 备注
定额(人工费+机械费)
1 | 031302001035 | 安全文明施工费
1.1 | ① | 环境保护费 | 分部分项工程及单价措施项目(定额人工费+定额机械费)
1.2 | ② | 文明施工费 | 分部分项工程及单价措施项目(定额人工费+定额机械费)
1.3 | ③ | 安全施工费 | 分部分项工程及单价措施项目(定额人工费+定额机械费)
1.4 | ④ | 临时设施费 | 分部分项工程及单价措施项目(定额人工费+定额机械费)
2 | 031302002035 | 夜间施工增加费
3 | 031302003035 | 非夜间施工增加
4 | 031302004035 | 二次搬运费
5 | 031302005035 | 冬雨季施工增加费
6 | 031302006035 | 已完工程及设备保护费
7 | 031302008035 | 工程定位复测费
合计

## G.1 其他项目清单与计价汇总表(表-12)【磨溪镇‖自控系~
其他项目清单与计价汇总表
工程名称：遂宁市安居区城镇污水处理设备更新改造项目（二标段）\磨溪镇【自控系统】 |  | 标段：/
序号 | 项 目 名 称 | 金额(元) | 结算金额（元） | 备注
1 | 暂列金额
2 | 暂估价
2.1 | 材料(工程设备)暂估价/结算价 | -
2.2 | 专业工程暂估价/结算价
3 | 计日工
4 | 总承包服务费
合 计 |  |  | - | -

## G.2 暂列金额明细表(表-12-1)【磨溪镇‖自控系统】
暂列金额明细表
工程名称：遂宁市安居区城镇污水处理设备更新改造项目（二标段）\磨溪镇【自控系统】 |  | 标段：/
序号 | 项目名称 | 计量单位 | 暂定金额(元) | 备注
1 | 暂列金额 | 项
合 计 |  |  |  | -

## G.4 专业工程暂估价表(表-12-3)【磨溪镇‖自控系统】
专业工程暂估价表
工程名称：遂宁市安居区城镇污水处理设备更新改造项目（二标段）\磨溪镇【自控系统】 |  |  | 标段：/
序号 | 工程名称 | 工程内容 | 暂估金额(元) | 结算金额(元) | 差额±（元） | 备注
合 计 |  |  |  | - | - | -

## K.2 承包人提供主要材料和工程设备一览表(表-20)【~20
承包人提供主要材料和工程设备一览表 （适用造价信息差额调整法）
工程名称：遂宁市安居区城镇污水处理设备更新改造项目（二标段）\磨溪镇【自控系统】 |  |  |  |  | 标段：/
序号 | 名称、规格、型号 | 单位 | 数量 | 风险系数% | 基准单价(元) | 投标单价(元) | 发承包人确认单价(元) | 备注
1 | 操作站 | 套 | 1
2 | 不间断电源 1.5KVA | 套 | 1
3 | 电磁流量计 | 套 | 6
4 | 工业智能信息平台 支持Web端工艺画面显示及动画、实时历史趋势图、百度地图等功能,网页端自由组态配置数据源及动画等功能。1并发用户数 | 套 | 1
5 | 工业大数据数据平台 可采集iH、OPC DA/UA、iFIX、关系数据库、DTU、物联网设备及工业设备各种数据源通讯并实现 TCP/UDP跨网闸多对多数据传输并可同步转发至其它数据库,同时作为Portal、Report、Alarm数据源。1000标签点。 | 套 | 1
6 | 工业智能移动信息平台 支持IOS、Android平台,在移动APP端完整展示Portal、Report、Alarm等XHJ产品功能 | 套 | 1
7 | 工业智能报表分析软件 WEB下自由组态配置Excel、图表联动报表,支持iH、OPC、iFIX、关系数据库等多种数据源,支持SQL表/视图/存储过程、iH OLEDB、iH API等查询方法,内嵌各种报表模板,支持自定义查询语句。报表数历史报表的自定义配置、预览打印、自动生成、报表查看 | 套 | 1
8 | 工业智能报警管理软件 采集iH、iFIX、OPC等数据源的报警发送,支持多数学运算逻辑的报警条件,支持短信及邮件发送报警信息、自由配置发送对象,支持计算结果写入iH或DataHub。 | 套 | 1
9 | 工业智能云网关 可采集iH、OPC DA/UA、iFIX、关系数据库、DTU、物联网设备及工业设备各种数据源通讯并实现TCP/UDP跨网闸数据传输至DataHub服务器。1个采集器 | 套 | 1
10 | 宽带打印机 1600KⅢ A3 | 套 | 1 |  |  | 600.00
11 | 激光打印机 A4 | 套 | 1
12 | 监控软件(开发版) | 套 | 1
13 | 监控软件(运行版) | 套 | 1
14 | PLC编程软件 | 套 | 1
15 | 操作软件 | 套 | 1
16 | 工业以太网交换机 8CH 24V DC | 套 | 1
17 | 电源配电箱 600×400×1600 | 台 | 1
18 | Cat.6 | m | 220.5
19 | 1#PLC控制柜 | 台 | 2
20 | YJV-3x2.5mm2 | m | 828.2
21 | 仪表电缆 DJYPV-1x2x1.5mm2 | m | 630
22 | 仪表电缆 DJYPV-2x2x1.5mm2 | m | 787.5
23 | 仪表电缆 DJYPV-2x3x1.5mm2 | m | 420
24 | 控制电缆 KVVP-3X1.5mm2 | m | 812
25 | 控制电缆 KVVP-5X1.5mm2 | m | 1218
26 | 控制电缆 KVVP-7X1.5mm2 | m | 609
27 | 网络光缆 六芯多模光缆 | m | 408
28 | 网络光缆 MODBUS电缆 | m | 252
29 | 镀锌钢管 DN25 | m | 659.2
30 | PVC25 | m | 963.2
31 | 可挠性金属套管 DN25 | m | 339.2
32 | 镀锌钢管 DN100 | m | 1236
33 | 超声波液位计 | 套 | 4
34 | 仪表接头 | 套 | 4 |  |  | 25.00
35 | PH计 | 套 | 2
36 | SS在线测量仪 0~10.0g/l | 套 | 1
37 | SS在线测量仪 0~100mg/l | 套 | 1
38 | COD在线仪 0~1000mg/l | 套 | 1
39 | COD在线仪 0~200mg/l | 套 | 1
40 | NH3-N分析仪 | 套 | 2
41 | TN分析仪 0~60mg/l | 套 | 2
42 | TP分析仪 0~8mg/l | 套 | 2
43 | 有毒气体检测仪 | 套 | 1
44 | DO分析仪 0~20mg/L | 套 | 2

## E.3 单位工程招标控制价投标报价汇总表(表-04-1)~21
单位工程招标控制价/投标报价汇总表
（适用于一般计税方法）
工程名称：遂宁市安居区城镇污水处理设备更新改造项目（二标段）\玉丰镇【电气工程】 |  | 标段：/
序号 | 汇总内容 | 金 额（元） | 其中:暂估价(元)
1 | 分部分项及单价措施项目 | 50301.36
1.1 | 总坪电气工程 | 21859.92
1.2 | 加药间电气工程 | 6249.69
1.3 | 生化组合池电气工程 | 18424.69
1.4 | 单价措施项目 | 3767.06
2 | 总价措施项目 |  | -
2.1 | 其中：安全文明施工费 |  | -
3 | 其他项目 |  | -
3.1 | 其中：暂列金额 |  | -
3.2 | 其中：专业工程暂估价 |  | -
3.3 | 其中：计日工 |  | -
3.4 | 其中：总承包服务费 |  | -
4 | 规费 | 1282.66 | -
5 | 创优质工程奖补偿奖励费 |  | -
6 | 税前不含税工程造价 | 51584.02 | -
6.1 | 其中：除税甲供材料（设备）费 |  | -
7 | 销项增值税额 | 1547.52 | -
8 | 附加税 |  | -
招标控制价/投标报价总价合计=税前不含税工程造价+销项增值税额+附加税 |  | 53131.54

## F.1 分部分项工程和单价措施项目清单与计价表(表-08~22
分部分项工程和单价措施项目清单与计价表
工程名称：遂宁市安居区城镇污水处理设备更新改造项目（二标段）\玉丰镇【电气工程】 |  |  |  |  | 标段：/
序号 | 项目编码 | 项目名称 | 项目特征描述 | 计量 单位 | 工程量 | 金额（元）
[6 empty] | 综合单价 | 合价 | 其中
[8 empty] | 定额人工费 | 定额机械费 | 暂估价
总坪电气工程
1 | 040101003023 | 挖基坑土方 | 1.土壤类别 ：综合 2.挖土深度：小于2米 | m3 | 109.44 | 7.78 | 851.44 | 158.69 | 499.05
2 | 040103001066 | 回填方 | 1.密实度要求 ：符合设计及相关规范要求 2.填方材料品种 ：符合设计及相关规范要求 3.填方粒径要求 ：原土回填 | m3 | 89.79 | 6.55 | 588.12 | 105.05 | 345.69
3 | 040103002055 | 余方弃置 | 1.废弃料品种：综合 2.运距：综合 | m3 | 19.65 | 6.68 | 131.26 | 23.58 | 77.03
4 | 040501004026 | C30混凝土包封 | 1.名称：C30混凝土包封 2.管材规格：CPVC150 | m3 | 14.02 | 66.16 | 927.56 | 630.20
5 | 040501004027 | C20排管混凝土基础 | 1.名称：C20排管混凝土基础 2.管材规格：CPVC150 | m3 | 5.63 | 85.07 | 478.94 | 302.27 | 2.42
6 | 040806002039 | -50X5热镀锌接地扁钢 | 1.名称：接地扁钢 2.材质：-50X5热镀锌 3.规格：-50*5 | m | 76.37 | 34.59 | 2641.64 | 1460.19 | 19.86
7 | 030404004099 | 低压开关柜 1AA1 | 1.名称、型号：低压开关柜 1AA1 2.规格：GGD(800×800×2200) | 台 | 1 | 582.98 | 582.98 | 346.20 | 65.93
8 | 030404004100 | 低压开关柜 1AA2 | 1.名称、型号：低压开关柜 1AA2 2.规格：GGD(800×800×2200) | 台 | 1 | 447.85 | 447.85 | 245.34 | 77.83
9 | 030404004101 | 现状配电箱拆除 | 1.现状配电箱拆除 | 台 | 5 | 291.50 | 1457.50 | 865.50 | 164.85
10 | 030404004102 | 更换现状调节池现场电控箱柜 tjcAP1 | 1.名称、型号：更换现状调节池现场电控箱柜 tjcAP1 2.规格：XL-21(700×400×1600) 3.安装方式：落地安装，包含双层门带透视窗、风扇φ120、防火封堵、支吊架、开孔、盘柜配线整理、接地、门锁、标志牌、油漆喷刷等箱体安装的全部工作内容 4.其他：满足设计及规范要求 | 台 | 1 | 265.80 | 265.80 | 144.36 | 39.34
11 | 030404004103 | 更换现状粗格栅现场电控箱柜 cgsAP1 | 1.名称、型号：更换现状粗格栅现场电控箱柜 cgsAP1 2.规格：XL-21(700×400×1600) 3.安装方式：落地安装，包含双层门带透视窗、风扇φ120、防火封堵、支吊架、开孔、盘柜配线整理、接地、门锁、标志牌、油漆喷刷等箱体安装的全部工作内容 4.其他：满足设计及规范要求 | 台 | 1 | 265.80 | 265.80 | 144.36 | 39.34
12 | 030404004104 | 更换现状出水水质监测现场电控箱柜 sjcAP1 | 1.名称、型号：更换现状出水水质监测现场电控箱柜 sjcAP1 2.规格：XL-21(700×400×1600) 3.安装方式：落地安装，包含双层门带透视窗、风扇φ120、防火封堵、支吊架、开孔、盘柜配线整理、接地、门锁、标志牌、油漆喷刷等箱体安装的全部工作内容 4.其他：满足设计及规范要求 | 台 | 1 | 265.80 | 265.80 | 144.36 | 39.34
13 | 030404004105 | 改造储泥池现场电控箱柜 cncAP1 | 1.名称、型号：改造储泥池现场电控箱柜 cncAP1 2.规格：XL-21(700×400×1600) 3.安装方式：落地安装，包含双层门带透视窗、风扇φ120、防火封堵、支吊架、开孔、盘柜配线整理、接地、门锁、标志牌、油漆喷刷等箱体安装的全部工作内容 4.其他：满足设计及规范要求 | 台 | 1 | 265.80 | 265.80 | 144.36 | 39.34
14 | 030404004106 | 现状风机房现场电控箱柜 fjAP1 | 1.名称、型号：现状风机房现场电控箱柜 fjAP1 2.规格：XL-21(700×400×1600) 3.安装方式：落地安装，包含双层门带透视窗、风扇φ120、防火封堵、支吊架、开孔、盘柜配线整理、接地、门锁、标志牌、油漆喷刷等箱体安装的全部工作内容 4.其他：满足设计及规范要求 | 台 | 1 | 265.80 | 265.80 | 144.36 | 39.34
15 | 040803001072 | 电缆 YJV-0.6/1kV-5*2.5mm2 | 1.名称:电缆 2.型号：电缆 YJV-0.6/1kV-5*2.5mm2 3.敷设方式、部位：室外，详设计图纸 4.电压（KV）：1KV | m | 99.13 | 6.85 | 679.04 | 330.10 | 67.41
16 | 040803001073 | 电缆 YJV-0.6/1kV-5*6mm2（室外） | 1.名称:电缆 2.型号：电缆 YJV-0.6/1kV-5*6mm2 3.敷设方式、部位：室外，详设计图纸 4.电压（KV）：1KV | m | 25.26 | 6.85 | 173.03 | 84.12 | 17.18
17 | 040803002097 | 电缆保护管 SC25 | 1.材料品种：镀锌钢管 2.规格：DN25mm | m | 72.47 | 13.34 | 966.75 | 521.78 | 95.66
18 | 040803002098 | 电缆保护管 PC32 | 1.材料品种：电气配管 PC32 2.规格：DN32mm | m | 51.92 | 2.94 | 152.64 | 102.28
19 | 040803002099 | 电缆保护管 CPVC150 | 1.材料品种：电缆保护管 2.规格： CPVC150 | m | 506.97 | 5.23 | 2651.45 | 1586.82
20 | 030408006062 | 电力电缆头 电缆截面（mm2） ≤10 | 1.电力电缆头 电缆截面（mm2） ≤10 2.五芯 3.1KV以后终端头 | 个 | 8 | 69.55 | 556.40 | 206.48
21 | 040504002025 | 电力混凝土模块井 07SD101-8 P121~122 | 1.垫层、基础材质及厚度 ：200厚C25混凝土底板，C25混凝土井壁 2.包含钢筋、模板 3.其他符合设计及相关规范要求,07SD101-8 P121~122 | 座 | 7 | 623.12 | 4361.84 | 2740.85 | 56.42
22 | 040806002040 | 接地线 不锈钢扁钢-40×4 | 1.名称：接地线 2.材质：不锈钢扁钢 3.规格：-40×4 | m | 70 | 35.51 | 2485.70 | 1338.40 | 18.20
23 | 030409001027 | 接地极 不锈钢角钢L50×50×5 L=2.5m | 1.名称：接地极 2.材质：不锈钢角钢 3.规格：L50×50×5 L=2.5m 4.其他：满足设计及施工验收规范要求 | 根 | 6 | 66.13 | 396.78 | 130.50 | 65.10
|  | 分部小计 |  |  |  |  | 21859.92 | 11900.15 | 1769.33
加药间电气工程
24 | 030404004107 | 新建加药间现场电控箱柜 jyjAP1 | 1.名称、型号：新建加药间现场电控箱柜 jyjAP1 2.规格：详设计图纸 | 台 | 1 | 265.80 | 265.80 | 144.36 | 39.34
25 | 040504001023 | 配电箱基础 | 1、垫层砼等级C20,圈梁砼等级C20。 2、砖基础内壁采用1:2水泥砂浆抹面,厚度10mm。 3、砖砌体采用MU20烧结实心砖,M7.5水泥砂浆。 | 座 | 1 | 266.18 | 266.18 | 182.29 | 0.77
26 | 040803002100 | 电气配管 PC20 | 1.材料品种：电气配管 PC20 2.规格：DN20mm | m | 19.47 | 12.37 | 240.84 | 116.43
27 | 040803002101 | 电气配管 PC25 | 1.材料品种：电气配管 PC25 2.规格：DN25mm | m | 40 | 10.56 | 422.40 | 250.80
28 | 040803002102 | 电气配管 PC32 | 1.材料品种：电气配管 PC32 2.规格：DN32mm | m | 14.58 | 15.30 | 223.07 | 99.00
29 | 040803001074 | 电缆 YJV-0.6/1kV-5×2.5mm2 | 1.名称:电缆 2.型号：YJV-0.6/1kV-5×2.5mm2 3.敷设方式、部位：室内，详设计图纸 4.电压（KV）：1KV | m | 14.58 | 6.85 | 99.87 | 48.55 | 9.91
30 | 030408006063 | 电力电缆头 电缆截面（mm2） ≤10 | 1.电力电缆头 电缆截面（mm2） ≤10 2.五芯 3.1KV以后终端头 | 个 | 6 | 69.55 | 417.30 | 154.86
31 | 030411004028 | 电气配线 BV-2.5mm2 | 1.配线形式：管内穿线 2.导线型号、材质、规格：BV-2.5mm2 3.敷设部位或线制：照明线路 | m | 62.91 | 1.35 | 84.93 | 57.88
32 | 030411004029 | 电气配线 BV-4mm2 | 1.配线形式：管内穿线 2.导线型号、材质、规格：BV-4mm2 3.敷设部位或线制：照明线路 | m | 10 | 0.94 | 9.40 | 6.20
33 | 030412002009 | 防腐防尘防水工厂吸顶灯(LED光源) | 1.名称：防腐防尘防水工厂吸顶灯(LED光源) 2.型号：BY200P 30W L-B/NW PSU光通量3000lm 3.安装形式：防潮防腐，吸顶安装 | 套 | 3 | 122.86 | 368.58 | 45.90
34 | 030412002010 | 防腐防尘防水工厂吸顶灯(LED光源、灯具自带蓄电池) | 1.名称：防腐防尘防水工厂吸顶灯(LED光源、灯具自带蓄电池) 2.型号：BY200P 30W L-B/NW PSU光通量3000lm 自带蓄电池 持续应急时间30min 3.安装形式：防潮防腐，吸顶安装 | 套 | 1 | 112.76 | 112.76 | 15.30
35 | 030404034018 | 双联单控开关 | 1.名称:双联单控开关 2.材质:综合 3.规格：10A 250V 4.安装方式：距地+1.30米暗装 | 个 | 1 | 19.88 | 19.88 | 6.36
36 | 030404034019 | 二联单控开关(防腐型) | 1.名称:二联单控开关(防腐型) 2.材质:综合 3.规格：10A 250V 4.安装方式：距地+1.30米暗装 | 个 | 1 | 19.88 | 19.88 | 6.36
37 | 030411006009 | 塑料接线盒 | 1.名称：塑料接线盒 | 个 | 6 | 6.76 | 40.56 | 20.70
38 | 030409008015 | MEB等电位端子箱 | 1.名称：MEB等电位端子箱 | 个 | 1 | 13.12 | 13.12 | 8.37
39 | 030409001028 | 接地不锈钢板 100x100x6mm | 1.名称：接地不锈钢板 100x100x6mm | 块 | 2 | 285.42 | 570.84 | 365.88 | 18.08
40 | 030409005008 | 避雷网 φ12 | 1.名称：避雷网 φ12 | m | 33.4 | 33.61 | 1122.57 | 622.24 | 51.77
41 | 030409003012 | 接地测试板 | 1.名称：接地测试板 2.建筑物四角外墙距室外地面上0.5m处,设置接地电阻测试端子,接地电阻测试端子设于防雷测试盒(120型塑料预埋盒制作)墙内暗敷,做法详国标《接地装置安装》14D504 | 块 | 4 | 77.85 | 311.40 | 123.84 | 22.44
42 | 030409003013 | 避雷引下线 | 1.名称：防雷引下线就近与接地网连接,采用敷设在钢筋混凝土中的单根钢筋作为防雷装置时,钢筋的直径不应小于10mm,引下线位置详各塔楼防雷平面图。两根引下线主筋采用通长焊接,上引出屋面至接闪带,下引至基础钢筋网并与接地网焊接。当上下柱网不对应时,应采用-40x4不锈钢扁钢将错位柱内钢筋焊接连通形成电气通路、基础内主筋与该接地网焊接 | m | 16.8 | 13.09 | 219.91 | 94.75 | 64.01
43 | 040806002041 | 接地线 不锈钢扁钢-40×4 | 1.名称：接地线 2.材质：不锈钢扁钢 3.规格：-40×4 | m | 40 | 35.51 | 1420.40 | 764.80 | 10.40
|  | 分部小计 |  |  |  |  | 6249.69 | 3134.87 | 216.72
生化组合池电气工程
44 | 030404004108 | 新建500m3生化池现场电控箱柜 shcAP1~shcAP3 | 1.名称、型号：新建500m3生化池现场电控箱柜 shcAP1~shcAP3 2.规格：详设计图纸 | 台 | 3 | 265.80 | 797.40 | 433.08 | 118.02
45 | 040504001024 | 配电箱基础 | 1、垫层砼等级C20,圈梁砼等级C20。 2、砖基础内壁采用1:2水泥砂浆抹面,厚度10mm。 3、砖砌体采用MU20烧结实心砖,M7.5水泥砂浆。 | 座 | 3 | 266.18 | 798.54 | 546.87 | 2.31
46 | 040803002103 | 电气配管 SC25 | 1.材料品种：镀锌钢管 2.规格：DN25mm | m | 333.07 | 11.44 | 3810.32 | 2055.04
47 | 040803002104 | 电气配管 SC40 | 1.材料品种：镀锌钢管 2.规格：DN40mm | m | 318.52 | 13.34 | 4249.06 | 2293.34 | 420.45
48 | 040803002105 | 电气配管 PC20 | 1.材料品种：电气配管 PC20 2.规格：DN20mm | m | 5.94 | 12.37 | 73.48 | 35.52
49 | 040803001075 | 电缆 YJV-0.6/1kV-4×2.5mm2 | 1.名称:电缆 2.型号：YJV-0.6/1kV-4×2.5mm2 3.敷设方式、部位：室内，详设计图纸 4.电压（KV）：1KV | m | 318.52 | 5.95 | 1895.19 | 920.52 | 191.11
50 | 040803001076 | 电缆 YJV-0.6/1kV-5×2.5mm2 | 1.名称:电缆 2.型号：YJV-0.6/1kV-5×2.5mm2 3.敷设方式、部位：室内，详设计图纸 4.电压（KV）：1KV | m | 14.55 | 6.85 | 99.67 | 48.45 | 9.89
51 | 030408006064 | 电力电缆头 电缆截面（mm2） ≤10 | 1.电力电缆头 电缆截面（mm2） ≤10 2.五芯 3.1KV以后终端头 | 个 | 20 | 69.55 | 1391.00 | 516.20
52 | 040803001077 | 电缆 KVVP-12×1.5mm2 | 1.名称:电缆 2.型号：KVVP-12×1.5mm2 3.敷设方式、部位：详设计图纸 4.电压（KV）：1KV | m | 318.52 | 6.57 | 2092.68 | 1143.49 | 248.45
53 | 030408006065 | 控制电缆电缆头 电缆芯数（芯） ≤14 | 1.控制电缆电缆头 2.电缆芯数（芯） ≤14 3.1KV以后终端头 | 个 | 16 | 106.63 | 1706.08 | 815.52
54 | 030411004030 | 电气配线 BV-4mm2 | 1.配线形式：管内穿线 2.导线型号、材质、规格：BV-4mm2 3.敷设部位或线制：照明线路 | m | 17.82 | 0.94 | 16.75 | 11.05
55 | 030409008016 | MEB等电位端子箱 | 1.名称：MEB等电位端子箱 | 个 | 1 | 13.12 | 13.12 | 8.37
56 | 030409001029 | 接地不锈钢板 100x100x6mm | 1.名称：接地不锈钢板 100x100x6mm | 块 | 2 | 285.42 | 570.84 | 365.88 | 18.08
57 | 030409002006 | 基础钢筋接地 | 1.名称：基础钢筋接地 | m | 162.6 | 5.60 | 910.56 | 448.78 | 167.48
|  | 分部小计 |  |  |  |  | 18424.69 | 9642.11 | 1175.79
单价措施项目清单
其他措施项目
58 | 031302007040 | 高层施工增加费 |  | 项
分部小计
专业措施项目
59 | 041102001016 | 管道基础垫层模板 | 构件类型：垫层模板 | m2 | 12.18 | 30.09 | 366.50 | 206.69 | 3.41
60 | 041102037013 | 混凝土包管模板 | 构件类型：混凝土包管模板 | m2 | 76.28 | 44.58 | 3400.56 | 1838.35 | 147.98
61 | 031301001040 | 吊装加固 |  | 项
62 | 031301002040 | 金属抱杆安装拆除、移位 |  | 项
63 | 031301003040 | 平台铺设、拆除 |  | 项
64 | 031301004040 | 顶升、提升装置 |  | 项
65 | 031301005040 | 大型设备专用机具 |  | 项
66 | 031301006040 | 焊接工艺评定 |  | 项
67 | 031301007040 | 胎（模）具制作、安装、拆除 |  | 项
68 | 031301008040 | 防护棚制作安装拆除 |  | 项
69 | 031301009040 | 特殊地区施工增加 |  | 项
70 | 031301010040 | 安装与生产同时进行施工增加 |  | 项
71 | 031301011040 | 在有害身体健康环境中施工增加 |  | 项
72 | 031301012040 | 工程系统检测、检验 |  | 项
73 | 031301013040 | 设备、管道施工的安全、防冻和焊接保护 |  | 项
74 | 031301014040 | 焦炉烘炉、热态工程 |  | 项
75 | 031301015040 | 管道安拆后的充气保护 |  | 项
76 | 031301016040 | 隧道内施工的通风、供水、供气、供电、照明及通讯设施 |  | 项
77 | 031301017040 | 脚手架搭拆 |  | 项
78 | 031301018040 | 其他措施 |  | 项
|  | 分部小计 |  |  |  |  | 3767.06 | 2045.04 | 151.39
|  | 分部小计 |  |  |  |  | 3767.06 | 2045.04 | 151.39
合 计 | [6 empty] | 50301.36 | 26722.17 | 3313.23

## F.4 总价措施项目清单与计价表(表-11)【玉丰镇‖电气工~
总价措施项目清单与计价表
工程名称：遂宁市安居区城镇污水处理设备更新改造项目（二标段）\玉丰镇【电气工程】 |  |  |  | 标段：/
序号 | 项目编码 | 项目名称 | 计算基础 | 费率 （%） | 金额 （元） | 调整费率 (%) | 调整后金额 (元) | 备注
定额(人工费+机械费)
1 | 031302001040 | 安全文明施工费
1.1 | ① | 环境保护费 | 分部分项工程及单价措施项目(定额人工费+定额机械费)
1.2 | ② | 文明施工费 | 分部分项工程及单价措施项目(定额人工费+定额机械费)
1.3 | ③ | 安全施工费 | 分部分项工程及单价措施项目(定额人工费+定额机械费)
1.4 | ④ | 临时设施费 | 分部分项工程及单价措施项目(定额人工费+定额机械费)
2 | 031302002040 | 夜间施工增加费
3 | 031302003040 | 非夜间施工增加
4 | 031302004040 | 二次搬运费
5 | 031302005040 | 冬雨季施工增加费
6 | 031302006040 | 已完工程及设备保护费
7 | 031302008040 | 工程定位复测费
合计

## G.1 其他项目清单与计价汇总表(表-12)【玉丰镇‖电气工~
其他项目清单与计价汇总表
工程名称：遂宁市安居区城镇污水处理设备更新改造项目（二标段）\玉丰镇【电气工程】 |  | 标段：/
序号 | 项 目 名 称 | 金额(元) | 结算金额（元） | 备注
1 | 暂列金额
2 | 暂估价
2.1 | 材料(工程设备)暂估价/结算价 | -
2.2 | 专业工程暂估价/结算价
3 | 计日工
4 | 总承包服务费
合 计 |  |  | - | -

## G.2 暂列金额明细表(表-12-1)【玉丰镇‖电气工程】
暂列金额明细表
工程名称：遂宁市安居区城镇污水处理设备更新改造项目（二标段）\玉丰镇【电气工程】 |  | 标段：/
序号 | 项目名称 | 计量单位 | 暂定金额(元) | 备注
1 | 暂列金额 | 项
合 计 |  |  |  | -

## G.4 专业工程暂估价表(表-12-3)【玉丰镇‖电气工程】
专业工程暂估价表
工程名称：遂宁市安居区城镇污水处理设备更新改造项目（二标段）\玉丰镇【电气工程】 |  |  | 标段：/
序号 | 工程名称 | 工程内容 | 暂估金额(元) | 结算金额(元) | 差额±（元） | 备注
合 计 |  |  |  | - | - | -

## K.2 承包人提供主要材料和工程设备一览表(表-20)【玉丰~
承包人提供主要材料和工程设备一览表 （适用造价信息差额调整法）
工程名称：遂宁市安居区城镇污水处理设备更新改造项目（二标段）\玉丰镇【电气工程】 |  |  |  |  | 标段：/
序号 | 名称、规格、型号 | 单位 | 数量 | 风险系数% | 基准单价(元) | 投标单价(元) | 发承包人确认单价(元) | 备注
1 | 柴油(机械) | L | 101.179 |  |  | 6.46
2 | 水 | m3 | 21.906 |  |  | 3.91
3 | MEB等电位端子箱 | 个 | 2.01
4 | 接地不锈钢板 100x100x6mm | 块 | 4.2 |  |  | 15.00
5 | 其他材料费 | 元 | 302.452 |  |  | 1.00
6 | 标准砖 | 千匹 | 2.096
7 | 不锈钢扁钢-40×4 | m | 115.5 |  |  | 8.50
8 | 汽油(机械) | L | 3.208 |  |  | 6.78
9 | 电缆 YJV-0.6/1kV-5×2.5mm2 | m | 29.422
10 | 刚性阻燃管 DN20 | m | 28.459 |  |  | 3.50
11 | 电气配线 BV-4mm2 | m | 30.602
12 | 二等锯材 | m3 | 0.095 |  |  | 1600.00
13 | 复合模板 | m2 | 23.56 |  |  | 20.75
14 | 摊销卡具和支撑钢材 | kg | 49.462 |  |  | 4.15
15 | 镀锌钢管 DN25 | m | 417.706
16 | 电缆 YJV-0.6/1kV-5*2.5mm2 | m | 100.121
17 | 双联单控开关 | 只 | 1.02 |  |  | 9.50
18 | 新建加药间现场电控箱柜 jyjAP1 | 台 | 1
19 | 防腐防尘防水工厂吸顶灯(LED光源) | 套 | 3.03 |  |  | 95.00
20 | 防腐防尘防水工厂吸顶灯(LED光源、灯具自带蓄电池) | 套 | 1.01 |  |  | 85.00
21 | 二联单控开关(防腐型) | 只 | 1.02 |  |  | 9.50
22 | 现状风机房现场电控箱柜 fjAP1 | 台 | 1
23 | 塑料接线盒 | 个 | 6.12 |  |  | 0.80
24 | 镀锌圆钢 φ12 | m | 35.07 |  |  | 4.20
25 | 接地测试板 | 块 | 4 |  |  | 25.00
26 | -50X5热镀锌接地扁钢 | m | 76.37 |  |  | 8.00
27 | 低压开关柜 1AA1 | 台 | 1
28 | 低压开关柜 1AA2 | 台 | 1
29 | 更换现状调节池现场电控箱柜 tjcAP1 | 台 | 1
30 | 更换现状粗格栅现场电控箱柜 cgsAP1 | 台 | 1
31 | 更换现状出水水质监测现场电控箱柜 sjcAP1 | 台 | 1
32 | 改造储泥池现场电控箱柜 cncAP1 | 台 | 1
33 | 电缆 YJV-0.6/1kV-5*6mm2 | m | 25.513
34 | 电缆保护管 PC32 | m | 53.478
35 | 电缆保护管 CPVC150 | m | 517.14
36 | 混凝土模块 | m3 | 12.11
37 | 焊条 综合 | kg | 2.834 |  |  | 4.15
38 | 接地极 不锈钢角钢L50×50×5 L=2.5m | 根 | 6.3 |  |  | 20.00
39 | 刚性阻燃管 DN32 | m | 16.33 |  |  | 5.00
40 | 刚性阻燃管 DN25 | m | 44.8 |  |  | 1.50
41 | 电气配线 BV-2.5mm2 | m | 72.976
42 | 新建500m3生化池现场电控箱柜 shcAP1~shcAP3 | 台 | 3
43 | 镀锌钢管 DN40 | m | 328.076
44 | 电缆 YJV-0.6/1kV-4×2.5mm2 | m | 321.705
45 | 电缆 KVVP-12×1.5mm2 | m | 323.298

## E.3 单位工程招标控制价投标报价汇总表(表-04-1)~23
单位工程招标控制价/投标报价汇总表
（适用于一般计税方法）
工程名称：遂宁市安居区城镇污水处理设备更新改造项目（二标段）\玉丰镇【监控工程】 |  | 标段：/
序号 | 汇总内容 | 金 额（元） | 其中:暂估价(元)
1 | 分部分项及单价措施项目 | 155799.73
1.1 | 监控联网 | 38467.55
1.2 | 周界安防系统 | 117332.18
1.3 | 单价措施项目
2 | 总价措施项目 |  | -
2.1 | 其中：安全文明施工费 |  | -
3 | 其他项目 |  | -
3.1 | 其中：暂列金额 |  | -
3.2 | 其中：专业工程暂估价 |  | -
3.3 | 其中：计日工 |  | -
3.4 | 其中：总承包服务费 |  | -
4 | 规费 | 4875.11 | -
5 | 创优质工程奖补偿奖励费 |  | -
6 | 税前不含税工程造价 | 160674.84 | -
6.1 | 其中：除税甲供材料（设备）费 |  | -
7 | 销项增值税额 | 4820.25 | -
8 | 附加税 |  | -
招标控制价/投标报价总价合计=税前不含税工程造价+销项增值税额+附加税 |  | 165495.09

## F.1 分部分项工程和单价措施项目清单与计价表(表-08~24
分部分项工程和单价措施项目清单与计价表
工程名称：遂宁市安居区城镇污水处理设备更新改造项目（二标段）\玉丰镇【监控工程】 |  |  |  |  | 标段：/
序号 | 项目编码 | 项目名称 | 项目特征描述 | 计量 单位 | 工程量 | 金额（元）
[6 empty] | 综合单价 | 合价 | 其中
[8 empty] | 定额人工费 | 定额机械费 | 暂估价
监控联网
1 | 030502001011 | 监控机柜 | 1.名称：监控机柜 2.规格：详设计 | 台 | 1 | 373.36 | 373.36 | 240.00 | 0.12
2 | 030507009011 | 3KVAUPS系统（含机柜） | 1.名称：3KVAUPS系统（含机柜） 2.包含电池、机柜、配套电线及安装调试 | 台 | 1 | 476.50 | 476.50 | 360.00
3 | 030501012021 | 24口核心交换机 | 1.名称：24口核心交换机 | 台 | 1 | 504.27 | 504.27 | 360.00 | 9.23
4 | 030501013032 | 管理客户端主机 (含电子地图) | 1.名称：管理客户端主机 2.包含台式电脑及服务器、含与解码器连接HDMI高清线 | 台 | 1 | 251.66 | 251.66 | 180.00 | 4.62
5 | 030502009031 | 六类网络跳线 | 1.名称：六类网络跳线 | 条 | 5 | 8.34 | 41.70 | 30.00
6 | 030501003021 | 网络控制键盘 | 1.名称:网络控制键盘 2.其他投标人综合考虑 | 台 | 1 | 281.03 | 281.03 | 60.00 | 0.92
7 | 030503002011 | 监控管理平台 (含电子地图) | 1.名称：监控管理平台 2.包含1套基础模块、34路视频监控、34个视频级联络数 3.其他：满足设计及施工验收规范要求 | 台 | 1 | 251.66 | 251.66 | 180.00 | 4.62
8 | 030507013011 | 32路NVR录像机(含4块4T硬盘) | 1.名称：32路NVR录像机(含4块4T硬盘) 2.网络硬盘录像机，具有不少于9个SATA接口，可满配12TB硬盘；2 、可接入不少于32路H.264、H.265格式高清码流；支持最大接入带 宽不低于320Mbps，最大存储带宽不低于320Mbps，最大转发带宽 不低于320Mbps；3、可同时解码输出不少于32路2MP、H.265编 码、25fps、1920×1080格式的视频图像 3.其他：满足设计及施工验收规范要求 | 台 | 1 | 592.00 | 592.00 | 436.00 | 12.45
9 | 030506007011 | 单路视频解码器 | 1.名称：单路视频解码器 2.其他投标人综合考虑 | 台 | 1 | 730.48 | 730.48 | 120.00 | 7.02
10 | 030507014011 | 55寸视频监视器 | 1.名称：55寸视频监视器 2.含液压支架 3.其他：满足设计及施工验收规范要求 | 台 | 1 | 131.06 | 131.06 | 90.00 | 4.02
11 | 030501013033 | 42U服务器机柜 600*1000*2000 | 1.名称:42U服务器机柜 2.类别:600*1000*2000 3.其他满足设计及业主使用要求，投标人综合考虑 | 台 | 1 | 380.44 | 380.44 | 240.00 | 5.87
12 | 030507012011 | 光纤收发器 | 1.名称：光纤收发器 2.千兆双纤一光四电光纤收发器 传输距离20公里 | 台 | 25 | 127.73 | 3193.25 | 2400.00 | 14.00
13 | 030502009032 | 光纤跳线 | 1.名称：光纤跳线 | 条 | 18 | 8.34 | 150.12 | 108.00
14 | 030502010011 | 光纤ODF架 24口 | 1.名称：光纤ODF架 2.规格：24口 | 个 | 1 | 555.90 | 555.90 | 216.00
15 | 040101003024 | 挖基坑土方 | 1.土壤类别 ：综合 2.挖土深度：小于2米 | m3 | 201.1 | 7.78 | 1564.56 | 291.60 | 917.02
16 | 040103001067 | 回填方 | 1.密实度要求 ：符合设计及相关规范要求 2.填方材料品种 ：符合设计及相关规范要求 3.填方粒径要求 ：原土回填 | m3 | 201.1 | 6.55 | 1317.21 | 235.29 | 774.24
17 | 030411001061 | 配管 PC25 | 1.名称:安防配管 PC25 2.材质:刚性阻燃管 3.规格：DN25 4.配置形式:室外埋地及围墙综合，具体详设计图纸 | m | 359.11 | 10.56 | 3792.20 | 2251.62
18 | 030502005122 | 监控光缆 Cat.6 | 1.名称：监控光缆 2.规格：Cat.6 | m | 377.89 | 2.15 | 812.46 | 589.51 | 11.34
19 | 030502007032 | 6芯单模光纤 | 1.名称：6芯单模光纤 | m | 931.67 | 1.95 | 1816.76 | 1341.60 | 18.63
20 | 030408001029 | 监控电源线 WDZC-YJY-3*4mm2 | 1.型号：监控电源线 WDZC-YJY 2.规格：3*4mm2 3.敷设方式：电缆敷设 | m | 359.11 | 5.95 | 2136.70 | 1037.83 | 215.47
21 | 030408006066 | 电力电缆头 电缆截面（mm2） ≤10 | 1.电力电缆头 电缆截面（mm2） ≤10 2.五芯内 3.1KV以后终端头 | 个 | 2 | 60.47 | 120.94 | 44.88
22 | 030411004031 | 监控电源线 RVV3*1.5mm2 | 1.配线形式：管内穿线 2.导线型号、材质、规格：RVV3*1.5mm2 3.敷设部位或线制：监控电源线 | m | 75 | 1.25 | 93.75 | 60.75
23 | 030502003011 | 报警模块箱 | 1.名称：报警模块箱 2.含防护模块 | 个 | 23 | 91.54 | 2105.42 | 993.60
24 | 030507008061 | 4m监控立杆（带支架） | 1.名称：4m监控立杆（带支架） 2.类别：监控 3.含避雷针、电源箱 | 根 | 17 | 102.58 | 1743.86 | 979.20
25 | 030507008062 | 壁挂监控支架 | 1.名称：壁挂监控支架 2.类别：监控 3.含避雷针、电源箱 | 根 | 1 | 141.64 | 141.64 | 72.00
26 | 030411001062 | 金属软管 | 1.名称:金属软管 2.型号：综合 | m | 17 | 9.53 | 162.01 | 81.43
27 | 030507008063 | 监控立杆基础 1000*1000 | 1.名称：监控立杆基础 2.类别：1000*1000 3.含模板工作 | m3 | 17 | 99.71 | 1695.07 | 1022.04 | 5.27
28 | 040806002042 | -25X4热镀锌接地扁钢 | 1.名称：接地扁钢 2.材质：热镀锌 3.规格：-25X4 | m | 17 | 33.41 | 567.97 | 325.04 | 4.42
29 | 030502007033 | 2芯单模光纤 | 1.名称：2芯单模光纤 | m | 80.51 | 1.95 | 156.99 | 115.93 | 1.61
30 | 030408001030 | 监控电源线 WDZC-YJY-3*4mm2 | 1.型号：监控电源线 WDZC-YJY 2.规格：3*4mm2 3.敷设方式：电缆敷设 | m | 95.65 | 5.95 | 569.12 | 276.43 | 57.39
31 | 030408006067 | 电力电缆头 电缆截面（mm2） ≤10 | 1.电力电缆头 电缆截面（mm2） ≤10 2.五芯内 3.1KV以后终端头 | 个 | 2 | 60.47 | 120.94 | 44.88
32 | 030507008064 | 枪式摄像机 | 1.名称：枪式摄像机 2.类别：200W像素红外40米,H265，含支架，电源 3.其他：满足设计及施工验收规范要求 | 台 | 1 | 124.28 | 124.28 | 90.00 | 0.73
33 | 030507008065 | 球型摄像机 | 1.名称：球型摄像机 2.类别：200W像素红外40米,H265，含支架，电源 3.其他：满足设计及施工验收规范要求 | 台 | 10 | 174.09 | 1740.90 | 1260.00 | 25.30
34 | 030507008066 | 周界报警摄像机 | 1.名称：周界报警摄像机 2.类别：200W像素红外40米,H265，含支架，电源 3.其他：满足设计及施工验收规范要求 | 台 | 12 | 246.60 | 2959.20 | 2160.00 | 30.36
35 | 040504002026 | 手孔井 400*400 | 1.名称：手孔井 2.规格：400*400 3.小型砖砌井 | 座 | 11 | 119.66 | 1316.26 | 802.56 | 19.25
36 | 030507017021 | 视频监控系统调试 | 1.名称：视频监控系统调试 2.满足规范及使用要求，达到运行状态 | 系统 | 1 | 5495.88 | 5495.88 | 4125.00 | 30.10
|  | 分部小计 |  |  |  |  | 38467.55 | 23221.19 | 2174.00
周界安防系统
37 | 030507002037 | 双防区报警模块 | 1.名称：双防区报警模块 2.类别：可控防区：2个 供电 AC220V/50Hz DC12V ≤30W 脉冲幅度：0.9KV～10KV 脉冲持续时间：≤0.1S 每个脉冲最大能量：5.0J（焦耳） 3.安装方式：详设计图纸 | 套 | 5 | 109.07 | 545.35 | 108.00 | 2.80
38 | 030507002038 | 单防区报警模块 | 1.名称：单防区报警模块 2.类别：可控防区：1个 供电 AC220V/50Hz DC12V ≤30W 脉冲幅度：0.9KV～10KV 脉冲持续时间：≤0.1S 每个脉冲最大能量：5.0J（焦耳） 3.安装方式：详设计图纸 | 套 | 2 | 34.07 | 68.14 | 43.20 | 1.12
39 | 030507001172 | 声光报警器 | 1.名称：声光报警器 2.LED型，声光报器 3.材质：工程塑料外壳 | 个 | 15 | 119.13 | 1786.95 | 900.00 | 4.20
40 | 030507001173 | 承力杆（含底座） | 1.名称：承力杆（含底座） 2.类别：材质：加厚不锈钢；尺寸： 四线 φ*750mm*1.5mm 性能指标：1.防锈性能：大于10年，2.强 度：大于100KG 3.底座材质：加厚不锈钢；外形：半圆形，一套杆配2个底座 | 套 | 42 | 32.38 | 1359.96 | 1008.00
41 | 030507001174 | 承力杆绝缘子 φ32万向环 | 1.名称：承力杆绝缘子 2.类别：材质：ABS工程塑料 颜色：灰色 ；尺寸：φ32万向环 | 套 | 168 | 10.99 | 1846.32 | 1209.60 | 184.80
42 | 030507001175 | 挂线杆（含底座） | 1.名称：挂线杆（含底座） 2.材质：实心玻纤；颜色：灰色；尺寸： 四线 φ12*750mm 3.PV挂线杆底座：加厚不锈钢；外形：半圆形 4.一套杆配2个底座 | 套 | 82 | 32.38 | 2655.16 | 1968.00
43 | 030507001176 | 挂线杆绝缘子 φ12 | 1.名称：挂线杆绝缘子 φ12 2.类别：材质：ABS工程塑料；颜色：灰色；尺寸：φ12 | 套 | 328 | 10.99 | 3604.72 | 2361.60 | 360.80
44 | 030507001177 | 合金绳 | 1.名称:合金绳 2.性能指标：1.每平方毫米拉伸强度＞40KG;2.抗氧化性：良好; 3.导 电率：18.1KM; 4.断裂拉伸率：中间值最小133％；外形：多股 ；线 径：2mm | m | 1620 | 32.74 | 53038.80 | 38880.00
45 | 030507001178 | 线连接器 | 1.名称：线连接器 2.材质：铝镁合金 3.抗氧化能力：良好 4.紧线能力：超强 | 个 | 328 | 50.99 | 16724.72 | 11808.00 | 91.84
46 | 030507001179 | 紧线器 | 1.名称：紧线器 2.指标性能：抗氧化性：良好； 3.耐腐蚀性：良好； 4.绝缘性能：10000V-15000V；外形：灰色12个收紧齿，超强收紧能力 | 个 | 164 | 50.99 | 8362.36 | 5904.00 | 45.92
47 | 030507001180 | 避雷器 | 1.名称：避雷器 2.材料：氧化锌、复合材料 3.耐压：10kv 4.电子围栏专用含支架 | 个 | 12 | 50.07 | 600.84 | 158.04
48 | 030507001181 | 高压绝缘导线 | 1.名称:铝芯带绝缘层7*0.5 2.多股7芯，硅胶绝缘材质尺寸:线径5mm，50/100米卷特性:抗腐蚀，最大耐压15KV | m | 40 | 34.24 | 1369.60 | 48.80
49 | 030507001182 | 警示牌 | 1.名称：警示牌 2.材质：黄色塑胶 3.尺寸：140*200mm | 套 | 41 | 105.04 | 4306.64 | 998.76 | 489.54
50 | 030507001183 | 接地桩（含垫片、螺母） | 1.名称：接地桩（含垫片、螺母） 2.类别：镀锌角钢 40*4*750 mm （带接地端） | 根 | 7 | 54.06 | 378.42 | 152.25 | 75.95
51 | 030507001184 | 报警室外防雨箱 | 1.名称：报警室外防雨箱 2.材质：201加厚不锈钢 3.规格：400*500*200 mm 4.强度：良好 5.抗氧化能力：良好 6.防雨水性能：良好 | 个 | 7 | 91.54 | 640.78 | 302.40
52 | 030507002039 | 报警控制主机 | 1.名称：报警控制主机 2.类别： 供电电压：220V 50Hz / 12V ； 工作温度： -40℃～+55℃ ； 额定输入功率：≤15W ； 工作相对湿度： ≤93% ； 输出特性：开信号/关信号； 显示特性:液晶屏中文菜单显示 ； 防区数量：16防区； 通信：TCP/IP;CAN总线，内置Can总线通讯模块，可后台集中管理与操作； 报警输出：12V/0.6A驱动； 联动输出：支持继电器输出，本机支持16路，最多支持128路；可对前端每个防区进行布防、撤防、参数设置（采用一键布防和撤防，简单方便，操作人性化）；可查询任意一台探测器的工作状态和报警记录； | 台 | 1 | 1684.60 | 1684.60 | 1224.00 | 16.80
53 | 030507001185 | 液晶键盘 | 1.名称：液晶键盘 | 台 | 1 | 277.06 | 277.06 | 96.00
54 | 030507002040 | 监控联动模块 | 1.名称：监控联动模块 2.类别：16路开关量输出 | 套 | 1 | 80.11 | 80.11 | 40.65 | 12.54
55 | 030501017111 | 电子地图软件 | 1.名称：电子地图软件 2.类别：电脑端电子地图显示 | 套 | 1 | 751.15 | 751.15 | 450.00 | 4.62
56 | 030507001186 | 脉冲探测器 | 1.名称：脉冲探测器 | 套 | 7 | 315.31 | 2207.17 | 1008.00 | 1.96
57 | 030507001187 | 警灯 | 1.名称：警灯 | 套 | 7 | 39.90 | 279.30 | 63.00
58 | 030507001188 | 通讯转换器 | 1.名称：通讯转换器 | 个 | 1 | 112.44 | 112.44 | 7.25
59 | 030502009033 | 光纤跳线 | 1.名称：光纤跳线 | 条 | 4 | 8.34 | 33.36 | 24.00
60 | 030411001063 | 安防配管 PC25 | 1.名称:安防配管 PC25 2.材质:刚性阻燃管 3.规格：DN25 4.配置形式:室外埋地及围墙综合，具体详设计图纸 | m | 608.78 | 10.56 | 6428.72 | 3817.05
61 | 030502005123 | 报警线 CAT-6 | 1.名称：报警线 2.规格： CAT-6 | m | 608.78 | 2.15 | 1308.88 | 949.70 | 18.26
62 | 030502005124 | 电源电缆 RVV-300/500V-3x1.5 | 1.名称：电源电缆 2.规格：RVV-300/500V-3x1.5 | m | 608.78 | 4.68 | 2849.09 | 1789.81
63 | 030502005125 | 信号线接驳线 RYY2*1.0 | 1.名称：信号线接驳线 2.规格：RYY2*1.0 | m | 15 | 2.15 | 32.25 | 23.40 | 0.45
64 | 030507017022 | 周界报警系统调试 | 1.名称：周界报警系统调试 2.满足规范及使用要求，达到运行状态 | 系统 | 1 | 3999.29 | 3999.29 | 3000.00 | 23.80
|  | 分部小计 |  |  |  |  | 117332.18 | 78343.51 | 1335.40
单价措施项目清单
其他措施项目
65 | 031302007041 | 高层施工增加费 |  | 项
分部小计
专业措施项目
66 | 031301001041 | 吊装加固 |  | 项
67 | 031301002041 | 金属抱杆安装拆除、移位 |  | 项
68 | 031301003041 | 平台铺设、拆除 |  | 项
69 | 031301004041 | 顶升、提升装置 |  | 项
70 | 031301005041 | 大型设备专用机具 |  | 项
71 | 031301006041 | 焊接工艺评定 |  | 项
72 | 031301007041 | 胎（模）具制作、安装、拆除 |  | 项
73 | 031301008041 | 防护棚制作安装拆除 |  | 项
74 | 031301009041 | 特殊地区施工增加 |  | 项
75 | 031301010041 | 安装与生产同时进行施工增加 |  | 项
76 | 031301011041 | 在有害身体健康环境中施工增加 |  | 项
77 | 031301012041 | 工程系统检测、检验 |  | 项
78 | 031301013041 | 设备、管道施工的安全、防冻和焊接保护 |  | 项
79 | 031301014041 | 焦炉烘炉、热态工程 |  | 项
80 | 031301015041 | 管道安拆后的充气保护 |  | 项
81 | 031301016041 | 隧道内施工的通风、供水、供气、供电、照明及通讯设施 |  | 项
82 | 031301017041 | 脚手架搭拆 |  | 项
83 | 031301018041 | 其他措施 |  | 项
分部小计
分部小计
合 计 | [6 empty] | 155799.73 | 101564.70 | 3509.40

## F.4 总价措施项目清单与计价表(表-11)【玉丰镇‖监控工~
总价措施项目清单与计价表
工程名称：遂宁市安居区城镇污水处理设备更新改造项目（二标段）\玉丰镇【监控工程】 |  |  |  | 标段：/
序号 | 项目编码 | 项目名称 | 计算基础 | 费率 （%） | 金额 （元） | 调整费率 (%) | 调整后金额 (元) | 备注
定额(人工费+机械费)
1 | 031302001041 | 安全文明施工费
1.1 | ① | 环境保护费 | 分部分项工程及单价措施项目(定额人工费+定额机械费)
1.2 | ② | 文明施工费 | 分部分项工程及单价措施项目(定额人工费+定额机械费)
1.3 | ③ | 安全施工费 | 分部分项工程及单价措施项目(定额人工费+定额机械费)
1.4 | ④ | 临时设施费 | 分部分项工程及单价措施项目(定额人工费+定额机械费)
2 | 031302002041 | 夜间施工增加费
3 | 031302003041 | 非夜间施工增加
4 | 031302004041 | 二次搬运费
5 | 031302005041 | 冬雨季施工增加费
6 | 031302006041 | 已完工程及设备保护费
7 | 031302008041 | 工程定位复测费
合计

## G.1 其他项目清单与计价汇总表(表-12)【玉丰镇‖监控工~
其他项目清单与计价汇总表
工程名称：遂宁市安居区城镇污水处理设备更新改造项目（二标段）\玉丰镇【监控工程】 |  | 标段：/
序号 | 项 目 名 称 | 金额(元) | 结算金额（元） | 备注
1 | 暂列金额
2 | 暂估价
2.1 | 材料(工程设备)暂估价/结算价 | -
2.2 | 专业工程暂估价/结算价
3 | 计日工
4 | 总承包服务费
合 计 |  |  | - | -

## G.2 暂列金额明细表(表-12-1)【玉丰镇‖监控工程】
暂列金额明细表
工程名称：遂宁市安居区城镇污水处理设备更新改造项目（二标段）\玉丰镇【监控工程】 |  | 标段：/
序号 | 项目名称 | 计量单位 | 暂定金额(元) | 备注
1 | 暂列金额 | 项
合 计 |  |  |  | -

## G.4 专业工程暂估价表(表-12-3)【玉丰镇‖监控工程】
专业工程暂估价表
工程名称：遂宁市安居区城镇污水处理设备更新改造项目（二标段）\玉丰镇【监控工程】 |  |  | 标段：/
序号 | 工程名称 | 工程内容 | 暂估金额(元) | 结算金额(元) | 差额±（元） | 备注
合 计 |  |  |  | - | - | -

## K.2 承包人提供主要材料和工程设备一览表(表-20)【~25
承包人提供主要材料和工程设备一览表 （适用造价信息差额调整法）
工程名称：遂宁市安居区城镇污水处理设备更新改造项目（二标段）\玉丰镇【监控工程】 |  |  |  |  | 标段：/
序号 | 名称、规格、型号 | 单位 | 数量 | 风险系数% | 基准单价(元) | 投标单价(元) | 发承包人确认单价(元) | 备注
1 | 柴油(机械) | L | 158.109 |  |  | 6.46
2 | 水 | m3 | 8.656 |  |  | 3.91
3 | 汽油(机械) | L | 54.252 |  |  | 6.78
4 | WDZC-YJY-3*4mm2 | m | 459.308
5 | 其他材料费 | 元 | 25.426 |  |  | 1.00
6 | 刚性阻燃管 DN25 | m | 1084.037 |  |  | 1.50
7 | 管理客户端主机 (含电子地图) | 台 | 1
8 | 光纤跳线 | 条 | 22
9 | 单防区报警模块 | 套 | 2
10 | 脉冲探测器 | 套 | 7 |  |  | 120.00
11 | 3KVAUPS系统（含机柜） | 台 | 1
12 | 监控机柜 | 个 | 1
13 | 24口核心交换机 | 台 | 1
14 | 跳线 | 条 | 5
15 | 网络控制键盘 | 台 | 1 |  |  | 200.00
16 | 监控管理平台 (含电子地图) | 台 | 1
17 | 32路NVR录像机(含4块4T硬盘) | 台 | 1
18 | 单路视频解码器 | 台 | 1 |  |  | 550.00
19 | 55寸视频监视器 | 台 | 1
20 | 42U服务器机柜 600*1000*2000 | 个 | 1
21 | 光纤收发器 | 对 | 25
22 | 光纤ODF架 24口 | 个 | 1 |  |  | 250.00
23 | Cat.6 | m | 396.785
24 | 6芯单模光纤 | m | 950.303
25 | RVV3*1.5mm2 | m | 81
26 | 报警模块箱 | 个 | 23
27 | 4m监控立杆（带支架） | 根 | 17
28 | 壁挂监控支架 | 根 | 1 |  |  | 20.00
29 | 可挠性金属套管 DN25 | m | 18.02
30 | 摊销卡具和支撑钢材 | kg | 5.248 |  |  | 4.15
31 | 复合模板 | m2 | 4.195 |  |  | 20.75
32 | 二等锯材 | m3 | 0.08 |  |  | 1600.00
33 | 铁件 | kg | 1.613 |  |  | 4.15
34 | -25X4热镀锌接地扁钢 | m | 17.85 |  |  | 6.50
35 | 2芯单模光纤 | m | 82.12
36 | 枪式摄像机 | 台 | 1
37 | 球型摄像机 | 台 | 10
38 | 周界报警摄像机 | 台 | 12
39 | 标准砖 | 千匹 | 1.143
40 | 水泥 32.5 | kg | 313.546
41 | 特细砂 | m3 | 0.895
42 | 钢纤维混凝土井盖、井座 φ700 | 套 | 11.11
43 | 焊条 综合 | kg | 1.331 |  |  | 4.15
44 | 镀锌铁丝 22# | kg | 0.459 |  |  | 4.00
45 | 双防区报警模块 | 套 | 5 |  |  | 75.00
46 | 声光报警器 | 个 | 15 |  |  | 35.00
47 | 承力杆（含底座） | 套 | 42
48 | 承力杆绝缘子 φ32万向环 | 个 | 169.68
49 | 挂线杆（含底座） | 套 | 82
50 | 挂线杆绝缘子 φ12 | 套 | 331.28
51 | 合金绳 | m | 1620
52 | 线连接器 | 个 | 328 |  |  | 2.50
53 | 紧线器 | 个 | 164 |  |  | 2.50
54 | 避雷器 | 个 | 12 |  |  | 32.00
55 | 铝芯带绝缘层7*0.5 | m | 43.2 |  |  | 30.00
56 | 警示牌 | 个 | 41 |  |  | 50.00
57 | 镀锌角钢 40*4*750 mm | 根 | 7.35 |  |  | 8.50
58 | 报警室外防雨箱 | 个 | 7
59 | 报警控制主机 | 台 | 1
60 | 液晶键盘 | 台 | 1 |  |  | 150.00
61 | 监控联动模块 | 套 | 1
62 | 电子地图软件 | 套 | 1 |  |  | 150.00
63 | 警灯 | 套 | 7.07 |  |  | 25.00
64 | 通讯转换器 | 个 | 1 |  |  | 102.00
65 | CAT-6 | m | 639.219
66 | 电源电缆 RVV-300/500V-3x1.5 | m | 617.912
67 | 信号线接驳线 RYY2*1.0 | m | 15.75

## E.3 单位工程招标控制价投标报价汇总表(表-04-1)~26
单位工程招标控制价/投标报价汇总表
（适用于一般计税方法）
工程名称：遂宁市安居区城镇污水处理设备更新改造项目（二标段）\玉丰镇【工艺工程】 |  | 标段：/
序号 | 汇总内容 | 金 额（元） | 其中:暂估价(元)
1 | 分部分项及单价措施项目 | 176564.64
1.1 | 总坪工艺系统 | 22446.34
1.2 | 加药棚工艺系统 | 26042.62
1.3 | 生化池 | 122427.86
1.4 | 单价措施项目 | 5647.82
2 | 总价措施项目 |  | -
2.1 | 其中：安全文明施工费 |  | -
3 | 其他项目 |  | -
3.1 | 其中：暂列金额 |  | -
3.2 | 其中：专业工程暂估价 |  | -
3.3 | 其中：计日工 |  | -
3.4 | 其中：总承包服务费 |  | -
4 | 规费 | 3953.83 | -
5 | 创优质工程奖补偿奖励费 |  | -
6 | 税前不含税工程造价 | 180518.47 | -
6.1 | 其中：除税甲供材料（设备）费 |  | -
7 | 销项增值税额 | 5415.55 | -
8 | 附加税 |  | -
招标控制价/投标报价总价合计=税前不含税工程造价+销项增值税额+附加税 |  | 185934.02

## F.1 分部分项工程和单价措施项目清单与计价表(表-08~27
分部分项工程和单价措施项目清单与计价表
工程名称：遂宁市安居区城镇污水处理设备更新改造项目（二标段）\玉丰镇【工艺工程】 |  |  |  |  | 标段：/
序号 | 项目编码 | 项目名称 | 项目特征描述 | 计量 单位 | 工程量 | 金额（元）
[6 empty] | 综合单价 | 合价 | 其中
[8 empty] | 定额人工费 | 定额机械费 | 暂估价
总坪工艺系统
1 | 040101003025 | 挖基坑土方 | 1.土壤类别 ：综合 2.挖土深度：小于2米 | m3 | 148.5 | 7.78 | 1155.33 | 215.33 | 677.16
2 | 040103001068 | 回填方 | 1.密实度要求 ：符合设计及相关规范要求 2.填方材料品种 ：符合设计及相关规范要求 3.填方粒径要求 ：原土回填 | m3 | 113.85 | 6.55 | 745.72 | 133.20 | 438.32
3 | 040103002056 | 余方弃置 | 1.废弃料品种 ：土方 2.运距：投标人自行考虑 | m3 | 34.65 | 6.68 | 231.46 | 41.58 | 135.83
4 | 040103001069 | 120°砂石基础 | 1.填方材料品种：120°砂石基础 2.密实度：按规范要求 | m3 | 23.1 | 58.24 | 1345.34 | 858.63 | 135.83
5 | 040103001070 | 回填砂 | 1.密实度要求 ：符合设计及相关规范要求 2.填方材料品种 ：符合设计及相关规范要求 3.填方粒径要求 ：砂回填 | m3 | 11.55 | 34.36 | 396.86 | 215.18 | 47.01
6 | 030801001039 | 碳钢管 D108×4 PN10 | 1.材质：碳钢管 D108×4 PN10 2.规格：D108×4 PN10 3.连接形式、焊接方法：焊接 4.压力试验、吹扫与清洗设计要求：满足设计及规范要求 5.脱脂设计要求：满足设计及规范要求 | m | 15 | 30.10 | 451.50 | 265.80 | 72.15
7 | 030801001040 | 碳钢管 D159×4.5 PN10 | 1.材质：碳钢管 D159×4.5 PN10 2.规格：D159×4.5 PN10 3.连接形式、焊接方法：焊接 4.压力试验、吹扫与清洗设计要求：满足设计及规范要求 5.脱脂设计要求：满足设计及规范要求 | m | 15 | 42.77 | 641.55 | 359.85 | 116.25
8 | 030801001041 | 碳钢管 D57×3.5 PN10 | 1.材质：碳钢管 D57×3.5 PN10 2.规格：D57×3.5 PN10 3.连接形式、焊接方法：焊接 4.压力试验、吹扫与清洗设计要求：满足设计及规范要求 5.脱脂设计要求：满足设计及规范要求 | m | 35 | 15.55 | 544.25 | 362.95 | 39.55
9 | 030801001042 | 碳钢管 D219×6 PN10 | 1.材质：碳钢管 D219×6 PN10 2.规格：D219×6 PN10/Q235B 3.连接形式、焊接方法：焊接 4.压力试验、吹扫与清洗设计要求：满足设计及规范要求 5.脱脂设计要求：满足设计及规范要求 | m | 100 | 56.64 | 5664.00 | 3072.00 | 1124.00
10 | 031001003005 | 不锈钢管 D108×4 PN10 | 1.材质：不锈钢管 /SS304 2.规格：D108×4 PN10 3.连接形式、焊接方法：焊接 4.压力试验、吹扫与清洗设计要求：满足设计及规范要求 5.脱脂设计要求：满足设计及规范要求 | m | 15 | 122.15 | 1832.25 | 604.50 | 198.60
11 | 030804001087 | 90°弯头 DN100 PN10 | 1.材质：碳钢 90°弯头 2.规格：DN100 PN10/Q235B 3.连接方式：焊接 | 个 | 3 | 113.21 | 339.63 | 109.17 | 78.03
12 | 030804001088 | 90°弯头 DN150 PN10 | 1.材质：碳钢 90°弯头 2.规格：DN150 PN10/Q235B 3.连接方式：焊接 | 个 | 2 | 168.22 | 336.44 | 113.22 | 73.74
13 | 030804001089 | 正三通 DN100 PN10 | 1.材质：正三通 2.规格：DN100 PN10/Q235B 3.连接方式：焊接 | 个 | 1 | 113.21 | 113.21 | 36.39 | 26.01
14 | 030804001090 | 90°弯头 DN50 PN10 | 1.材质：碳钢 90°弯头 2.规格：DN50 PN10/Q235B 3.连接方式：焊接 | 个 | 6 | 59.52 | 357.12 | 118.74 | 55.32
15 | 030804001091 | 正三通 DN50 PN10 | 1.材质：正三通 2.规格：DN50 PN10/Q235B 3.连接方式：焊接 | 个 | 1 | 50.52 | 50.52 | 19.79 | 9.22
16 | 031001006018 | UPVC塑料管 DN32 PN10 | 1.安装部位:室外 2.输送介质:工艺管道 3.材质:UPVC 4.型号、规格:DN32mm | m | 35 | 10.57 | 369.95 | 234.15
17 | 030804001092 | 90°弯头 DN32 PN10 | 1.材质：碳钢 90°弯头 2.规格：DN32 PN10 3.连接方式：焊接 | 个 | 5 | 25.28 | 126.40 | 78.75 | 3.80
18 | 030804001093 | 不锈钢正三通 DN200 PN10 | 1.材质：不锈钢正三通 2.规格：DN200 PN10 3.连接方式：焊接 | 个 | 5 | 529.85 | 2649.25 | 365.05 | 255.50
19 | 030804001094 | 不锈钢90°弯头 DN200 PN10 | 1.材质：不锈钢90°弯头 2.规格：DN200 PN10 3.连接方式：焊接 | 个 | 6 | 379.85 | 2279.10 | 438.06 | 306.60
20 | 030804001095 | 不锈钢90°弯头 DN100 PN10 | 1.材质：不锈钢90°弯头 2.规格：DN100 PN10 3.连接方式：焊接 | 个 | 2 | 189.21 | 378.42 | 72.78 | 52.02
21 | 031202002043 | 管道外防腐蚀 | 1.管道外防腐蚀 2.具体做法详设计图纸 | m2 | 87.83 | 7.04 | 618.32 | 193.23 | 276.66
22 | 031202002044 | 管道内防腐蚀 | 1.管道内防腐蚀 2.具体做法详设计图纸 | m2 | 80.27 | 22.67 | 1819.72 | 718.42 | 481.62
|  | 分部小计 |  |  |  |  | 22446.34 | 8626.77 | 4603.22
加药棚工艺系统
23 | 040602019020 | PAC制备投加装置 | 1.类型：PAC制备投加装置 2.参数：溶液箱 V=1m3，Φ1080x1420 带搅拌机 N=0.75kW（一台）；计量泵 Q=42L/h,H=0.3MPa,N=0.15kW（2台）（含计量单元就地控制箱） 3.溶液箱管口包括顶部进水管、底部出水管、顶部溢流管和放空管,投药孔；计量泵1用1备,附脉冲阻尼器 、安全阀、角阀、背压阀、止回阀、Y型过滤器、压力表、管道管件 | 套 | 1 | 5065.48 | 5065.48 | 2973.30 | 120.81
24 | 040602019021 | 碳源投加装置 | 1.类型：碳源投加装置 2.参数：溶液箱 V=1m3，Φ1080x1420 带搅拌机 N=0.75kW（一台）；计量泵 Q=42L/h,H=0.3MPa,N=0.15kW（2台）（含计量单元就地控制箱） 3.溶液箱管口包括顶部进水管、底部出水管、顶部溢流管和放空管,投药孔；计量泵1用1备,附脉冲阻尼器 、安全阀、角阀、背压阀、止回阀、Y型过滤器、压力表、管道管件 | 套 | 1 | 5065.48 | 5065.48 | 2973.30 | 120.81
25 | 040602019022 | PAM投加装置 | 1.类型：PAM投加装置 2.规格、型号 3.参数：溶液箱 V=2m3，Φ1260x1700 | 套 | 2 | 5065.48 | 10130.96 | 5946.60 | 241.62
26 | 030503004016 | PLC控制柜 | 1.名称：PLC控制柜 2.类别：配套10寸触摸屏及控制程序 | 台 | 1 | 207.81 | 207.81 | 157.00
27 | 030108003006 | 轴流通风机 Φ280,Q=1650m3/h,n=2900rpm | 1.名称：轴流风机 2.型号： Φ280,Q=1650m3/h,n=2900rpm,全压152Pa,N=0.12kW,带防护网 3.材质:玻璃钢 4.单机试运转要求:满足设计及规范要求 | 台 | 2 | 628.07 | 1256.14 | 744.44 | 78.80
28 | 030901013004 | 灭火器 MF/ABC3 | 1.灭火器 MF/ABC3 | 具 | 6 | 42.56 | 255.36 | 32.40 | 0.06
29 | 040602019023 | 防护设备工具箱 | 1.名称:防护设备工具箱 2.其他：满足设计及施工验收规范要求 | 套 | 1 | 1118.51 | 1118.51 | 81.93
30 | 040602019024 | 防毒面具 | 1.名称:防毒面具 2.其他：满足设计及施工验收规范要求 | 套 | 2 | 80.00 | 160.00
31 | 031004003004 | 洗脸盆 | 1.材质：综合 3.组装形式：成套安装 4.附件名称、数量：洗手盆、水龙头、阀门，高压管等附件 | 组 | 2 | 208.87 | 417.74 | 87.82 | 0.06
32 | 031001006019 | PE塑料管 DN25 PN1.0 | 1.安装部位:室外 2.输送介质:自来水管 3.材质:PE 4.型号、规格:DN25mm | m | 22 | 10.52 | 231.44 | 139.48 | 1.32
33 | 031001006020 | UPVC塑料管 DN50 PN1.0 | 1.安装部位:室外 2.输送介质:工艺管道 3.材质:UPVC 4.型号、规格:DN50mm | m | 28 | 12.85 | 359.80 | 187.32
34 | 031001006021 | UPVC塑料管 DN25 PN1.0 | 1.安装部位:室外 2.输送介质:工艺管道 3.材质:UPVC 4.型号、规格:DN25mm | m | 48 | 10.50 | 504.00 | 321.12
35 | 031001006022 | UPVC塑料管 De110 | 1.安装部位:室外 2.输送介质:排水管 3.材质:UPVC 4.型号、规格:De110 | m | 2 | 30.51 | 61.02 | 18.00 | 0.02
36 | 040502005044 | 手动球阀 DN50 | 1.种类:手动球阀 DN50 | 个 | 4 | 45.06 | 180.24 | 89.64
37 | 040502005045 | 手动球阀 DN25 | 1.种类:手动球阀 DN25 | 个 | 24 | 21.61 | 518.64 | 298.80
38 | 040502005046 | 手动球阀 DN15 | 1.种类:手动球阀 DN15 | 个 | 6 | 16.06 | 96.36 | 53.10
39 | 040502005047 | 电动球阀 DN25 | 1.种类:电动球阀 DN25 | 个 | 6 | 21.61 | 129.66 | 74.70
40 | 031004014005 | 带水封地漏 DN100 | 1.材质:带水封地漏 DN100 | 个 | 1 | 58.80 | 58.80 | 39.50
41 | 040502005048 | 快速接口 DN50 | 1.种类:快速接口 DN50 | 个 | 2 | 90.06 | 180.12 | 44.82
42 | 040502005049 | 倒流防止器阀组 DN50 | 1.种类:倒流防止器阀组 DN50 | 个 | 1 | 45.06 | 45.06 | 22.41
|  | 分部小计 |  |  |  |  | 26042.62 | 14285.68 | 563.50
生化池
1、2#曝气装置（4套1#、2套2#曝气装置）
43 | 040602013002 | 橡胶膜微孔曝气器 Q=0~4m[3]/h 氧转移效率≥30% | 1.类型：橡胶膜微孔曝气器 2.材质：EPDM 3.规格、型号： Q=0~4m[3]/h 氧转移效率≥30% | 套 | 56 | 352.49 | 19739.44 | 9793.28 | 2876.16
44 | 040602014004 | ABS布气管 De50 | 1.材质：ABS 2.直径:De50 | m | 54 | 38.39 | 2073.06 | 989.28 | 123.12
45 | 030804014008 | 立管三通 DN50X50 | 1.名称:立管三通 2.规格:ABS DN50X50 3.连接形式:综合 | 个 | 16 | 30.48 | 487.68 | 124.96
46 | 030804014009 | 堵板 DN50 | 1.名称:堵板 2.规格:ABS DN50 3.连接形式:综合 | 个 | 4 | 30.48 | 121.92 | 31.24
47 | 030804014010 | 90°弯头 DN50 | 1.名称:90°弯头 2.规格:ABS DN50 3.连接形式:综合 | 个 | 20 | 25.48 | 509.60 | 156.20
48 | 030804014011 | ABS可调管支架 DN50 | 1.名称:ABS可调管支架 2.规格:ABS DN50 3.连接形式:综合 | 个 | 42 | 35.48 | 1490.16 | 328.02
49 | 030804014012 | 活接头 DN25 | 1.名称:活接头 2.规格:DN25 3.连接形式:综合 | 个 | 6 | 18.97 | 113.82 | 17.70
50 | 030807006003 | 软接头 Φ32 | 1.名称:软接头 Φ32 2.材质：ABS 3.型号、规格： Φ32 4.连接形式：综合详设计图纸 | 个 | 54 | 63.08 | 3406.32 | 2352.24
51 | 030807006004 | 清污泄水阀 DN25 | 1.名称:清污泄水阀 DN25 2.材质塑料 3.型号、规格：DN25 4.连接形式：综合详设计图纸 | 个 | 6 | 58.00 | 348.00 | 261.36
|  | 分部小计 |  |  |  |  | 28290.00 | 14054.28 | 2999.28
工艺系统
52 | 040602018002 | 循环立体搅拌机 0.37kw 380v | 1.类型：循环立体搅拌机 0.37kw 380v 2.材质：主体碳钢 叶轮304不锈钢 3.规格、型号：0.37kw 380v 变频 循环流量≥70方/h 4.其它：用于厌氧区、缺氧区搅拌,包括牵引绳子等附件,自重式安装,不需预埋件 | 台 | 8 | 1968.03 | 15744.24 | 9357.60 | 423.04
53 | 030109001003 | 离心泵(用于污泥外回流) Q=21m[3]/h, H=10m | 1.名称：离心泵(用于污泥外回流) 2.型号 Q=21m[3]/h, H=10m N=1.5kW IP65防水 3.材质：主体不锈钢 4.单机试运转要求：满足设计及规范要求 5.其他：2用1备(冷备于仓库),进口。变频,配电控箱 | 台 | 3 | 598.84 | 1796.52 | 1091.16 | 118.20
54 | 030109001004 | 离心泵(用于污泥外回流) Q=42m[3]/h, H=4m | 1.名称：离心泵(用于污泥外回流) 2.型号：Q=42m[3]/h, H=4m, N=1.5kW IP65防水 3.材质：主体不锈钢 4.单机试运转要求：满足设计及规范要求 5.其他：2用1备(冷备于仓库),进口。变频,配电控箱 | 台 | 3 | 598.84 | 1796.52 | 1091.16 | 118.20
55 | 030601004019 | 电磁流量计 DN80 | 1.名称：电磁流量计 DN80 2.型号：DN80, PN=1.0MPa /球铁 | 套 | 2 | 489.98 | 979.96 | 551.04 | 143.72
56 | 030605001012 | DO余氯检测仪 | 1.名称：DO余氯检测仪 | 套 | 2 | 1418.31 | 2836.62 | 1699.14 | 353.60
57 | 030605002093 | MLSS仪 | 1.名称：MLSS仪 | 套 | 2 | 1136.52 | 2273.04 | 1377.60 | 265.02
58 | 030601005012 | 液位计 0~10m | 1.名称：液位计 0~10m | 台 | 2 | 300.75 | 601.50 | 367.62 | 15.36
59 | 040602023003 | 沉淀池中心筒 D=500mm | 1.材质：不锈钢3mm 2.公称直径：D=500mm | 套 | 2 | 1160.17 | 2320.34 | 1227.42 | 282.52
60 | 040602041002 | 沉淀池斜管 Φ80 | 1.斜管材料品种：乙丙共聚 2.斜管规格：Φ80 安装角度60°,斜长1m, 投影面积17.64m[2 | m | 2 | 16.80 | 33.60 | 18.20
61 | 040602038002 | 不锈钢板 3mm集水槽 | 1.材质:不锈钢板 集水槽 2.厚度：3mm 3.形式：详设计图纸 | m2 | 18.02 | 338.17 | 6093.82 | 1862.55 | 282.55
62 | 030605002094 | 水质分析 ORP仪 | 1.名称:水质分析 ORP仪 2.型号:-500mV~+500mV | 套 | 2 | 1174.20 | 2348.40 | 1361.10 | 301.06
63 | 040502005050 | 手动软密封闸阀 DN200 | 1.种类：手动软密封闸阀 DN200 2.材质及规格：球铁、P=1.0MPa 3.含法兰附件 | 个 | 2 | 302.74 | 605.48 | 326.28 | 23.62
64 | 040502005051 | 手动软密封闸阀 DN150 | 1.种类：手动软密封闸阀 DN150 2.材质及规格：球铁、P=1.0MPa 3.含法兰附件 | 个 | 6 | 176.57 | 1059.42 | 568.26 | 35.46
65 | 040502005052 | 手动软密封闸阀 DN100 | 1.种类：手动软密封闸阀 DN100 2.材质及规格：球铁、P=1.0MPa 3.含法兰附件 | 个 | 6 | 144.33 | 865.98 | 448.74 | 35.46
66 | 040502005053 | 手动软密封闸阀 DN80 | 1.种类：手动软密封闸阀 DN80 2.材质及规格：球铁、P=1.0MPa 3.含法兰附件 | 个 | 4 | 117.51 | 470.04 | 263.28 | 23.64
67 | 040502005054 | 手动软密封闸阀 DN50 | 1.种类：手动软密封闸阀 DN50 2.材质及规格：球铁、P=1.0MPa 3.含法兰附件 | 个 | 8 | 45.06 | 360.48 | 179.28
68 | 040502005055 | 手动软密封闸阀 DN40 | 1.种类：手动软密封闸阀 DN40 2.材质及规格：球铁、P=1.0MPa 3.含法兰附件 | 个 | 4 | 39.14 | 156.56 | 79.68
69 | 040502005056 | 球阀 DN50 | 1.种类：球阀 DN50 2.材质及规格：球铁、P=1.0MPa | 个 | 8 | 45.06 | 360.48 | 179.28
70 | 040602023004 | 管式混合器 DN150 | 1.材质：管式混合器 2.公称直径：球铁 DN150 P=1.0MPa | 个 | 1 | 1710.17 | 1710.17 | 613.71 | 141.26
71 | 040502005057 | 止回阀 DN50 | 1.种类：止回阀 DN50 2.材质及规格：球铁、P=1.0MPa | 个 | 2 | 45.06 | 90.12 | 44.82
72 | 031003012002 | 倒流防止器 DN50 | 1.材质:不锈钢304 2.型号、规格:DN50, P=1.0MPa 3.给水管用 | 套 | 1 | 314.75 | 314.75 | 143.22 | 10.52
73 | 040502005058 | 给水栓 DN50 | 1.种类：给水栓 DN50 2.材质及规格：Q235A、P=1.0MPa | 个 | 3 | 89.66 | 268.98 | 127.26 | 17.73
74 | 031003010002 | 双法兰限位伸缩接头 DN80 | 1.材质:双法兰限位伸缩接头 2.规格:DN80 3.连接形式:法兰 | 个 | 2 | 476.82 | 953.64 | 87.78
75 | 031004014006 | 地漏 DN100 | 1.材质：UPVC 2.型号、规格：DN100 | 个 | 2 | 56.27 | 112.54 | 79.00
76 | 040502007003 | 法兰盲板 DN80 | 1.材质及规格：不锈钢304/ DN80,P=1.0MPa 2.详02S403/78 | 个 | 2 | 316.81 | 633.62 | 187.02 | 128.98
77 | 040502007004 | 法兰盲板 DN50 | 1.材质及规格：不锈钢304/ DN50,P=1.0MPa 2.详02S403/78 | 个 | 2 | 316.81 | 633.62 | 187.02 | 128.98
78 | 030804014013 | 单管支架 DN80 | 1.材质:Q235A 2.规格: DN80 3.连接形式:综合 | 个 | 33 | 160.16 | 5285.28 | 1629.54 | 168.30
79 | 030804014014 | 单管支架 DN50 | 1.材质:Q235A 2.规格: DN50 3.连接形式:综合 | 个 | 24 | 150.16 | 3603.84 | 1185.12 | 122.40
80 | 040501004028 | PVC排水管 DN100 | 1.管道材料名称：PVC排水管 DN100 2.管材规格： DN100 | m | 4 | 27.76 | 111.04 | 36.00 | 0.04
81 | 030801001043 | 碳钢管 D219x6 | 1.材质：碳钢管 D219x6 2.规格：D219x6/Q235A 3.连接形式、焊接方法：焊接 4.压力试验、吹扫与清洗设计要求：满足设计及规范要求 5.脱脂设计要求：满足设计及规范要求 | m | 4 | 56.64 | 226.56 | 122.88 | 44.96
82 | 030801001044 | 碳钢管 D159x4.5 | 1.材质：碳钢管 D159x4.5 2.规格：D159x4.5/Q235A 3.连接形式、焊接方法：焊接 4.压力试验、吹扫与清洗设计要求：满足设计及规范要求 5.脱脂设计要求：满足设计及规范要求 | m | 43 | 42.77 | 1839.11 | 1031.57 | 333.25
83 | 030801001045 | 碳钢管 D108x4 | 1.材质：碳钢管 D108x4 2.规格：D108x4/Q235A 3.连接形式、焊接方法：焊接 4.压力试验、吹扫与清洗设计要求：满足设计及规范要求 5.脱脂设计要求：满足设计及规范要求 | m | 26 | 30.10 | 782.60 | 460.72 | 125.06
84 | 030801001046 | 碳钢管 D89x4 | 1.材质：碳钢管 D89x4 2.规格：D89x4/Q235A 3.连接形式、焊接方法：焊接 4.压力试验、吹扫与清洗设计要求：满足设计及规范要求 5.脱脂设计要求：满足设计及规范要求 | m | 21 | 25.22 | 529.62 | 313.11 | 82.95
85 | 031202002045 | 管道外防腐蚀 | 1.管道外防腐蚀 2.具体做法详设计图纸 | m2 | 47.14 | 7.04 | 331.87 | 103.71 | 148.49
86 | 031202002046 | 管道内防腐蚀 | 1.管道内防腐蚀 2.具体做法详设计图纸 | m2 | 43.43 | 22.67 | 984.56 | 388.70 | 260.58
87 | 031001007005 | PE管 de90 | 1.安装部位：详图纸 2.介质：工艺 3.材质、规格：PE管 de90 4.包含弯头,三通,喷塑钢法兰,统计至池外2米 | m | 50 | 32.57 | 1628.50 | 464.50 | 8.00
88 | 030801001047 | 碳钢管 D57x3.5 | 1.材质：不锈钢管 D57x3.5 2.规格：D57x3.5/Q235A 3.连接形式、焊接方法：焊接 4.压力试验、吹扫与清洗设计要求：满足设计及规范要求 5.脱脂设计要求：满足设计及规范要求 | m | 46 | 15.55 | 715.30 | 477.02 | 51.98
89 | 031001007006 | PE管 de63 | 1.安装部位：详图纸 2.介质：工艺 3.材质、规格：PE管 de63 4.包含弯头,三通,喷塑钢法兰,统计至池外2米 | m | 23 | 21.91 | 503.93 | 192.05 | 2.76
90 | 030801001048 | 不锈钢管 D159x3 | 1.材质：不锈钢管 D159x3 2.规格：D159x3/不锈钢304 3.连接形式、焊接方法：焊接 4.压力试验、吹扫与清洗设计要求：满足设计及规范要求 5.脱脂设计要求：满足设计及规范要求 | m | 4 | 180.57 | 722.28 | 160.44 | 51.12
91 | 030801001049 | 不锈钢管 D89x3 | 1.材质：不锈钢管 D89x3 2.规格：D89x3/不锈钢304 3.连接形式、焊接方法：焊接 4.压力试验、吹扫与清洗设计要求：满足设计及规范要求 5.脱脂设计要求：满足设计及规范要求 | m | 44 | 97.32 | 4282.08 | 1018.60 | 285.12
92 | 030801001050 | 不锈钢管 D57x3 | 1.材质：不锈钢管 D57x3 2.规格：D57x3/不锈钢304 3.连接形式、焊接方法：焊接 4.压力试验、吹扫与清洗设计要求：满足设计及规范要求 5.脱脂设计要求：满足设计及规范要求 | m | 63 | 74.70 | 4706.10 | 1076.67 | 68.67
93 | 040602014005 | ABS布气管 De50 | 1.材质：ABS 2.直径:De50 | m | 36 | 38.39 | 1382.04 | 659.52 | 82.08
94 | 040602014006 | ABS布气管 De32 | 1.材质：ABS 2.直径:De32 | m | 36 | 39.69 | 1428.84 | 659.52 | 82.08
95 | 040501004029 | UPVC加药管 De32 | 1.管道材料名称：UPVC加药管 De32 2.管材规格：De32 | m | 50 | 10.87 | 543.50 | 334.50
96 | 040501004030 | UPVC给水管 De63 | 1.管道材料名称：UPVC给水管 De63 2.管材规格：De63 | m | 15 | 13.94 | 209.10 | 112.05
97 | 040502008007 | 刚性防水套管(A型) DN200 | 1.刚性套管：刚性防水套管(A型) 2.规格：DN200mm 3.详02S404/15,换填无毒聚硫密封膏 | 个 | 2 | 377.91 | 755.82 | 261.46 | 70.90
98 | 040502008008 | 刚性防水套管(A型) DN150 | 1.刚性套管：刚性防水套管(A型) 2.规格：DN150mm 3.详02S404/15,换填无毒聚硫密封膏 | 个 | 5 | 292.54 | 1462.70 | 528.85 | 157.05
99 | 040502008009 | 刚性防水套管(A型) DN100 | 1.刚性套管：刚性防水套管(A型) 2.规格：DN100mm 3.详02S404/15,换填无毒聚硫密封膏 | 个 | 10 | 218.50 | 2185.00 | 824.20 | 273.60
100 | 040502008010 | 刚性防水套管(A型) DN80 | 1.刚性套管：刚性防水套管(A型) 2.规格：DN80mm 3.详02S404/15,换填无毒聚硫密封膏 | 个 | 22 | 167.12 | 3676.64 | 1374.34 | 399.96
101 | 040502008011 | 刚性防水套管(A型) DN50 | 1.刚性套管：刚性防水套管(A型) 2.规格：DN50mm 3.详02S404/15,换填无毒聚硫密封膏 | 个 | 13 | 137.88 | 1792.44 | 682.37 | 193.57
102 | 040502008012 | 止水翼环 DN150 | 1.名称：止水翼环 DN150 2.规格：DN150mm 3.详02S404/24 | 个 | 2 | 224.66 | 449.32 | 139.92
103 | 030804001096 | 90°弯头 DN150 PN1.0 | 1.材质：90°弯头 DN150 2.规格：DN150 PN=1.0Mpa 3.连接方式：焊接 | 个 | 15 | 178.22 | 2673.30 | 849.15 | 553.05
104 | 030804001097 | 90°弯头 DN100 PN1.0 | 1.材质：90°弯头 DN100 2.规格：DN100 PN=1.0Mpa 3.连接方式：焊接 | 个 | 2 | 108.21 | 216.42 | 72.78 | 52.02
105 | 030804001098 | 304不锈钢四通 DN80x50 | 1.材质：304不锈钢四通 2.规格： DN80x50 3.连接方式：焊接 | 个 | 3 | 121.31 | 363.93 | 135.84 | 84.63
106 | 040504002027 | 不锈钢爬梯 | 1.304不锈钢爬梯 2.GB02J401/7 | 个 | 14 | 35.16 | 492.24 | 23.66 | 4.34
107 | 040504002028 | 闸阀井 AXB=1100X1100 07MS101-2,页66 | 1.闸阀井 AXB=1100X1100 07MS101-2,页66 | 座 | 6 | 402.63 | 2415.78 | 1499.76 | 8.88
108 | 030804001099 | 单管托架 DN150 | 1.材质：单管托架 DN150 2.规格：Q235B 参03S402-65,抗震支架 | 个 | 2 | 184.71 | 369.42 | 110.00 | 11.36
109 | 030804001100 | 90°渐缩异径弯头 DN100x80 | 1.材质：90°渐缩异径弯头/Q235A 2.规格：DN100x80 | 个 | 2 | 108.21 | 216.42 | 72.78 | 52.02
110 | 030804001101 | 45°弯头 DN150 | 1.材质：45°弯头 DN150 2.规格：Q235A 3.详02S403/13 | 个 | 4 | 145.22 | 580.88 | 226.44 | 147.48
111 | 030804001102 | 25°弯头 DN150 | 1.材质：25°弯头 DN150 2.规格：Q235A 3.详02S403/13 | 个 | 4 | 145.22 | 580.88 | 226.44 | 147.48
112 | 030804001103 | 管道吊架 DN150 | 1.材质：管道吊架 DN150 2.规格：Q235A 做法参05S804-172 | 个 | 2 | 170.16 | 340.32 | 98.76 | 10.20
113 | 030804001104 | 异径管 DN80x40 | 1.材质：Q235A 2.规格：异径管 DN80x40 3.参02S403/52 | 个 | 2 | 100.36 | 200.72 | 56.96 | 34.42
114 | 030804001105 | 异径管 DN50x40 | 1.材质：Q235A 2.规格：异径管 DN50x40 3.参02S403/52 | 个 | 2 | 64.52 | 129.04 | 39.58 | 18.44
|  | 分部小计 |  |  |  |  | 94137.86 | 41168.73 | 6986.16
|  | 分部小计 |  |  |  |  | 122427.86 | 55223.01 | 9985.44
单价措施项目清单
其他措施项目
115 | 031302007042 | 高层施工增加费 |  | 项
分部小计
专业措施项目
116 | 031301001042 | 吊装加固 |  | 项
117 | 031301002042 | 金属抱杆安装拆除、移位 |  | 项
118 | 031301003042 | 平台铺设、拆除 |  | 项
119 | 031301004042 | 顶升、提升装置 |  | 项
120 | 031301005042 | 大型设备专用机具 |  | 项
121 | 031301006042 | 焊接工艺评定 |  | 项
122 | 031301007042 | 胎（模）具制作、安装、拆除 |  | 项
123 | 031301008042 | 防护棚制作安装拆除 |  | 项
124 | 031301009042 | 特殊地区施工增加 |  | 项
125 | 031301010042 | 安装与生产同时进行施工增加 |  | 项 | 1 | 3475.90 | 3475.90 | 3475.90
126 | 031301011042 | 在有害身体健康环境中施工增加 |  | 项
127 | 031301012042 | 工程系统检测、检验 |  | 项
128 | 031301013042 | 设备、管道施工的安全、防冻和焊接保护 |  | 项
129 | 031301014042 | 焦炉烘炉、热态工程 |  | 项
130 | 031301015042 | 管道安拆后的充气保护 |  | 项
131 | 031301016042 | 隧道内施工的通风、供水、供气、供电、照明及通讯设施 |  | 项
132 | 031301017042 | 脚手架搭拆 |  | 项 | 1 | 2171.92 | 2171.92 | 760.17 | 108.60
133 | 031301018042 | 其他措施 |  | 项
|  | 分部小计 |  |  |  |  | 5647.82 | 4236.07 | 108.60
|  | 分部小计 |  |  |  |  | 5647.82 | 4236.07 | 108.60
合 计 | [6 empty] | 176564.64 | 82371.53 | 15260.76

## F.4 总价措施项目清单与计价表(表-11)【玉丰镇‖工艺工~
总价措施项目清单与计价表
工程名称：遂宁市安居区城镇污水处理设备更新改造项目（二标段）\玉丰镇【工艺工程】 |  |  |  | 标段：/
序号 | 项目编码 | 项目名称 | 计算基础 | 费率 （%） | 金额 （元） | 调整费率 (%) | 调整后金额 (元) | 备注
定额(人工费+机械费)
1 | 031302001042 | 安全文明施工费
1.1 | ① | 环境保护费 | 分部分项工程及单价措施项目(定额人工费+定额机械费)
1.2 | ② | 文明施工费 | 分部分项工程及单价措施项目(定额人工费+定额机械费)
1.3 | ③ | 安全施工费 | 分部分项工程及单价措施项目(定额人工费+定额机械费)
1.4 | ④ | 临时设施费 | 分部分项工程及单价措施项目(定额人工费+定额机械费)
2 | 031302002042 | 夜间施工增加费
3 | 031302003042 | 非夜间施工增加
4 | 031302004042 | 二次搬运费
5 | 031302005042 | 冬雨季施工增加费
6 | 031302006042 | 已完工程及设备保护费
7 | 031302008042 | 工程定位复测费
合计

## G.1 其他项目清单与计价汇总表(表-12)【玉丰镇‖工艺工~
其他项目清单与计价汇总表
工程名称：遂宁市安居区城镇污水处理设备更新改造项目（二标段）\玉丰镇【工艺工程】 |  | 标段：/
序号 | 项 目 名 称 | 金额(元) | 结算金额（元） | 备注
1 | 暂列金额
2 | 暂估价
2.1 | 材料(工程设备)暂估价/结算价 | -
2.2 | 专业工程暂估价/结算价
3 | 计日工
4 | 总承包服务费
合 计 |  |  | - | -

## G.2 暂列金额明细表(表-12-1)【玉丰镇‖工艺工程】
暂列金额明细表
工程名称：遂宁市安居区城镇污水处理设备更新改造项目（二标段）\玉丰镇【工艺工程】 |  | 标段：/
序号 | 项目名称 | 计量单位 | 暂定金额(元) | 备注
1 | 暂列金额 | 项
合 计 |  |  |  | -

## G.4 专业工程暂估价表(表-12-3)【玉丰镇‖工艺工程】
专业工程暂估价表
工程名称：遂宁市安居区城镇污水处理设备更新改造项目（二标段）\玉丰镇【工艺工程】 |  |  | 标段：/
序号 | 工程名称 | 工程内容 | 暂估金额(元) | 结算金额(元) | 差额±（元） | 备注
2.2.1 | 管线拆除
2.2.2 | 原设备、管线保护
合 计 |  |  |  | - | - | -

## K.2 承包人提供主要材料和工程设备一览表(表-20)【~28
承包人提供主要材料和工程设备一览表 （适用造价信息差额调整法）
工程名称：遂宁市安居区城镇污水处理设备更新改造项目（二标段）\玉丰镇【工艺工程】 |  |  |  |  | 标段：/
序号 | 名称、规格、型号 | 单位 | 数量 | 风险系数% | 基准单价(元) | 投标单价(元) | 发承包人确认单价(元) | 备注
1 | 柴油(机械) | L | 438.471 |  |  | 6.46
2 | 水 | m3 | 15.954 |  |  | 3.91
3 | 汽油(机械) | L | 4.165 |  |  | 6.78
4 | 过氯乙烯漆稀释剂 X3 | kg | 26.454
5 | 过氯乙烯底漆 G06-4 | kg | 26.454
6 | 无溶剂环氧涂料 | kg | 84.611 |  |  | 2.50
7 | 镀锌活接头 DN50 | 个 | 25 |  |  | 10.00
8 | 镀锌钢管活接头 DN25 | 个 | 30 |  |  | 2.00
9 | 硬聚氯乙烯塑料管箍 DN32 | 个 | 6.755 |  |  | 3.00
10 | ABS布气管 De50 | m | 90 |  |  | 1.20
11 | 带帽螺栓 综合 | kg | 49.75 |  |  | 6.00
12 | 钢板 δ20 | kg | 28 |  |  | 4.50
13 | 斜垫铁 综合 | kg | 48.96 |  |  | 4.00
14 | 其他材料费 | 元 | 21.651 |  |  | 1.00
15 | 细砂 | m3 | 14.114
16 | 碳钢管 D108×4 PN10 | m | 13.268
17 | 碳钢管 D159×4.5 PN10 | m | 13.268
18 | 碳钢管 D57×3.5 PN10 | m | 31.486
19 | 碳钢管 D219×6 PN10 | m | 87.98
20 | 不锈钢管 D108×4 PN10 | m | 14.475 |  |  | 45.00
21 | 给水室内不锈钢管焊接管件 D108 | 个 | 3.495 |  |  | 25.00
22 | 90°弯头 DN100 PN10 | 个 | 3 |  |  | 25.00
23 | 90°弯头 DN150 PN10 | 个 | 2 |  |  | 35.00
24 | 正三通 DN100 PN10 | 个 | 1 |  |  | 25.00
25 | 90°弯头 DN50 PN10 | 个 | 6 |  |  | 20.00
26 | 正三通 DN50 PN10 | 个 | 1 |  |  | 11.00
27 | UPVC塑料管 DN32 PN10 | m | 34.755 |  |  | 1.20
28 | 90°弯头 DN32 PN10 | 个 | 5.05 |  |  | 2.50
29 | 不锈钢正三通 DN200 PN10 | 个 | 5 |  |  | 350.00
30 | 不锈钢90°弯头 DN200 PN10 | 个 | 6 |  |  | 200.00
31 | 不锈钢90°弯头 DN100 PN10 | 个 | 2 |  |  | 101.00
32 | PAC制备投加装置 | 套 | 1
33 | 碳源投加装置 | 套 | 1
34 | PAM投加装置 | 套 | 2
35 | PLC控制柜 | 台 | 1
36 | 轴流通风机 Φ280,Q=1650m3/h,n=2900rpm | 台 | 2
37 | 灭火器 MF/ABC3 | 个 | 6 |  |  | 35.00
38 | 防护设备工具箱 | 套 | 1 |  |  | 1000.00
39 | 洗脸盆 | 个 | 2.02 |  |  | 101.00
40 | 洗脸盆排水附件 | 套 | 2.02 |  |  | 10.00
41 | 立式水嘴 DN15 | 个 | 2.02 |  |  | 10.00
42 | 角型阀(带铜活) DN15 | 个 | 2.02 |  |  | 10.00
43 | 金属软管 D15 | 根 | 2.02 |  |  | 10.00
44 | PE塑料管 DN25 PN1.0 | m | 22.44 |  |  | 1.20
45 | 室外塑料给水管热熔管件 DN25 | 个 | 6.226 |  |  | 2.00
46 | UPVC塑料管 DN50 PN1.0 | m | 27.804 |  |  | 3.50
47 | 硬聚氯乙烯塑料管箍 DN50 | 个 | 1.904 |  |  | 3.00
48 | UPVC塑料管 DN25 PN1.0 | m | 47.664 |  |  | 1.20
49 | 硬聚氯乙烯塑料管箍 DN25 | 个 | 3.264 |  |  | 2.00
50 | UPVC塑料管 De110 | m | 1.986 |  |  | 18.00
51 | 硬聚氯乙烯塑料管箍 De110 | 个 | 0.116 |  |  | 4.00
52 | 手动球阀 DN50 | 个 | 4
53 | 手动球阀 DN25 | 个 | 24
54 | 手动球阀 DN15 | 个 | 6
55 | 镀锌活接头 DN20 | 个 | 6 |  |  | 2.00
56 | 电动球阀 DN25 | 个 | 6
57 | 带水封地漏 DN100 | 个 | 1.01 |  |  | 5.00
58 | 快速接口 DN50 | 个 | 2 |  |  | 45.00
59 | 倒流防止器阀组 DN50 | 个 | 1
60 | 橡胶膜微孔曝气器 Q=0~4m[3]/h 氧转移效率≥30% | 套 | 56
61 | 立管三通 DN50X50 | 个 | 16 |  |  | 20.00
62 | 堵板 DN50 | 个 | 4 |  |  | 20.00
63 | 90°弯头 DN50 | 个 | 20 |  |  | 15.00
64 | ABS可调管支架 DN50 | 个 | 42 |  |  | 25.00
65 | 活接头 DN25 | 个 | 6 |  |  | 15.00
66 | 软接头 Φ32 | 个 | 54 |  |  | 5.00
67 | 清污泄水阀 DN25 | 个 | 6
68 | 循环立体搅拌机 0.37kw 380v | 台 | 8
69 | 离心泵(用于污泥外回流) Q=21m[3]/h, H=10m | 台 | 3
70 | 离心泵(用于污泥外回流) Q=42m[3]/h, H=4m | 台 | 3
71 | 电磁流量计 DN80 | 套 | 2
72 | DO余氯检测仪 | 套 | 2
73 | MLSS仪 | 套 | 2
74 | 液位计 0~10m | 台 | 2
75 | 沉淀池中心筒 D=500mm | 套 | 2
76 | 沉淀池斜管 Φ80 | m | 2 |  |  | 2.50
77 | 钢板 δ6～12 | kg | 581.758 |  |  | 4.50
78 | 仪表接头 | 套 | 2 |  |  | 25.00
79 | 水质分析 ORP仪 | 套 | 2
80 | 手动软密封闸阀 DN200 | 个 | 2
81 | 手动软密封闸阀 DN150 | 个 | 6
82 | 手动软密封闸阀 DN100 | 个 | 6
83 | 手动软密封闸阀 DN80 | 个 | 4
84 | 手动软密封闸阀 DN50 | 个 | 8
85 | 手动软密封闸阀 DN40 | 个 | 4
86 | 镀锌活接头 DN40 | 个 | 4 |  |  | 8.00
87 | 球阀 DN50 | 个 | 8
88 | 管式混合器 DN150 | 个 | 1 |  |  | 550.00
89 | 止回阀 DN50 | 个 | 2
90 | 倒流防止器 DN50 | 个 | 1
91 | 给水栓 DN50 | 个 | 3 |  |  | 12.00
92 | 双法兰限位伸缩接头 DN80 | 个 | 2 |  |  | 400.00
93 | 地漏 | 个 | 2.02 |  |  | 2.50
94 | 单管支架 DN80 | 付 | 33 |  |  | 85.00
95 | 单管支架 DN50 | 付 | 24 |  |  | 75.00
96 | PVC排水管 DN100 | m | 3.972 |  |  | 15.00
97 | 硬聚氯乙烯塑料管箍 DN100 | 个 | 0.232 |  |  | 8.00
98 | 碳钢管 D219x6 | m | 3.519
99 | 碳钢管 D159x4.5 | m | 38.034
100 | 碳钢管 D108x4 | m | 22.997
101 | 碳钢管 D89x4 | m | 18.892
102 | PE管 de90 | m | 50.75 |  |  | 18.00
103 | 室外塑料给水管热熔管件 DN90 | 个 | 13.65 |  |  | 5.00
104 | 碳钢管 D57x3.5 | m | 41.382
105 | PE管 de63 | m | 23.46 |  |  | 8.50
106 | 室外塑料给水管热熔管件 DN63 | 个 | 6.463 |  |  | 6.00
107 | 不锈钢管 D159x3 | m | 3.527 |  |  | 125.00
108 | 不锈钢管 D89x3 | m | 39.415 |  |  | 65.00
109 | 不锈钢管 D57x3 | m | 57.683 |  |  | 55.00
110 | ABS布气管 De32 | m | 36 |  |  | 2.50
111 | UPVC加药管 De32 | m | 49.65 |  |  | 1.50
112 | UPVC给水管 De63 | m | 14.895 |  |  | 3.50
113 | 焊接钢管 DN200 | kg | 27.56 |  |  | 5.50
114 | 焊接钢管 DN150 | kg | 47.3 |  |  | 5.50
115 | 焊接钢管 DN100 | kg | 51.4 |  |  | 5.50
116 | 焊接钢管 DN80 | kg | 88.44 |  |  | 5.50
117 | 焊接钢管 DN50 | kg | 42.38 |  |  | 5.50
118 | 止水翼环 DN150 | 个 | 2 |  |  | 100.00
119 | 90°弯头 DN150 PN1.0 | 个 | 15 |  |  | 45.00
120 | 90°弯头 DN100 PN1.0 | 个 | 2 |  |  | 20.00
121 | 304不锈钢四通 DN80x50 | 个 | 3 |  |  | 20.00
122 | 不锈钢爬梯 | t | 0.03 |  |  | 15000.00
123 | 二等锯材 | m3 | 0.0003 |  |  | 1600.00
124 | 杉原木 综合 | m3 | 0.0003 |  |  | 1100.00
125 | 焊条 综合 | kg | 0.1 |  |  | 4.15
126 | 电焊丝 | kg | 0.093 |  |  | 4.15
127 | 螺栓 综合 | kg | 0.005 |  |  | 4.15
128 | 抗震支架 | 付 | 2 |  |  | 101.00
129 | 90°渐缩异径弯头 DN100x80 | 个 | 2 |  |  | 20.00
130 | 45°弯头 DN150 | 个 | 4 |  |  | 12.00
131 | 25°弯头 DN150 | 个 | 4 |  |  | 12.00
132 | 管道吊架 DN150 | 付 | 2 |  |  | 95.00
133 | 异径管 DN80x40 | 个 | 2 |  |  | 35.00
134 | 异径管 DN50x40 | 个 | 2 |  |  | 25.00
135 | 砾石 20～80mm | m3 | 18.226
136 | 天然砂 | m3 | 9.725

## E.3 单位工程招标控制价投标报价汇总表(表-04-1)~29
单位工程招标控制价/投标报价汇总表
（适用于一般计税方法）
工程名称：遂宁市安居区城镇污水处理设备更新改造项目（二标段）\玉丰镇【自控系统】 |  | 标段：/
序号 | 汇总内容 | 金 额（元） | 其中:暂估价(元)
1 | 分部分项及单价措施项目 | 92609.35
1.1 | 值班室部分 | 7607.98
1.2 | 管材及线缆 | 62066.60
1.3 | 大数据平台软件系统 | 2395.74
1.4 | 更换检测仪表 | 20539.03
1.5 | 单价措施项目
2 | 总价措施项目 |  | -
2.1 | 其中：安全文明施工费 |  | -
3 | 其他项目 |  | -
3.1 | 其中：暂列金额 |  | -
3.2 | 其中：专业工程暂估价 |  | -
3.3 | 其中：计日工 |  | -
3.4 | 其中：总承包服务费 |  | -
4 | 规费 | 2653.54 | -
5 | 创优质工程奖补偿奖励费 |  | -
6 | 税前不含税工程造价 | 95262.89 | -
6.1 | 其中：除税甲供材料（设备）费 |  | -
7 | 销项增值税额 | 2857.89 | -
8 | 附加税 |  | -
招标控制价/投标报价总价合计=税前不含税工程造价+销项增值税额+附加税 |  | 98120.78

## F.1 分部分项工程和单价措施项目清单与计价表(表-08~30
分部分项工程和单价措施项目清单与计价表
工程名称：遂宁市安居区城镇污水处理设备更新改造项目（二标段）\玉丰镇【自控系统】 |  |  |  |  | 标段：/
序号 | 项目编码 | 项目名称 | 项目特征描述 | 计量 单位 | 工程量 | 金额（元）
[6 empty] | 综合单价 | 合价 | 其中
[8 empty] | 定额人工费 | 定额机械费 | 暂估价
值班室部分
1 | 030501013034 | 操作站 | 1.名称：操作站 2.类别：工控机Xeon 3.0GHz 500G、网卡 10-100-1000M 22″液晶屏 | 套 | 1 | 399.29 | 399.29 | 300.00 | 1.85
2 | 030501002021 | 宽带打印机 1600KⅢ A3 | 1.名称：宽带打印机 2.类别：1600KⅢ A3 | 套 | 1 | 640.26 | 640.26 | 30.00 | 0.46
3 | 030501002022 | 激光打印机 A4 | 1.名称：激光打印机 2.类别：A4 | 套 | 1 | 40.26 | 40.26 | 30.00 | 0.46
4 | 030501003022 | 不间断电源 1.5KVA | 1.名称：不间断电源 1.5KVA 2.类别：4.5h在线 | 套 | 1 | 527.94 | 527.94 | 334.89 | 13.06
5 | 030501017112 | 监控软件(开发版) | 1.名称：监控软件(开发版) | 套 | 1 | 2016.01 | 2016.01 | 1500.00 | 14.39
6 | 030501017113 | 监控软件(运行版) | 1.名称：监控软件(运行版) | 套 | 1 | 2016.01 | 2016.01 | 1500.00 | 14.39
7 | 030501017114 | PLC编程软件 | 1.名称：PLC编程软件 | 套 | 1 | 199.65 | 199.65 | 150.00 | 0.92
8 | 030501017115 | 操作软件 | 1.名称：操作软件 | 套 | 1 | 399.29 | 399.29 | 300.00 | 1.85
9 | 030501012022 | 工业以太网交换机 8CH 24V DC | 1.名称：工业以太网交换机 2.类别：8CH 24V DC | 套 | 1 | 504.27 | 504.27 | 360.00 | 9.23
10 | 030404017012 | 电源配电箱 600×400×1600 | 1.名称：电源配电箱 600×400×1600 | 台 | 1 | 449.38 | 449.38 | 266.70 | 60.59
11 | 030503004017 | 1#PLC控制柜 | 1.名称:1#PLC控制柜 2.类别：2200x800x600mm 非标 威图 3.功能：内含 PLC控制器、以太网交换机、中间继电器等 4.其他详1#PLC控制柜模块配置图 5.若原有PLC自控系统和仪表能正常使用就利旧,不能使用就更换新的 | 台 | 2 | 207.81 | 415.62 | 314.00
|  | 分部小计 |  |  |  |  | 7607.98 | 5085.59 | 117.20
管材及线缆
12 | 030408001031 | 电力电缆 YJV-3x2.5mm2 | 1.名称:电力电缆 2.型号: YJV-3x2.5mm2 3.敷设方式、部位：室外敷设 | m | 820 | 5.95 | 4879.00 | 2369.80 | 492.00
13 | 030502005126 | 仪表电缆 DJYPV-1x2x1.5mm2 | 1.名称：仪表电缆 2.规格：DJYPV-1x2x1.5mm2 | m | 600 | 2.15 | 1290.00 | 936.00 | 18.00
14 | 030502005127 | 仪表电缆 DJYPV-2x2x1.5mm2 | 1.名称：仪表电缆 2.规格：DJYPV-2x2x1.5mm2 | m | 750 | 2.15 | 1612.50 | 1170.00 | 22.50
15 | 030502005128 | 仪表电缆 DJYPV-2x3x1.5mm2 | 1.名称：仪表电缆 2.规格：DJYPV-2x3x1.5mm2 | m | 400 | 2.15 | 860.00 | 624.00 | 12.00
16 | 030502005129 | 控制电缆 KVVP-3X1.5mm2 | 1.名称：控制电缆 2.规格： KVVP-3X1.5 | m | 800 | 4.68 | 3744.00 | 2352.00
17 | 030502005130 | 控制电缆 KVVP-5X1.5mm2 | 1.名称：控制电缆 2.规格： KVVP-5X1.5 | m | 1200 | 4.68 | 5616.00 | 3528.00
18 | 030502005131 | 控制电缆 KVVP-7X1.5mm2 | 1.名称：控制电缆 2.规格:KVVP-7X1.5mm2 | m | 600 | 6.57 | 3942.00 | 2154.00 | 468.00
19 | 030502007034 | 网络光缆 六芯多模光缆 | 1.名称：六芯多模光缆 2.敷设方式：直埋 | m | 400 | 1.95 | 780.00 | 576.00 | 8.00
20 | 030502005132 | 网络光缆 Cat.6 | 1.名称：网络光缆 2.规格：Cat.6 | m | 210 | 2.15 | 451.50 | 327.60 | 6.30
21 | 030502005133 | 网络光缆 MODBUS电缆 | 1.名称：网络光缆 2.规格：MODBUS电缆综合选择 | m | 240 | 2.15 | 516.00 | 374.40 | 7.20
22 | 030411001064 | 电气配管 SC25 | 1.名称：电气配管 SC25 2.材质：SC25 3.规格：DN25 | m | 640 | 11.44 | 7321.60 | 3948.80
23 | 030411001065 | 电气配管 PVC25 | 1.名称：电气配管 PVC25 2.材质：PVC25 3.规格：DN25 | m | 860 | 9.54 | 8204.40 | 6002.80
24 | 030411001066 | 普里卡管 DN25 | 1.名称：普里卡管 2.规格：DN25 | m | 320 | 9.53 | 3049.60 | 1532.80
25 | 040803002106 | 电缆保护管 SC100（室外） | 1.材料品种：镀锌钢管 2.规格：DN100mm | m | 1200 | 16.50 | 19800.00 | 10392.00 | 1704.00
|  | 分部小计 |  |  |  |  | 62066.60 | 36288.20 | 2738.00
大数据平台软件系统
26 | 030501017116 | 工业智能信息平台 支持Web端工艺画面显示及动画、实时历史趋势图、百度地图等功能,网页端自由组态配置数据源及动画等功能。1并发用户数 | 1.名称：工业智能信息平台 2.类别：支持Web端工艺画面显示及动画、实时历史趋势图、百度地图等功能,网页端自由组态配置数据源及动画等功能。1并发用户数 | 套 | 1 | 399.29 | 399.29 | 300.00 | 1.85
27 | 030501017117 | 工业大数据数据平台 可采集iH、OPC DA/UA、iFIX、关系数据库、DTU、物联网设备及工业设备各种数据源通讯并实现 TCP/UDP跨网闸多对多数据传输并可同步转发至其它数据库,同时作为Portal、Report、Alarm数据源。1000标签点。 | 1.名称：工业大数据数据平台 2.类别：可采集iH、OPC DA/UA、iFIX、关系数据库、DTU、物联网设备及工业设备各种数据源通讯并实现 TCP/UDP跨网闸多对多数据传输并可同步转发至其它数据库,同时作为Portal、Report、Alarm数据源。1000标签点。 | 套 | 1 | 399.29 | 399.29 | 300.00 | 1.85
28 | 030501017118 | 工业智能移动信息平台 支持IOS、Android平台,在移动APP端完整展示Portal、Report、Alarm等XHJ产品功 能 | 1.名称：工业智能移动信息平台 2.类别：支持IOS、Android平台,在移动APP端完整展示Portal、Report、Alarm等XHJ产品功能 | 套 | 1 | 399.29 | 399.29 | 300.00 | 1.85
29 | 030501017119 | 工业智能报表分析软件 WEB下自由组态配置Excel、图表联动报表,支持iH、OPC、iFIX、关系数据库等多种数据源,支持SQL表/视图/存储过程、iH OLEDB、iH API等查询方法,内嵌各种报表模板,支持自定义查询语句。报表数历史报表的自定义配置、预览打印、自动生成、报表查看 | 1.名称：工业智能报表分析软件 2.类别：WEB下自由组态配置Excel、图表联动报表,支持iH、OPC、iFIX、关系数据库等多种数据源,支持SQL表/视图/存储过程、iH OLEDB、iH API等查询方法,内嵌各种报表模板,支持自定义查询语句。报表数历史报表的自定义配置、预览打印、自动生成、报表查看 | 套 | 1 | 399.29 | 399.29 | 300.00 | 1.85
30 | 030501017120 | 工业智能报警管理软件 采集iH、iFIX、OPC等数据源的报警发送,支持多数学运算逻辑的报警条件,支持短信及邮件发送报警信息、自由配置发送对象,支持计算结果写入iH或DataHub。 | 1.名称：工业智能报警管理软件 2.类别： 采集iH、iFIX、OPC等数据源的报警发送,支持多数学运算逻辑的报警条件,支持短信及邮件发送报警信息、自由配置发送对象,支持计算结果写入iH或DataHub。 | 套 | 1 | 399.29 | 399.29 | 300.00 | 1.85
31 | 030501017121 | 工业智能云网关 可采集iH、OPC DA/UA、iFIX、关系数据库、DTU、物联网设备及工业设备各种数据源通讯并实现TCP/UDP跨网闸数据传输至DataHub服务器。1个采集器 | 1.名称：工业智能云网关 2.类别：可采集iH、OPC DA/UA、iFIX、关系数据库、DTU、物联网设备及工业设备各种数据源通讯并实现TCP/UDP跨网闸数据传输至DataHub服务器。1个采集器 | 套 | 1 | 399.29 | 399.29 | 300.00 | 1.85
|  | 分部小计 |  |  |  |  | 2395.74 | 1800.00 | 11.10
更换检测仪表
32 | 030601005013 | 超声波液位计 | 1.名称：超声波液位计 2.型号：0~7m,4~20mA,~220V,分体式,含安装支架 | 套 | 4 | 194.26 | 777.04 | 493.80 | 14.36
33 | 030601004020 | 电磁流量计 | 1.名称：电磁流量计 2.型号：口径与工艺管道匹配,4~20mA,~220V,分体式,有累积量输出,预留通讯接口。 | 套 | 6 | 489.98 | 2939.88 | 1653.12 | 431.16
34 | 030605001013 | PH计 | 1.名称：PH计 2.型号：2~12/0~50℃/4~20mA,~220V,分体式,含安装支架 | 套 | 2 | 1168.06 | 2336.12 | 1374.42 | 235.82
35 | 030605002095 | SS在线测量仪 0~10.0g/l | 1.名称：SS在线测量仪 2.型号：TxPro-2 WP-262 0~10.0g/l 3.若原设备正常,可利旧 | 套 | 1 | 1149.20 | 1149.20 | 680.55 | 150.53
36 | 030605002096 | SS在线测量仪 0~100mg/l | 1.名称：SS在线测量仪 2.型号：TxPro-2 WP-262 0~100mg/l 3.若原设备正常,可利旧 | 套 | 1 | 1149.20 | 1149.20 | 680.55 | 150.53
37 | 030605002097 | COD在线仪 0~1000mg/l | 1.名称：COD在线仪 2.型号：COD max 0~1000mg/l 3.若原设备正常,可利旧 | 套 | 1 | 1149.20 | 1149.20 | 680.55 | 150.53
38 | 030605002098 | COD在线仪 0~200mg/l | 1.名称：COD在线仪 2.型号：COD max 0~200mg/l 3.若原设备正常,可利旧 | 套 | 1 | 1149.20 | 1149.20 | 680.55 | 150.53
39 | 030605002099 | NH3-N分析仪 | 1.名称：NH3-N分析仪 2.型号：AmtaxTMCompact FiltraxTM 0~40mg/l 3.若原设备正常,可利旧 | 套 | 2 | 1149.20 | 2298.40 | 1361.10 | 301.06
40 | 030605002100 | TN分析仪 0~60mg/l | 1.名称：TN分析仪 0~60mg/l 2.若原设备正常,可利旧 | 套 | 2 | 1149.20 | 2298.40 | 1361.10 | 301.06
41 | 030605002101 | TP分析仪 0~8mg/l | 1.名称：TP分析仪 0~8mg/l 2.若原设备正常,可利旧 | 套 | 2 | 1149.20 | 2298.40 | 1361.10 | 301.06
42 | 030605002102 | 有毒气体检测仪 | 1.名称：有毒气体检测仪 2.类型： 甲烷、硫化氢、氯气等气体检测 | 套 | 1 | 695.59 | 695.59 | 420.30 | 82.21
43 | 030605002103 | DO分析仪 0~20mg/L | 1.名称：DO分析仪 0~20mg/L,精度0.1mg/L;输出4~20mA 2.若原设备正常,可利旧 | 套 | 2 | 1149.20 | 2298.40 | 1361.10 | 301.06
|  | 分部小计 |  |  |  |  | 20539.03 | 12108.24 | 2569.91
单价措施项目清单
其他措施项目
44 | 031302007043 | 高层施工增加费 |  | 项
分部小计
专业措施项目
45 | 031301001043 | 吊装加固 |  | 项
46 | 031301002043 | 金属抱杆安装拆除、移位 |  | 项
47 | 031301003043 | 平台铺设、拆除 |  | 项
48 | 031301004043 | 顶升、提升装置 |  | 项
49 | 031301005043 | 大型设备专用机具 |  | 项
50 | 031301006043 | 焊接工艺评定 |  | 项
51 | 031301007043 | 胎（模）具制作、安装、拆除 |  | 项
52 | 031301008043 | 防护棚制作安装拆除 |  | 项
53 | 031301009043 | 特殊地区施工增加 |  | 项
54 | 031301010043 | 安装与生产同时进行施工增加 |  | 项
55 | 031301011043 | 在有害身体健康环境中施工增加 |  | 项
56 | 031301012043 | 工程系统检测、检验 |  | 项
57 | 031301013043 | 设备、管道施工的安全、防冻和焊接保护 |  | 项
58 | 031301014043 | 焦炉烘炉、热态工程 |  | 项
59 | 031301015043 | 管道安拆后的充气保护 |  | 项
60 | 031301016043 | 隧道内施工的通风、供水、供气、供电、照明及通讯设施 |  | 项
61 | 031301017043 | 脚手架搭拆 |  | 项
62 | 031301018043 | 其他措施 |  | 项
分部小计
分部小计
合 计 | [6 empty] | 92609.35 | 55282.03 | 5436.21

## F.4 总价措施项目清单与计价表(表-11)【玉丰镇‖自控系~
总价措施项目清单与计价表
工程名称：遂宁市安居区城镇污水处理设备更新改造项目（二标段）\玉丰镇【自控系统】 |  |  |  | 标段：/
序号 | 项目编码 | 项目名称 | 计算基础 | 费率 （%） | 金额 （元） | 调整费率 (%) | 调整后金额 (元) | 备注
定额(人工费+机械费)
1 | 031302001043 | 安全文明施工费
1.1 | ① | 环境保护费 | 分部分项工程及单价措施项目(定额人工费+定额机械费)
1.2 | ② | 文明施工费 | 分部分项工程及单价措施项目(定额人工费+定额机械费)
1.3 | ③ | 安全施工费 | 分部分项工程及单价措施项目(定额人工费+定额机械费)
1.4 | ④ | 临时设施费 | 分部分项工程及单价措施项目(定额人工费+定额机械费)
2 | 031302002043 | 夜间施工增加费
3 | 031302003043 | 非夜间施工增加
4 | 031302004043 | 二次搬运费
5 | 031302005043 | 冬雨季施工增加费
6 | 031302006043 | 已完工程及设备保护费
7 | 031302008043 | 工程定位复测费
合计

## G.1 其他项目清单与计价汇总表(表-12)【玉丰镇‖自控系~
其他项目清单与计价汇总表
工程名称：遂宁市安居区城镇污水处理设备更新改造项目（二标段）\玉丰镇【自控系统】 |  | 标段：/
序号 | 项 目 名 称 | 金额(元) | 结算金额（元） | 备注
1 | 暂列金额
2 | 暂估价
2.1 | 材料(工程设备)暂估价/结算价 | -
2.2 | 专业工程暂估价/结算价
3 | 计日工
4 | 总承包服务费
合 计 |  |  | - | -

## G.2 暂列金额明细表(表-12-1)【玉丰镇‖自控系统】
暂列金额明细表
工程名称：遂宁市安居区城镇污水处理设备更新改造项目（二标段）\玉丰镇【自控系统】 |  | 标段：/
序号 | 项目名称 | 计量单位 | 暂定金额(元) | 备注
1 | 暂列金额 | 项
合 计 |  |  |  | -

## G.4 专业工程暂估价表(表-12-3)【玉丰镇‖自控系统】
专业工程暂估价表
工程名称：遂宁市安居区城镇污水处理设备更新改造项目（二标段）\玉丰镇【自控系统】 |  |  | 标段：/
序号 | 工程名称 | 工程内容 | 暂估金额(元) | 结算金额(元) | 差额±（元） | 备注
合 计 |  |  |  | - | - | -

## K.2 承包人提供主要材料和工程设备一览表(表-20)【~31
承包人提供主要材料和工程设备一览表 （适用造价信息差额调整法）
工程名称：遂宁市安居区城镇污水处理设备更新改造项目（二标段）\玉丰镇【自控系统】 |  |  |  |  | 标段：/
序号 | 名称、规格、型号 | 单位 | 数量 | 风险系数% | 基准单价(元) | 投标单价(元) | 发承包人确认单价(元) | 备注
1 | 操作站 | 套 | 1
2 | 不间断电源 1.5KVA | 套 | 1
3 | 电磁流量计 | 套 | 6
4 | 宽带打印机 1600KⅢ A3 | 套 | 1 |  |  | 600.00
5 | 激光打印机 A4 | 套 | 1
6 | 监控软件(开发版) | 套 | 1
7 | 监控软件(运行版) | 套 | 1
8 | PLC编程软件 | 套 | 1
9 | 操作软件 | 套 | 1
10 | 工业以太网交换机 8CH 24V DC | 套 | 1
11 | 电源配电箱 600×400×1600 | 台 | 1
12 | Cat.6 | m | 220.5
13 | 1#PLC控制柜 | 台 | 2
14 | YJV-3x2.5mm2 | m | 828.2
15 | 仪表电缆 DJYPV-1x2x1.5mm2 | m | 630
16 | 仪表电缆 DJYPV-2x2x1.5mm2 | m | 787.5
17 | 仪表电缆 DJYPV-2x3x1.5mm2 | m | 420
18 | 控制电缆 KVVP-3X1.5mm2 | m | 812
19 | 控制电缆 KVVP-5X1.5mm2 | m | 1218
20 | 控制电缆 KVVP-7X1.5mm2 | m | 609
21 | 网络光缆 六芯多模光缆 | m | 408
22 | 网络光缆 MODBUS电缆 | m | 252
23 | 镀锌钢管 DN25 | m | 659.2
24 | PVC25 | m | 963.2
25 | 可挠性金属套管 DN25 | m | 339.2
26 | 镀锌钢管 DN100 | m | 1236
27 | 工业智能信息平台 支持Web端工艺画面显示及动画、实时历史趋势图、百度地图等功能,网页端自由组态配置数据源及动画等功能。1并发用户数 | 套 | 1
28 | 工业大数据数据平台 可采集iH、OPC DA/UA、iFIX、关系数据库、DTU、物联网设备及工业设备各种数据源通讯并实现 TCP/UDP跨网闸多对多数据传输并可同步转发至其它数据库,同时作为Portal、Report、Alarm数据源。1000标签点。 | 套 | 1
29 | 工业智能移动信息平台 支持IOS、Android平台,在移动APP端完整展示Portal、Report、Alarm等XHJ产品功能 | 套 | 1
30 | 工业智能报表分析软件 WEB下自由组态配置Excel、图表联动报表,支持iH、OPC、iFIX、关系数据库等多种数据源,支持SQL表/视图/存储过程、iH OLEDB、iH API等查询方法,内嵌各种报表模板,支持自定义查询语句。报表数历史报表的自定义配置、预览打印、自动生成、报表查看 | 套 | 1
31 | 工业智能报警管理软件 采集iH、iFIX、OPC等数据源的报警发送,支持多数学运算逻辑的报警条件,支持短信及邮件发送报警信息、自由配置发送对象,支持计算结果写入iH或DataHub。 | 套 | 1
32 | 工业智能云网关 可采集iH、OPC DA/UA、iFIX、关系数据库、DTU、物联网设备及工业设备各种数据源通讯并实现TCP/UDP跨网闸数据传输至DataHub服务器。1个采集器 | 套 | 1
33 | 超声波液位计 | 套 | 4
34 | 仪表接头 | 套 | 4 |  |  | 25.00
35 | PH计 | 套 | 2
36 | SS在线测量仪 0~10.0g/l | 套 | 1
37 | SS在线测量仪 0~100mg/l | 套 | 1
38 | COD在线仪 0~1000mg/l | 套 | 1
39 | COD在线仪 0~200mg/l | 套 | 1
40 | NH3-N分析仪 | 套 | 2
41 | TN分析仪 0~60mg/l | 套 | 2
42 | TP分析仪 0~8mg/l | 套 | 2
43 | 有毒气体检测仪 | 套 | 1
44 | DO分析仪 0~20mg/L | 套 | 2

## E.3 单位工程招标控制价投标报价汇总表(表-04-1)~32
单位工程招标控制价/投标报价汇总表
（适用于一般计税方法）
工程名称：遂宁市安居区城镇污水处理设备更新改造项目（二标段）\玉丰镇【建筑与装饰工程】 |  | 标段：/
序号 | 汇总内容 | 金 额（元） | 其中:暂估价(元)
1 | 分部分项及单价措施项目 | 634667.33
1.1 | 生化池1000m3 31500*8100 31500*8100 | 351334.77
1.2 | 加药间8900*4400（钢结构） | 46507.93
1.3 | 钢管桩及支护 | 77179.06
1.4 | 拆除工程 | 33010.90
1.5 | 单价措施项目 | 126634.67
2 | 总价措施项目 |  | -
2.1 | 其中：安全文明施工费 |  | -
3 | 其他项目 |  | -
3.1 | 其中：暂列金额 |  | -
3.2 | 其中：专业工程暂估价 |  | -
3.3 | 其中：计日工 |  | -
3.4 | 其中：总承包服务费 |  | -
4 | 规费 | 15083.86 | -
5 | 创优质工程奖补偿奖励费 |  | -
6 | 税前不含税工程造价 | 649751.19 | -
6.1 | 其中：除税甲供材料（设备）费 |  | -
7 | 销项增值税额 | 19492.54 | -
8 | 附加税 |  | -
招标控制价/投标报价总价合计=税前不含税工程造价+销项增值税额+附加税 |  | 669243.73

## F.1 分部分项工程和单价措施项目清单与计价表(表-08~33
分部分项工程和单价措施项目清单与计价表
工程名称：遂宁市安居区城镇污水处理设备更新改造项目（二标段）\玉丰镇【建筑与装饰工程】 |  |  |  |  | 标段：/
序号 | 项目编码 | 项目名称 | 项目特征描述 | 计量 单位 | 工程量 | 金额（元）
[6 empty] | 综合单价 | 合价 | 其中
[8 empty] | 定额人工费 | 定额机械费 | 暂估价
生化池1000m3 31500*8100 31500*8100
桩基工程
1 | 010301004010 | 截（凿）桩头 | 1.桩类型：砼灌注桩； 2.桩头截面、高度：详施工设计图，综合考虑； 3.混凝土强度等级：商品混凝土 C30； 4.有无钢筋：有筋； 5.运距及弃置费用综合考虑计入单价； 6.其它满足设计、施工及验收规范要求； | m3 | 18.09 | 247.95 | 4485.42 | 2823.13 | 436.51
2 | 010302002010 | 钻孔灌注桩 | 1.地层情况：详见设计施工图 2.空桩长度、桩长：桩长暂按9m计算。结算按实际调整桩长，土石方综合考虑，综合单价不变。 3.复打长度：综合 4.桩径：φ0.80m 5.沉管方法：泥浆护壁钻孔灌注桩 6.桩尖类型：综合 7.混凝土种类、强度等级：C30（另计) 8.桩身钢筋：（另计） 9.其他满足设计及相关规范要求 | m | 324 | 234.00 | 75816.00 | 28512.00 | 25599.24
3 | 010302001019 | 钢护筒埋设 | 1.护筒类型、长度：钢护筒，长度现场综合考虑； 2.护筒埋设方式及机械综合考虑 3.其他：满足设计及相关规范要求，满足现场施工要求； | t | 14.994 | 343.20 | 5145.94 | 1223.51 | 1682.93
4 | 010302001020 | 灌注桩钢筋笼吊装 | 1.灌注桩钢筋笼吊装； 2.其它满足设计、施工及验收规范要求； | t | 10.949 | 313.15 | 3428.68 | 1246.87 | 1298.00
5 | 010302003019 | 灌注桩桩身混凝土 C30 钢护筒部分 | 1.混凝土种类：商品混凝土 2.混凝土强度等级：C30 3.砼拌合料、配合比等：石料种类及粒径投标人综合考虑且需满足规范要求，综合单价含砼的所有外加剂费用，掺添外加剂需满足设计及规范要求，结算时无论使用何种外加剂综合单价均不作调整 4.混凝土浇筑含泵送费用及相关电费，结算时无论使用地泵还是汽车泵综合单价均不作调整 5.混凝土达到设计要求，满足现行施工验收规范 | m3 | 54.26 | 68.18 | 3699.45 | 1941.42 | 695.07
6 | 010302003020 | 灌注桩桩身混凝土 C30 | 1.混凝土种类：商品混凝土 2.混凝土强度等级：C30 3.砼拌合料、配合比等：石料种类及粒径投标人综合考虑且需满足规范要求，综合单价含砼的所有外加剂费用，掺添外加剂需满足设计及规范要求，结算时无论使用何种外加剂综合单价均不作调整 4.混凝土浇筑含泵送费用及相关电费，结算时无论使用地泵还是汽车泵综合单价均不作调整 5.混凝土达到设计要求，满足现行施工验收规范 | m3 | 108.52 | 62.44 | 6775.99 | 3373.89 | 1457.42
7 | 040901001044 | 现浇构件钢筋 HRB400 直径≤φ10 | 1.钢筋种类、规格：现浇构件钢筋HRB400（屈服强度≥400） ≤φ10 2.钢筋的除锈、连接方式（搭接、焊接、套筒、植筋等）综合考虑，费用包括在投标报价综合单价内 3.钢筋连接方式无论采用绑扎、焊接、机械连接、套筒连接、植筋等由投标人按设计要求实施，其费用包括在综合单价中 4.弧形构件钢筋由投标人综合考虑，进入本项综合单价之中，不再单独计量计价 5.其他：满足设计施工图纸及现行验收规范要求 | t | 3.882 | 1654.41 | 6422.42 | 3986.66 | 116.62
8 | 040901001045 | 现浇构件钢筋 HRB400 直径φ12～16 | 1.钢筋种类、规格：现浇构件钢筋HRB400（屈服强度≥400） φ12～16 2.钢筋的除锈、连接方式（搭接、焊接、套筒、植筋等）综合考虑，费用包括在投标报价综合单价内 3.钢筋连接方式无论采用绑扎、焊接、机械连接、套筒连接、植筋等由投标人按设计要求实施，其费用包括在综合单价中 4.弧形构件钢筋由投标人综合考虑，进入本项综合单价之中，不再单独计量计价 5.其他：满足设计施工图纸及现行验收规范要求 | t | 7.067 | 1210.01 | 8551.14 | 4745.84 | 653.13
9 | 010515010010 | 声测管 | 1.材质：钢管（Q235B)； 2.规格型号：φ50mm×2mm钢管 3.其它满足设计、施工及验收规范要求； | m | 982.8 | 2.64 | 2594.59 | 1110.56
10 | 010103002031 | 淤泥弃置 | 1.废弃料品种：各种类别的土方、石方及障碍物淤泥等综合考虑 2.场外运距及堆场：外弃运距及堆场投标人自行考虑，综合考虑报价（包含弃置点的费用，施工过程中，不论何种原因，弃置点发生变更综合单价不做调整），并须满足城市建筑碴土清运管理规定及要求,综合单价包含渣土处置等各类费用 | m3 | 162.78 | 3.81 | 620.19 | 175.80 | 353.23
11 | 010103002032 | 淤泥弃置 每增运1km | 1.废弃料品种 ：各种类别的土方、石方及障碍物淤泥等综合考虑 2.场外运距及堆场：外弃运距及堆场投标人自行考虑，综合考虑报价（包含弃置点的费用，施工过程中，不论何种原因，弃置点发生变更综合单价不做调整），并须满足城市建筑碴土清运管理规定及要求,综合单价包含渣土处置等各类费用 3.结算时，增运运距超过本清单增运运距1km的，折算计入清单工程量中 | m3 | 162.78 | 2.34 | 380.91 | 81.39 | 245.80
|  | 分部小计 |  |  |  |  | 117920.73 | 49221.07 | 32537.95
0406 水处理工程
12 | 040601003015 | C15混凝土垫层 | 1.混凝土种类：商品混凝土 2.混凝土强度等级：C15 3.砼拌合料、配合比等：石料种类及粒径投标人综合考虑且需满足规范要求，综合单价含砼的所有外加剂费用，掺添外加剂需满足设计及规范要求，结算时无论使用何种外加剂综合单价均不作调整 4.混凝土浇筑含泵送费用及相关电费，结算时无论使用地泵还是汽车泵综合单价均不作调整 5.混凝土达到设计要求，满足现行施工验收规范 | m3 | 30.75 | 43.79 | 1346.54 | 840.09 | 6.46
13 | 040601003016 | C35 P8混凝土底板 | 1.混凝土种类：商品混凝土 2.混凝土强度等级：C35 P8 3.砼拌合料、配合比等：石料种类及粒径投标人综合考虑且需满足规范要求，综合单价含砼的所有外加剂费用，掺添外加剂需满足设计及规范要求，结算时无论使用何种外加剂综合单价均不作调整 4.混凝土浇筑含泵送费用及相关电费，结算时无论使用地泵还是汽车泵综合单价均不作调整 5.集水坑开槽包含在混凝土综合单价中 6.混凝土达到设计要求，满足现行施工验收规范 | m3 | 174.69 | 62.89 | 10986.25 | 6762.25 | 111.80
14 | 040601007008 | C35 P8混凝土池壁（隔墙） | 1.混凝土种类：商品混凝土 2.混凝土强度等级：C35 P8 3.砼拌合料、配合比等：石料种类及粒径投标人综合考虑且需满足规范要求，综合单价含砼的所有外加剂费用，掺添外加剂需满足设计及规范要求，结算时无论使用何种外加剂综合单价均不作调整 4.混凝土浇筑含泵送费用及相关电费，结算时无论使用地泵还是汽车泵综合单价均不作调整 5.混凝土达到设计要求，满足现行施工验收规范 | m3 | 260.45 | 72.92 | 18992.01 | 12030.19 | 166.69
15 | 010508001002 | C35 P8混凝土后浇带基础 | 1.混凝土种类：商品混凝土 2.混凝土强度等级：C35 P8 3.砼拌合料、配合比等：石料种类及粒径投标人综合考虑且需满足规范要求，综合单价含砼的所有外加剂费用，掺添外加剂需满足设计及规范要求，结算时无论使用何种外加剂综合单价均不作调整 4.混凝土浇筑含泵送费用及相关电费，结算时无论使用地泵还是汽车泵综合单价均不作调整 5.混凝土达到设计要求，满足现行施工验收规范 | m3 | 2.23 | 77.45 | 172.71 | 110.94 | 0.89
16 | 040601010005 | C35 P8混凝土池梁 | 1.混凝土种类：商品混凝土 2.混凝土强度等级：C35 P8 3.砼拌合料、配合比等：石料种类及粒径投标人综合考虑且需满足规范要求，综合单价含砼的所有外加剂费用，掺添外加剂需满足设计及规范要求，结算时无论使用何种外加剂综合单价均不作调整 4.混凝土浇筑含泵送费用及相关电费，结算时无论使用地泵还是汽车泵综合单价均不作调整 5.混凝土达到设计要求，满足现行施工验收规范 | m3 | 9.5 | 52.06 | 494.57 | 318.16 | 3.80
17 | 040601010006 | C35 P8混凝土池雨棚板 | 1.混凝土种类：商品混凝土 2.混凝土强度等级：C35 P8 3.砼拌合料、配合比等：石料种类及粒径投标人综合考虑且需满足规范要求，综合单价含砼的所有外加剂费用，掺添外加剂需满足设计及规范要求，结算时无论使用何种外加剂综合单价均不作调整 4.混凝土浇筑含泵送费用及相关电费，结算时无论使用地泵还是汽车泵综合单价均不作调整 5.混凝土达到设计要求，满足现行施工验收规范 | m3 | 0.17 | 101.20 | 17.20 | 11.02 | 0.11
18 | 040601007009 | C35 P8混凝土池壁挑檐 | 1.混凝土种类：商品混凝土 2.混凝土强度等级：C35 P8 3.砼拌合料、配合比等：石料种类及粒径投标人综合考虑且需满足规范要求，综合单价含砼的所有外加剂费用，掺添外加剂需满足设计及规范要求，结算时无论使用何种外加剂综合单价均不作调整 4.混凝土浇筑含泵送费用及相关电费，结算时无论使用地泵还是汽车泵综合单价均不作调整 5.混凝土达到设计要求，满足现行施工验收规范 | m3 | 10 | 82.29 | 822.90 | 519.20 | 6.40
19 | 040601007010 | C35 P8混凝土池壁牛腿 | 1.混凝土种类：商品混凝土 2.混凝土强度等级：C35 P8 3.砼拌合料、配合比等：石料种类及粒径投标人综合考虑且需满足规范要求，综合单价含砼的所有外加剂费用，掺添外加剂需满足设计及规范要求，结算时无论使用何种外加剂综合单价均不作调整 4.混凝土浇筑含泵送费用及相关电费，结算时无论使用地泵还是汽车泵综合单价均不作调整 5.混凝土达到设计要求，满足现行施工验收规范 | m3 | 1.4 | 88.08 | 123.31 | 77.46 | 0.90
20 | 010507001019 | 散水 | 1.散水，详细做法详见设计施工图 2.变形缝填塞材料种类：满足设计要求 3.其他：参照西南18J812-7-4满足设计施工图纸及现行验收规范要求 | m2 | 26.61 | 6.37 | 169.51 | 110.43 | 1.60
|  | 分部小计 |  |  |  |  | 33125.00 | 20779.74 | 298.65
0409 钢筋工程
21 | 040901001046 | 现浇构件钢筋 HPB300直径≤φ10 | 1.钢筋种类、规格：直径≤φ10、HPB300 2.钢筋的除锈、连接方式（搭接、焊接、套筒、植筋等）综合考虑，费用包括在投标报价综合单价内 3.钢筋连接方式无论采用绑扎、焊接、机械连接、套筒连接、植筋等由投标人按设计要求实施，其费用包括在综合单价中 4.弧形构件钢筋由投标人综合考虑，进入本项综合单价之中，不再单独计量计价 5.其他：满足设计施工图纸及现行验收规范要求 | t | 0.316 | 1654.41 | 522.79 | 324.52 | 9.49
22 | 040901001047 | 现浇构件钢筋 HRB400 直径≤φ10 | 1.钢筋种类、规格：现浇构件钢筋HRB400（屈服强度≥400） ≤φ10 2.钢筋的除锈、连接方式（搭接、焊接、套筒、植筋等）综合考虑，费用包括在投标报价综合单价内 3.钢筋连接方式无论采用绑扎、焊接、机械连接、套筒连接、植筋等由投标人按设计要求实施，其费用包括在综合单价中 4.弧形构件钢筋由投标人综合考虑，进入本项综合单价之中，不再单独计量计价 5.其他：满足设计施工图纸及现行验收规范要求 | t | 1.589 | 1654.41 | 2628.86 | 1631.84 | 47.73
23 | 040901001048 | 现浇构件钢筋 HRB400 直径φ12～16 | 1.钢筋种类、规格：现浇构件钢筋HRB400（屈服强度≥400） φ12～16 2.钢筋的除锈、连接方式（搭接、焊接、套筒、植筋等）综合考虑，费用包括在投标报价综合单价内 3.钢筋连接方式无论采用绑扎、焊接、机械连接、套筒连接、植筋等由投标人按设计要求实施，其费用包括在综合单价中 4.弧形构件钢筋由投标人综合考虑，进入本项综合单价之中，不再单独计量计价 5.其他：满足设计施工图纸及现行验收规范要求 | t | 23.316 | 1210.01 | 28212.59 | 15657.86 | 2154.86
24 | 040901001049 | 现浇构件钢筋 HRB400 直径＞φ16 | 1.钢筋种类、规格：现浇构件钢筋HRB400（屈服强度≥400） ＞φ16 2.钢筋的除锈、连接方式（搭接、焊接、套筒、植筋等）综合考虑，费用包括在投标报价综合单价内 3.钢筋连接方式无论采用绑扎、焊接、机械连接、套筒连接、植筋等由投标人按设计要求实施，其费用包括在综合单价中 4.弧形构件钢筋由投标人综合考虑，进入本项综合单价之中，不再单独计量计价 5.其他：满足设计施工图纸及现行验收规范要求 | t | 35.881 | 1308.73 | 46958.54 | 22306.86 | 7749.58
|  | 分部小计 |  |  |  |  | 78322.78 | 39921.08 | 9961.66
其他金属工程
25 | 010606008007 | 钢梯 | 1.钢材品种、规格：综合 2.钢梯形式：踏步式 3.综合单价含除锈、表面处理、油漆等所有费用 4.具体做法参见15J401-T1A10-A4 5.其他：满足设计施工图纸及现行验收规范要求 | t | 1.024 | 1488.77 | 1524.50 | 865.84 | 145.16
26 | 011503001004 | 平台栏杆 | 1.平台栏杆 2.具体做法参见22J403-1-3-48-PB36型 3.其他：满足设计施工图纸及现行验收规范要求 | m | 76.7 | 66.82 | 5125.09 | 3365.60 | 146.50
27 | 040901009007 | 预埋铁件 | 1.钢材种类、规格：综合 2.铁件尺寸：详见施工图 3.综合单价含除锈、表面处理、油漆等所有费用 4.其他：满足设计施工图纸及现行验收规范要求 | t | 0.214 | 7887.09 | 1687.84 | 507.69 | 87.64
28 | 040402016007 | 成品热浸锌钢格板 | 1.材质：成品热浸锌钢格板 2.深化设计、制作、安装均应由有资质的专业公司承担，应工厂制作，其费用均包含在综合单价中 3.其他：达到设计要求，满足现行施工验收规范 | m2 | 135.2 | 85.94 | 11619.09 | 6566.66 | 1181.65
|  | 分部小计 |  |  |  |  | 19956.52 | 11305.79 | 1560.95
防水工程
水池底板
29 | 010902002043 | 1.0厚外涂型水泥基渗透结晶型防水涂料 | 1.1.0厚外涂型水泥基渗透结晶型防水涂料 2.加强层、附加层、搭接层的费用应包含在投标报价的综合单价中 3.其他：满足设计施工图纸及现行验收规范要求 | m2 | 299.06 | 9.68 | 2894.90 | 1961.83
30 | 010902001019 | 3厚PYII型预铺反粘聚合物改性沥青防水卷材 | 1.3厚PYII型预铺反粘聚合物改性沥青防水卷材 2.加强层、附加层、搭接层的费用应包含在投标报价的综合单价中 3.刷基层处理剂一道 4.其他：满足设计施工图纸及现行验收规范要求 | m2 | 299.06 | 17.36 | 5191.68 | 2542.01
|  | 分部小计 |  |  |  |  | 8086.58 | 4503.84
水池侧壁
31 | 010902002044 | 1.0厚外涂型水泥基渗透结晶型防水涂料 | 1.1.0厚外涂型水泥基渗透结晶型防水涂料 2.加强层、附加层、搭接层的费用应包含在投标报价的综合单价中 3.其他：满足设计施工图纸及现行验收规范要求 | m2 | 245.52 | 9.68 | 2376.63 | 1610.61
32 | 010902001020 | 3厚PYII型预铺反粘聚合物改性沥青防水卷材 | 1.3厚PYII型预铺反粘聚合物改性沥青防水卷材 2.加强层、附加层、搭接层的费用应包含在投标报价的综合单价中 3.刷基层处理剂一道 4.其他：满足设计施工图纸及现行验收规范要求 | m2 | 245.52 | 17.36 | 4262.23 | 2086.92
33 | 011001003007 | 30mm厚挤塑聚苯板保护层 | 1.30mm厚挤塑聚苯板保护层 2.其他：满足设计施工图纸及现行验收规范要求 | m2 | 245.52 | 42.63 | 10466.52 | 5440.72
|  | 分部小计 |  |  |  |  | 17105.38 | 9138.25
|  | 分部小计 |  |  |  |  | 25191.96 | 13642.09
屋面工程
34 | 011101001050 | 20厚1：3水泥砂浆找平层 | 1.20厚1：3水泥砂浆找平层 2.其他：满足设计施工图纸及现行验收规范要求 | m2 | 96.5 | 9.06 | 874.29 | 689.01 | 2.90
35 | 010902002045 | 2.0厚聚合物水泥防水涂料 | 1.防水膜品种：聚合物水泥防水涂料 2.涂膜厚度、遍数 ：2.0mm厚 3.加强层、附加层、搭接层的费用应包含在投标报价的综合单价中 4.其他：满足设计施工图纸及现行验收规范要求 | m2 | 96.5 | 19.40 | 1872.10 | 1298.89
|  | 分部小计 |  |  |  |  | 2746.39 | 1987.90 | 2.90
水池防腐工程
36 | 010902002046 | 3厚环氧树脂水泥砂浆面层 | 1.位置;池底 2.3厚环氧树脂水泥砂浆面层，铁板赶光 3.其他：满足设计施工图纸及现行验收规范要求 | m2 | 1754.81 | 3.84 | 6738.47 | 5194.24 | 17.55
37 | 011201001028 | 水泥浆水灰比0.5结合层一道 | 1.位置;池底、池壁、池顶 2.水泥浆水灰比0.5结合层一道 3.其他：满足设计施工图纸及现行验收规范要求 | m2 | 1754.81 | 2.03 | 3562.26 | 2825.24
38 | 011003001017 | 2mm厚环氧树脂纤维增强塑料隔离层 | 1.位置;池底、池壁、池顶 2.2mm厚环氧树脂纤维增强塑料隔离层（含胶量不小于45%） 3.其他：满足设计施工图纸及现行验收规范要求 | m2 | 1754.81 | 5.30 | 9300.49 | 6264.67
39 | 010904002028 | 1.5厚聚氨酯防水涂料池底 | 1.位置;池底 2.1.5厚聚氨酯防水涂料 3.其他：满足设计施工图纸及现行验收规范要求 | m2 | 209.88 | 9.49 | 1991.76 | 1288.66
40 | 010904002029 | 1.5厚聚氨酯防水涂料池壁 | 1.位置;池壁 2.1.5厚聚氨酯防水涂料 3.其他：满足设计施工图纸及现行验收规范要求 | m2 | 1448.43 | 10.87 | 15744.43 | 10674.93
41 | 010904002030 | 1.5厚聚氨酯防水涂料池顶 | 1.位置;池顶 2.1.5厚聚氨酯防水涂料 3.其他：满足设计施工图纸及现行验收规范要求 | m2 | 96.5 | 11.21 | 1081.77 | 741.12
42 | 011001005025 | 9厚DPM15砂浆打底找平（池底） | 1.位置;池底、池壁、池顶 2.9厚DPM15砂浆打底找平 3.用修补砂浆局部修补墙面，水泥砂浆勾实接缝并拉毛。接缝处粘贴300宽耐碱玻纤网格布 4.其他：满足设计施工图纸及现行验收规范要求 | m2 | 209.88 | 5.53 | 1160.64 | 912.98 | 4.20
43 | 011001005026 | 9厚DPM15砂浆打底找平（池壁） | 1.位置;池底、池壁、池顶 2.9厚DPM15砂浆打底找平 3.用修补砂浆局部修补墙面，水泥砂浆勾实接缝并拉毛。接缝处粘贴300宽耐碱玻纤网格布 4.其他：满足设计施工图纸及现行验收规范要求 | m2 | 1448.43 | 5.53 | 8009.82 | 6300.67 | 28.97
44 | 011001005027 | 9厚DPM15砂浆打底找平（池顶） | 1.位置;池底、池壁、池顶 2.9厚DPM15砂浆打底找平 3.用修补砂浆局部修补墙面，水泥砂浆勾实接缝并拉毛。接缝处粘贴300宽耐碱玻纤网格布 4.其他：满足设计施工图纸及现行验收规范要求 | m2 | 96.5 | 5.53 | 533.65 | 419.78 | 1.93
45 | 011001005028 | 耐碱玻纤网格布 | 1.位置;池底、池壁、池顶 2.9厚DPM15砂浆打底找平 3.用修补砂浆局部修补墙面，水泥砂浆勾实接缝并拉毛。接缝处粘贴300宽耐碱玻纤网格布 4.其他：满足设计施工图纸及现行验收规范要求 | m2 | 1 | 2.27 | 2.27 | 0.85
46 | 040601003017 | C20素混凝土回填（池底） | 1.混凝土种类：商品混凝土 2.混凝土强度等级：C20 3.砼拌合料、配合比等：石料种类及粒径投标人综合考虑且需满足规范要求，综合单价含砼的所有外加剂费用，掺添外加剂需满足设计及规范要求，结算时无论使用何种外加剂综合单价均不作调整 4.混凝土浇筑含泵送费用及相关电费，结算时无论使用地泵还是汽车泵综合单价均不作调整 5.混凝土达到设计要求，满足现行施工验收规范 | m3 | 22.57 | 43.79 | 988.34 | 616.61 | 4.74
|  | 分部小计 |  |  |  |  | 49113.90 | 35239.75 | 57.39
外墙涂料
47 | 011406001018 | 真石漆墙面 | 1.真石漆墙面 2.喷涂外墙涂料面层涂料两遍 3.喷涂外墙涂料底涂料一遍 4.刮柔性耐水腻子 5.防潮底漆 6.其他：满足设计施工图纸及现行验收规范要求 | m2 | 292.04 | 44.48 | 12989.94 | 9003.59 | 105.13
48 | 010904002031 | 1.5厚聚氨酯防水涂料 | 1.位置;外墙面 2.1.5厚聚氨酯防水涂料 3.其他：满足设计施工图纸及现行验收规范要求 | m2 | 292.04 | 10.87 | 3174.47 | 2152.33
49 | 010903003016 | 墙面防水水泥砂浆（内掺杜拉丝纤维） | 1.20厚1:2.5防水水泥砂浆（内掺杜拉丝纤维），加5%防水剂，不同材质墙体交界处挂300宽0.9-12.7x12.7热镀锌钢丝网 2.其他：满足设计施工图纸及现行验收规范要求 | m2 | 292.04 | 2.21 | 645.41 | 452.66
50 | 011201001029 | 界面剂一道 | 1.界面剂一道 2.基层墙体，墙体清理（基层墙体为蒸压加气混凝土砌块时，应采用加气混凝土专用抹灰砂浆和配套界面剂） 3.其他：满足设计施工图纸及现行验收规范要求 | m2 | 292.04 | 2.74 | 800.19 | 525.67
|  | 分部小计 |  |  |  |  | 17610.01 | 12134.25 | 105.13
室外工程
51 | 010401014015 | 室外排水沟 | 1.砖品种：标准砖 2.沟截面尺寸 ：详图集西南18J812-4-2b 3.垫层材料种类、厚度：100mm厚 4.混凝土强度等级：商品混凝土 C10 5.砂浆强度等级：20mm厚干混抹灰砂浆 M20抹面 6.雨篦子：铸铁箅子 宽380mm 7.其它：参照图集西南18J812-4-2b，满足施工需求 | m | 11.6 | 119.87 | 1390.49 | 828.82 | 1.97
52 | 010507001020 | 室外设备基础 | 2.面层厚度：150厚 3.混凝土种类：商品混凝土 4.混凝土强度等级：C20 5.其它：满足设计需求 | m3 | 0.96 | 44.63 | 42.84 | 27.82 | 0.24
53 | 040504008002 | 阀门井07MS101-2/66 | 1.钢筋混凝土阀门井 2.具体做法详图集07MS101-2/66 3.其余：符合设计及规范要求 | 座 | 6 | 577.66 | 3465.96 | 2161.62 | 11.52
54 | 010607003002 | 矩形钢雨棚 | 1.材料品种、规格：钢化夹胶玻璃5+5 2.雨蓬宽度：1800*2400 3.钢支撑：T-175*175*7*11 4.其它：具体参照图集07J501-1，P8,JP1-A1824(a） | m2 | 4.32 | 566.71 | 2448.19 | 54.69
|  | 分部小计 |  |  |  |  | 7347.48 | 3072.95 | 13.73
|  | 分部小计 |  |  |  |  | 351334.77 | 187304.62 | 44538.36
加药间8900*4400（钢结构）
土石方工程
55 | 010101004007 | 挖基坑土石方 | 1.土壤类别：各种类别的土方或石方等综合考虑 2.挖土深度：按设计综合 3.挖土方式：人机综合 4.场内运距及堆场：投标人场内运距及堆场、场内的二次转运等自行考虑，综合考虑报价 5.基坑周边地表位移监测、钎探、人工捡底等相关费用由投标人综合考虑包含在综合单价内 6.其他：投标人应对施工现场及周边条件进行仔细勘察，充分考虑各种因素，综合报价 | m3 | 64.33 | 3.23 | 207.79 | 64.33 | 104.21
56 | 010103001007 | 回填土石方 | 1.填方材料品种：合格土 2.部位：综合 3.密实度：满足设计、施工及验收规范要求 4.回填方式：人机综合 5.回填土来源：投标人根据现场情况自行综合考虑 6.场内、外运距及堆场：场内、外运距及堆场投标人自行考虑，综合考虑报价 | m3 | 25.3 | 7.44 | 188.23 | 42.00 | 111.83
57 | 010103002033 | 余方弃置 | 1.废弃料品种：各种类别的土方、石方及障碍物等综合考虑 2.场外运距及堆场：外弃运距及堆场投标人自行考虑，综合考虑报价（包含弃置点的费用，施工过程中，不论何种原因，弃置点发生变更综合单价不做调整），并须满足城市建筑碴土清运管理规定及要求,综合单价包含渣土处置等各类费用 | m3 | 39.03 | 6.68 | 260.72 | 46.84 | 153.00
58 | 010103002034 | 余方弃置 每增运1km | 1.废弃料品种 ：各种类别的土方、石方及障碍物等综合考虑 2.场外运距及堆场：外弃运距及堆场投标人自行考虑，综合考虑报价（包含弃置点的费用，施工过程中，不论何种原因，弃置点发生变更综合单价不做调整），并须满足城市建筑碴土清运管理规定及要求,综合单价包含渣土处置等各类费用 3.结算时，增运运距超过本清单增运运距1km的，折算计入清单工程量中 | m3 | 39.03 | 1.45 | 56.59 | 7.81 | 35.91
|  | 分部小计 |  |  |  |  | 713.33 | 160.98 | 404.95
桩基工程
59 | 010301004011 | 截（凿）桩头 | 1.桩类型：砼灌注桩； 2.桩头截面、高度：详施工设计图，综合考虑； 3.混凝土强度等级：商品混凝土 C30； 4.有无钢筋：有筋； 5.运距及弃置费用综合考虑计入单价； 6.其它满足设计、施工及验收规范要求； | m3 | 2.01 | 247.95 | 498.38 | 313.68 | 48.50
60 | 010302002011 | 钻孔灌注桩 | 1.地层情况：详见设计施工图 2.空桩长度、桩长：桩长暂按9m计算。结算按实际调整桩长，土石方综合考虑，综合单价不变。 3.复打长度：综合 4.桩径：φ0.80m 5.沉管方法：泥浆护壁钻孔灌注桩 6.桩尖类型：综合 7.混凝土种类、强度等级：C30（另计) 8.桩身钢筋：（另计） 9.其他满足设计及相关规范要求 | m | 30 | 234.00 | 7020.00 | 2640.00 | 2370.30
61 | 010302001021 | 钢护筒埋设 | 1.护筒类型、长度：钢护筒，长度现场综合考虑； 2.护筒埋设方式及机械综合考虑 3.其他：满足设计及相关规范要求，满足现场施工要求； | t | 1.666 | 343.20 | 571.77 | 135.95 | 186.99
62 | 010302001022 | 灌注桩钢筋笼吊装 | 1.灌注桩钢筋笼吊装； 2.其它满足设计、施工及验收规范要求； | t | 1.038 | 313.15 | 325.05 | 118.21 | 123.05
63 | 010302003021 | 灌注桩桩身混凝土 C30 钢护筒部分 | 1.混凝土种类：商品混凝土 2.混凝土强度等级：C30 3.砼拌合料、配合比等：石料种类及粒径投标人综合考虑且需满足规范要求，综合单价含砼的所有外加剂费用，掺添外加剂需满足设计及规范要求，结算时无论使用何种外加剂综合单价均不作调整 4.混凝土浇筑含泵送费用及相关电费，结算时无论使用地泵还是汽车泵综合单价均不作调整 5.混凝土达到设计要求，满足现行施工验收规范 | m3 | 5.02 | 68.18 | 342.26 | 179.62 | 64.31
64 | 010302003022 | 灌注桩桩身混凝土 C30 | 1.混凝土种类：商品混凝土 2.混凝土强度等级：C30 3.砼拌合料、配合比等：石料种类及粒径投标人综合考虑且需满足规范要求，综合单价含砼的所有外加剂费用，掺添外加剂需满足设计及规范要求，结算时无论使用何种外加剂综合单价均不作调整 4.混凝土浇筑含泵送费用及相关电费，结算时无论使用地泵还是汽车泵综合单价均不作调整 5.混凝土达到设计要求，满足现行施工验收规范 | m3 | 10.05 | 62.44 | 627.52 | 312.45 | 134.97
65 | 040901001050 | 现浇构件钢筋 HRB400 直径≤φ10 | 1.钢筋种类、规格：现浇构件钢筋HRB400（屈服强度≥400） ≤φ10 2.钢筋的除锈、连接方式（搭接、焊接、套筒、植筋等）综合考虑，费用包括在投标报价综合单价内 3.钢筋连接方式无论采用绑扎、焊接、机械连接、套筒连接、植筋等由投标人按设计要求实施，其费用包括在综合单价中 4.弧形构件钢筋由投标人综合考虑，进入本项综合单价之中，不再单独计量计价 5.其他：满足设计施工图纸及现行验收规范要求 | t | 0.356 | 1654.41 | 588.97 | 365.60 | 10.69
66 | 040901001051 | 现浇构件钢筋 HRB400 直径φ12～16 | 1.钢筋种类、规格：现浇构件钢筋HRB400（屈服强度≥400） φ12～16 2.钢筋的除锈、连接方式（搭接、焊接、套筒、植筋等）综合考虑，费用包括在投标报价综合单价内 3.钢筋连接方式无论采用绑扎、焊接、机械连接、套筒连接、植筋等由投标人按设计要求实施，其费用包括在综合单价中 4.弧形构件钢筋由投标人综合考虑，进入本项综合单价之中，不再单独计量计价 5.其他：满足设计施工图纸及现行验收规范要求 | t | 0.682 | 1210.01 | 825.23 | 458.00 | 63.03
67 | 010515010011 | 声测管 | 1.材质：钢管（Q235B)； 2.规格型号：φ50mm×2mm钢管 3.其它满足设计、施工及验收规范要求； | m | 91.2 | 2.64 | 240.77 | 103.06
68 | 010103002035 | 淤泥弃置 | 1.废弃料品种：各种类别的土方、石方及障碍物淤泥等综合考虑 2.场外运距及堆场：外弃运距及堆场投标人自行考虑，综合考虑报价（包含弃置点的费用，施工过程中，不论何种原因，弃置点发生变更综合单价不做调整），并须满足城市建筑碴土清运管理规定及要求,综合单价包含渣土处置等各类费用 | m3 | 15.07 | 3.81 | 57.42 | 16.28 | 32.70
69 | 010103002036 | 淤泥弃置 每增运1km | 1.废弃料品种 ：各种类别的土方、石方及障碍物淤泥等综合考虑 2.场外运距及堆场：外弃运距及堆场投标人自行考虑，综合考虑报价（包含弃置点的费用，施工过程中，不论何种原因，弃置点发生变更综合单价不做调整），并须满足城市建筑碴土清运管理规定及要求,综合单价包含渣土处置等各类费用 3.结算时，增运运距超过本清单增运运距1km的，折算计入清单工程量中 | m3 | 15.07 | 2.34 | 35.26 | 7.54 | 22.76
|  | 分部小计 |  |  |  |  | 11132.63 | 4650.39 | 3057.30
砌筑工程
70 | 010401003007 | MU10页岩多孔砖 | 1.砖品种、规格、强度等级：MU10页岩多孔砖，规格综合 2.墙体类型：综合 3.砂浆强度等级、配合比：详见设计施工图 5.消火栓、配电箱等设备安装的相关配合费用综合考虑在本项目中 6.弧形砌体部分由投标人综合考虑，进入本项综合单价之中，不再单独计量计价 7.其他：满足设计施工图纸及现行验收规范要求 | m3 | 2.58 | 222.21 | 573.30 | 399.46 | 0.62
71 | 010401001007 | 蒸压加气混凝土砌块 | 1.砖品种、规格、强度等级：蒸压加气混凝土砌块，规格综合 2.墙体类型：综合 3.砂浆强度等级、配合比：详见设计施工图 5.消火栓、配电箱等设备安装的相关配合费用综合考虑在本项目中 6.弧形砌体部分由投标人综合考虑，进入本项综合单价之中，不再单独计量计价 7.其他：满足设计施工图纸及现行验收规范要求 | m3 | 4.68 | 198.00 | 926.64 | 646.73 | 0.51
72 | 010903003017 | 墙面砂浆防水（防潮） | 1.在室内地坪下60mm处做20厚M20水泥砂浆，内掺占水泥用量5%的防水剂的墙身防潮层（在此标高为钢筋混凝土构造时取消）；室内地坪标高变化处防潮层应重叠搭接一倍墙体厚度，并在有高低差埋土一侧墙身做防潮层，如埋土一侧为室外，还应刷水泥基防水涂料两遍；地坪防潮层被检查井穿通处用沥青麻丝填缝,防水油膏嵌牢缝口；凡埋入土层内的砖砌体与土接触面均用20厚M20水泥砂浆抹面,内掺5%的防水剂。 2.其他：满足设计施工图纸及现行验收规范要求 | m2 | 3.1 | 15.26 | 47.31 | 30.88
73 | 010401014016 | 室内管沟 500mm宽（筏板上） | 1.8~10厚地砖，干水泥擦缝20厚DP M20预拌砂浆结合层，表面撤水泥粉b.20厚DPM20预拌砂浆，表面撒适量水泥粉抹压平整防水层 2.最薄处20厚DPM15预拌砂浆或C20细石混凝土找坡层，抹乎素水泥浆一道 3.80厚C20混凝土垫层 4.素土夯实,压实系数>0.94 5.详细做法详见国标24J306-3-8-2a,地沟盖板3-31-8 6.其他：满足设计施工图纸及现行验收规范要求 | m | 8.5 | 114.16 | 970.36 | 699.21 | 1.79
|  | 分部小计 |  |  |  |  | 2517.61 | 1776.28 | 2.92
混凝土及钢筋混凝土工程
74 | 010501001013 | 现浇混凝土基础垫层 C15 | 1.混凝土种类：商品混凝土 2.混凝土强度等级：C15 3.砼拌合料、配合比等：石料种类及粒径投标人综合考虑且需满足规范要求，综合单价含砼的所有外加剂费用，掺添外加剂需满足设计及规范要求，结算时无论使用何种外加剂综合单价均不作调整 4.混凝土浇筑含泵送费用及相关电费，结算时无论使用地泵还是汽车泵综合单价均不作调整 5.混凝土达到设计要求，满足现行施工验收规范 | m3 | 5.66 | 63.20 | 357.71 | 232.57 | 1.42
75 | 010501005007 | 现浇混凝土筏板基础 C30 | 1.混凝土种类：商品混凝土 2.混凝土强度等级：C30 3.砼拌合料、配合比等：石料种类及粒径投标人综合考虑且需满足规范要求，综合单价含砼的所有外加剂费用，掺添外加剂需满足设计及规范要求，结算时无论使用何种外加剂综合单价均不作调整 4.混凝土浇筑含泵送费用及相关电费，结算时无论使用地泵还是汽车泵综合单价均不作调整 5.混凝土达到设计要求，满足现行施工验收规范 | m3 | 32.08 | 49.37 | 1583.79 | 1025.28 | 10.91
76 | 010501006014 | 现浇混凝设备基础 C30 | 1.混凝土种类：商品混凝土 2.混凝土强度等级：C30 3.砼拌合料、配合比等：石料种类及粒径投标人综合考虑且需满足规范要求，综合单价含砼的所有外加剂费用，掺添外加剂需满足设计及规范要求，结算时无论使用何种外加剂综合单价均不作调整 4.混凝土浇筑含泵送费用及相关电费，结算时无论使用地泵还是汽车泵综合单价均不作调整 5.混凝土达到设计要求，满足现行施工验收规范 | m3 | 1.32 | 44.63 | 58.91 | 38.25 | 0.33
77 | 010507007007 | 混凝土包裹柱 C20 | 1.混凝土种类：商品混凝土 2.混凝土强度等级：C20 3.砼拌合料、配合比等：石料种类及粒径投标人综合考虑且需满足规范要求，综合单价含砼的所有外加剂费用，掺添外加剂需满足设计及规范要求，结算时无论使用何种外加剂综合单价均不作调整 4.混凝土浇筑含泵送费用及相关电费，结算时无论使用地泵还是汽车泵综合单价均不作调整 5.混凝土达到设计要求，满足现行施工验收规范 | m3 | 0.37 | 181.77 | 67.25 | 44.49
78 | 010507007008 | 后浇细石无收缩混凝土 C40 | 1.混凝土种类：商品混凝土 2.混凝土强度等级：无收缩混凝土 C40 3.砼拌合料、配合比等：石料种类及粒径投标人综合考虑且需满足规范要求，综合单价含砼的所有外加剂费用，掺添外加剂需满足设计及规范要求，结算时无论使用何种外加剂综合单价均不作调整 4.混凝土浇筑含泵送费用及相关电费，结算时无论使用地泵还是汽车泵综合单价均不作调整 5.混凝土达到设计要求，满足现行施工验收规范 | m3 | 0.12 | 181.77 | 21.81 | 14.43
79 | 010507001021 | 现浇混凝土坡道 C20 | 1.素土夯实 2.垫层材料种类、厚度：100mm厚碎砖(石、卵石) 3.面层：80mm厚C20混凝土提浆拉防滑槽 4.具体作法：详见西南11J812-B/6 5.其他：满足设计施工图纸及现行验收规范要求 | m2 | 7.68 | 14.78 | 113.51 | 56.83 | 1.84
80 | 010507005003 | 现浇混凝土压顶 C20 | 1.断面尺寸：综合 2.混凝土种类：商品混凝土 3.混凝土强度等级：C20 4.砼拌合料、配合比等：石料种类及粒径投标人综合考虑且需满足规范要求，综合单价含砼的所有外加剂费用，掺添外加剂需满足设计及规范要求，结算时无论使用何种外加剂综合单价均不作调整 5.混凝土浇筑含泵送费用及相关电费，结算时无论使用地泵还是汽车泵综合单价均不作调整 6.混凝土达到设计要求，满足现行施工验收规范 | m3 | 0.31 | 92.86 | 28.79 | 18.42
81 | 010515001023 | 现浇构件钢筋 圆钢 (≤φ10) | 1.钢筋种类、规格：圆钢 (≤Φ10)，HPB300 2.钢筋的除锈、连接方式（搭接、焊接、套筒、植筋等）综合考虑，费用包括在投标报价综合单价内 3.钢筋连接方式无论采用绑扎、焊接、机械连接、套筒连接、植筋等由投标人按设计要求实施，其费用包括在综合单价中 4.弧形构件钢筋由投标人综合考虑，进入本项综合单价之中，不再单独计量计价 5.其他：满足设计施工图纸及现行验收规范要求 | t | 0.025 | 1479.65 | 36.99 | 24.60 | 0.63
82 | 010515001024 | 现浇构件钢筋 HRB400 直径φ12～16 | 1.钢筋种类、规格：螺纹钢(Ⅲ级)(φ12～φ14)、HRB400 2.钢筋的除锈、连接方式（搭接、焊接、套筒、植筋等）综合考虑，费用包括在投标报价综合单价内 3.钢筋连接方式无论采用绑扎、焊接、机械连接、套筒连接、植筋等由投标人按设计要求实施，其费用包括在综合单价中 4.弧形构件钢筋由投标人综合考虑，进入本项综合单价之中，不再单独计量计价 5.其他：满足设计施工图纸及现行验收规范要求 | t | 1.061 | 1676.98 | 1779.28 | 1086.77 | 119.55
83 | 010515001025 | 现浇构件钢筋 HRB400 直径＞φ16 | 1.钢筋种类、规格：螺纹钢(Ⅲ级)(＞φ16)、HRB400 2.钢筋的除锈、连接方式（搭接、焊接、套筒、植筋等）综合考虑，费用包括在投标报价综合单价内 3.钢筋连接方式无论采用绑扎、焊接、机械连接、套筒连接、植筋等由投标人按设计要求实施，其费用包括在综合单价中 4.弧形构件钢筋由投标人综合考虑，进入本项综合单价之中，不再单独计量计价 5.其他：满足设计施工图纸及现行验收规范要求 | t | 1.713 | 1763.19 | 3020.34 | 1773.73 | 284.34
84 | 010515009007 | 支撑钢筋（铁马） | 1.钢筋种类、规格：综合 2.钢筋连接方式无论采用绑扎、焊接、机械连接、套筒连接、植筋等由投标人按设计要求实施，其费用包括在综合单价中 3.其他：满足设计施工图纸及现行验收规范要求 | t | 0.001 | 950.38 | 0.95 | 0.49 | 0.16
|  | 分部小计 |  |  |  |  | 7069.33 | 4315.86 | 419.18
钢结构工程
85 | 010516001003 | 柱脚镙栓（M24） | 1.螺栓种类：柱脚螺栓 2.规格：M24 3.M24的连接螺栓全部采用10.9S高强度螺栓 4.其他：满足设计及规范要求 | 套 | 32 | 33.27 | 1064.64 | 336.00 | 106.24
86 | 010603002003 | 矩管钢柱 | 1.柱类型 ：综合 2.钢材品种、规格 ：按设计 3.单根柱质量 ：按设计 4.除锈、刷防锈漆、防火漆包含在综合单价中 5.力学性能和化学成分应符合《低合金高强度结构钢》,(GB/T1591-2018)的规定 6.其他：满足设计及规范要求 | t | 0.976 | 1503.81 | 1467.72 | 716.25 | 239.93
87 | 010604001003 | 矩管钢梁 | 1.梁类型：综合,具体详见设计图纸 2.钢材品种、规格 ：按设计 3.单根梁质量 ：按设计 4.除锈、刷防锈漆、防火漆包含在综合单价中 5.力学性能和化学成分应符合《低合金高强度结构钢》,(GB/T1591-2018)的规定 6.其他：满足设计及规范要求 | t | 3.377 | 1467.43 | 4955.51 | 2206.33 | 980.68
88 | 010901002003 | 型材屋面 | 1.型材品种、规格：360^U0^U直立锁边连接,有效宽468mm，波高71mm 2.金属檩条材料品种、规格：详设计施工图 3.接缝、嵌缝材料种类：详设计施工图 4.其它：符合设计及规范要求 | m2 | 47.5 | 44.43 | 2110.43 | 1292.95 | 184.30
89 | 010605002003 | 钢板墙板 | 1.钢材品种、规格：锁螺钉板,有效宽度390mm，波高22mm 2.钢板厚度、复合板厚度：详设计施工图 3.螺栓种类 ： 4.复合板夹芯材料种类、层数、型号、规格：详设计施工图 6.防火要求：详设计施工图 7.其它：符合设计及规范要求 | m2 | 120.62 | 39.07 | 4712.62 | 2814.06 | 448.71
90 | 010606001003 | 钢支撑、钢拉条 | 1.柱类型 ：综合 2.钢材品种、规格 ：按设计 3.单根柱质量 ：按设计 4.除锈、刷防锈漆、防火漆包含在综合单价中 5.力学性能和化学成分应符合《低合金高强度结构钢》,(GB/T1591-2018)的规定 6.其他：满足设计及规范要求 | t | 0.025 | 1392.65 | 34.82 | 14.29 | 9.98
91 | 010606002003 | 钢檩条 | 1.柱类型 ：综合 2.钢材品种、规格 ：按设计 3.单根柱质量 ：按设计 4.除锈、刷防锈漆、防火漆包含在综合单价中 5.力学性能和化学成分应符合《低合金高强度结构钢》,(GB/T1591-2018)的规定 6.其他：满足设计及规范要求 | t | 0.154 | 1427.77 | 219.88 | 86.14 | 67.98
92 | 010606011003 | 钢板天沟 | 1.钢材品种、规格：3mm厚镀锌钢板制作 2.漏斗、天沟形式：详见设计施工图 3.安装高度：详见设计施工图 4.天沟内侧做防锈漆两道 5.其他：满足设计施工图纸及现行验收规范要求 | t | 0.234 | 1919.73 | 449.22 | 186.14 | 132.01
93 | 031001006023 | 雨落水管 | 1.名称：雨落水管，UPVC 2.规格大小：φ100.φ150 3.其他：满足设计及规范要求 | m | 7.7 | 24.36 | 187.57 | 34.34
94 | 010516002007 | 预埋铁件 | 1.钢材种类、规格：综合 2.铁件尺寸：详见施工图 3.综合单价含除锈、表面处理、油漆等所有费用 4.其他：满足设计施工图纸及现行验收规范要求 | t | 0.002 | 7887.09 | 15.77 | 4.74 | 0.82
|  | 分部小计 |  |  |  |  | 15218.18 | 7691.24 | 2170.65
门窗工程
95 | 010802002007 | 深灰色钢质门 | 1.门代号及洞口尺寸：综合 2.门类型：深灰色钢质门(含框) 3.上下转轴、插销等五金配件及门框与周边墙体的塞缝、运输等费用均包含在综合单价中 4.深化设计、制作、安装均应由有资质的专业公司承担，应工厂制作，其费用均包含在综合单价中 5.质量及防火性能均应经国家防火质量检测中心检验合格，并达到设计所要求的耐火极限 6.工程量按洞口尺寸计算 7.其他：满足设计施工图纸及现行验收规范要求 | m2 | 6.48 | 37.99 | 246.18 | 153.06 | 5.90
96 | 010807001007 | 深灰色铝合金平开窗-6mm白玻璃 | 1.窗代号及开启方式：综合 2.窗名称：铝合金6mm白玻璃窗 3.五金材料：五金综合其费用均包含在综合单价中 4.框、扇材质：铝合金型材及颜色综合 5.玻璃品种、厚度：6厚透明白玻璃，玻璃厚度及安全性能均应满足《建筑玻璃应用技术规程》JGJ113-2009及《建筑安全玻璃管理规定，及地方主管部门规定 6.深化设计、制作、安装均应由有资质的专业公司承担，应工厂制作，其费用均包含在综合单价中 7.其他：满足设计施工图纸及现行验收规范要求 | m2 | 18 | 63.28 | 1139.04 | 697.50 | 24.12
|  | 分部小计 |  |  |  |  | 1385.22 | 850.56 | 30.02
外墙装饰工程
外墙涂料
97 | 011406001019 | 真石漆墙面 | 1.真石漆墙面 2.喷涂外墙涂料面层涂料两遍 3.喷涂外墙涂料底涂料一遍 4.刮柔性耐水腻子 5.防潮底漆 6.其他：满足设计施工图纸及现行验收规范要求 | m2 | 34.56 | 44.48 | 1537.23 | 1065.48 | 12.44
98 | 010904002032 | 1.5厚聚氨酯防水涂料 | 1.位置;外墙面 2.1.5厚聚氨酯防水涂料 3.其他：满足设计施工图纸及现行验收规范要求 | m2 | 34.56 | 10.87 | 375.67 | 254.71
99 | 010903003018 | 墙面防水水泥砂浆（内掺杜拉丝纤维） | 1.20厚1:2.5防水水泥砂浆（内掺杜拉丝纤维），加5%防水剂，不同材质墙体交界处挂300宽0.9-12.7x12.7热镀锌钢丝网 2.其他：满足设计施工图纸及现行验收规范要求 | m2 | 34.56 | 2.21 | 76.38 | 53.57
100 | 011201001030 | 界面剂一道 | 1.界面剂一道 2.基层墙体，墙体清理（基层墙体为蒸压加气混凝土砌块时，应采用加气混凝土专用抹灰砂浆和配套界面剂） 3.其他：满足设计施工图纸及现行验收规范要求 | m2 | 34.56 | 2.74 | 94.69 | 62.21
|  | 分部小计 |  |  |  |  | 2083.97 | 1435.97 | 12.44
|  | 分部小计 |  |  |  |  | 2083.97 | 1435.97 | 12.44
楼地面装饰工程
地砖地面
101 | 011102003010 | 10厚600X600防滑地砖 | 1.10厚600X600防滑地砖面层，水泥浆擦缝 2.20厚1:2干硬水泥砂浆粘接层，上洒1~2厚干水泥并洒适量清水 3.其他：满足设计施工图纸及现行验收规范要求 | m2 | 27.2 | 45.05 | 1225.36 | 906.30 | 0.82
102 | 010902002047 | 1.5厚聚氨酯防水涂料（2遍）防水层 | 1.1.5厚聚氨酯防水涂料（2遍）防水层 2.加强层、附加层、搭接层的费用应包含在投标报价的综合单价中 3.其他：满足设计施工图纸及现行验收规范要求 | m2 | 27.2 | 26.59 | 723.25 | 459.14
103 | 011101001051 | 1.3水泥砂浆找平层，最薄处20厚（兼找坡层） | 1.1.3水泥砂浆找平层，最薄处20厚（兼找坡层） 2.其他：满足设计施工图纸及现行验收规范要求 | m2 | 27.2 | 9.06 | 246.43 | 194.21 | 0.82
104 | 011101001052 | 水泥浆水灰比0.5结合层一道 | 1.水泥浆水灰比0.5结合层一道 2.其他：满足设计施工图纸及现行验收规范要求 | m2 | 27.2 | 2.03 | 55.22 | 43.79
105 | 010501001014 | 100厚C15混凝土垫层找坡表面赶平 | 1.混凝土种类：商品混凝土 2.混凝土强度等级：C15 3.砼拌合料、配合比等：石料种类及粒径投标人综合考虑且需满足规范要求，综合单价含砼的所有外加剂费用，掺添外加剂需满足设计及规范要求，结算时无论使用何种外加剂综合单价均不作调整 4.混凝土浇筑含泵送费用及相关电费，结算时无论使用地泵还是汽车泵综合单价均不作调整 5.混凝土达到设计要求，满足现行施工验收规范 | m2 | 27.2 | 6.32 | 171.90 | 111.79 | 0.82
|  | 分部小计 |  |  |  |  | 2422.16 | 1715.23 | 2.46
|  | 分部小计 |  |  |  |  | 2422.16 | 1715.23 | 2.46
墙、柱面装饰与隔断、幕墙工程
耐酸面砖墙裙
106 | 011204003007 | 8厚300X300耐酸缸砖墙裙 | 1.8厚300X300耐酸缸砖墙裙（1800mm高），环氧树脂胶泥勾缝封头 2.7厚水玻璃耐酸砂浆粘合剂 3.其他：满足设计施工图纸及现行验收规范要求 | m2 | 24.86 | 74.83 | 1860.27 | 1175.88
107 | 011202001007 | 20厚环氧树脂水泥砂浆找平 | 1.20厚环氧树脂水泥砂浆找平 2.其他：满足设计施工图纸及现行验收规范要求 | m2 | 24.86 | 12.34 | 306.77 | 236.67 | 0.75
108 | 011101001053 | 水泥浆水灰比0.5结合层一道 | 1.水泥浆水灰比0.5结合层一道 2.其他：满足设计施工图纸及现行验收规范要求 | m2 | 24.86 | 2.03 | 50.47 | 40.02
109 | 011003001018 | 1mm厚环氧树脂纤维增强塑料隔离层 | 1.1mm厚环氧树脂纤维增强塑料隔离层（含胶量不小于45%） 2.其他：满足设计施工图纸及现行验收规范要求 | m2 | 24.86 | 12.59 | 312.99 | 175.76
110 | 010607005012 | 砌块墙满挂耐碱玻纤网格布 | 1.用修补砂浆局部修补墙面，水泥砂浆勾实接缝并拉毛。接缝处粘贴300宽耐碱玻纤网格布，蒸压加气混凝土砌块墙满挂耐碱玻纤网格布 2.基层墙体（蒸压加气混凝土砌块、钢筋混凝土） 3.其他：满足设计施工图纸及现行验收规范要求 | m2 | 24.86 | 10.90 | 270.97 | 159.35
|  | 分部小计 |  |  |  |  | 2801.47 | 1787.68 | 0.75
屋面防水
111 | 010902001021 | 1.8mm厚TPO防水层 | 1.1.8mm厚TPO防水层 2.其他：满足设计施工图纸及现行验收规范要求 | m2 | 51.46 | 22.62 | 1164.03 | 508.94 | 24.70
|  | 分部小计 |  |  |  |  | 1164.03 | 508.94 | 24.70
|  | 分部小计 |  |  |  |  | 3965.50 | 2296.62 | 25.45
|  | 分部小计 |  |  |  |  | 46507.93 | 24893.13 | 6125.37
钢管桩及支护
112 | 040101001016 | 挖一般土石方 | 1.土壤类别：各种类别的土方或石方等综合考虑 2.挖土深度：按设计综合 3.挖土方式：人机综合 4.场内运距及堆场：投标人场内运距及堆场、场内的二次转运等自行考虑，综合考虑报价 5.基坑周边地表位移监测、钎探、人工捡底等相关费用由投标人综合考虑包含在综合单价内 6.其他：投标人应对施工现场及周边条件进行仔细勘察，充分考虑各种因素，综合报价 | m3 | 1448.14 | 15.35 | 22228.95 | 6516.63 | 10861.05
113 | 040103001071 | 回填方 | 1.填方材料品种：合格土 2.部位：综合 3.密实度：满足设计、施工及验收规范要求 4.回填方式：人机综合 5.回填土来源：投标人根据现场情况自行综合考虑 6.场内、外运距及堆场：场内、外运距及堆场投标人自行考虑，综合考虑报价 | m3 | 1174.28 | 6.55 | 7691.53 | 1373.91 | 4520.98
114 | 040101002008 | 挖沟槽土方（截水沟） | 1.土壤类别：综合考虑 2.挖土深度：综合考虑 3.部位：截水沟 4.场内转运堆放综合考虑在单价中 5.其他：投标人应充分考虑满足招标文件、满足规范、合同的要求 | m3 | 18.58 | 7.78 | 144.55 | 26.94 | 84.72
115 | 040103002057 | 余方弃置 | 1.废弃料品种：各种类别的土方、石方及障碍物等综合考虑 2.场外运距及堆场：外弃运距及堆场投标人自行考虑，综合考虑报价（包含弃置点的费用，施工过程中，不论何种原因，弃置点发生变更综合单价不做调整），并须满足城市建筑碴土清运管理规定及要求,综合单价包含渣土处置等各类费用 | m3 | 292.44 | 6.68 | 1953.50 | 350.93 | 1146.36
116 | 040103002058 | 余方弃置 每增运1km | 1.废弃料品种 ：各种类别的土方、石方及障碍物等综合考虑 2.场外运距及堆场：外弃运距及堆场投标人自行考虑，综合考虑报价（包含弃置点的费用，施工过程中，不论何种原因，弃置点发生变更综合单价不做调整），并须满足城市建筑碴土清运管理规定及要求,综合单价包含渣土处置等各类费用 3.结算时，增运运距超过本清单增运运距1km的，折算计入清单工程量中 | m3 | 292.44 | 1.45 | 424.04 | 58.49 | 269.04
117 | 010401014017 | 截水沟 | 1.M7.5水泥砂浆砌MU7.5页岩砖 2.C15混凝土垫层 3.其他：投标人应充分考虑满足招标文件、满足规范、合同的要求 | m | 206.4 | 21.88 | 4516.03 | 3122.83 | 8.26
118 | 010507003006 | 截水沟内20mm厚1:3水泥砂浆抹面 | 1.截水沟内20mm厚干混抹灰砂浆 M15 2.其他满足设计及相关规范要求 | m2 | 185.76 | 12.06 | 2240.27 | 1768.44 | 5.57
119 | 010201017006 | C20素混凝土硬化地面 厚度100mm | 1.混凝土种类：商品混凝土 2.混凝土强度等级：C20 3.砼拌合料、配合比等：石料种类及粒径投标人综合考虑且需满足规范要求，综合单价含砼的所有外加剂费用，掺添外加剂需满足设计及规范要求，结算时无论使用何种外加剂综合单价均不作调整 4.混凝土浇筑含泵送费用及相关电费，结算时无论使用地泵还是汽车泵综合单价均不作调整 5.混凝土达到设计要求，满足现行施工验收规范 | m2 | 570 | 13.35 | 7609.50 | 4548.60 | 17.10
120 | 040601009006 | C20现浇混凝土冠梁 | 1.混凝土种类：商品混凝土 2.混凝土强度等级：C20 3.砼拌合料、配合比等：石料种类及粒径投标人综合考虑且需满足规范要求，综合单价含砼的所有外加剂费用，掺添外加剂需满足设计及规范要求，结算时无论使用何种外加剂综合单价均不作调整 4.混凝土浇筑含泵送费用及相关电费，结算时无论使用地泵还是汽车泵综合单价均不作调整 5.模板、钢筋综合考虑在单价中 5.混凝土达到设计要求，满足现行施工验收规范 | m3 | 1.59 | 60.32 | 95.91 | 58.59 | 1.03
121 | 040402007008 | 桩间网喷喷射混凝土+护坡喷射混凝土 | 1.支护厚度、材料种类：80mm厚网喷砼 2.混凝土强度等级：C20砼 3.泄水孔：PVC管φ50，长500mm 4.钢筋网片：φ8@200*200,加强筋采用φ16@1000*1000 5.混凝土达到设计要求，满足现行施工验收规范 | m2 | 522.71 | 40.69 | 21269.07 | 9894.90 | 5002.33
122 | 010202006006 | 钢管桩 ） | 1.地层情况：综合考虑 2.桩长：7.5m 3.钢管桩规格参数 ：详设计 4.综合单价包含打拔钢管桩 5.钢管桩打设前需除锈、调直,插口涂黄油等考虑在单价中 6.钢管桩打设前如需提前试桩及引孔综合考虑在报价中 7.钢管桩相关试验及焊缝质量检验等综合考虑在单价中 9.钢管使用及租赁周转费用等综合考虑在单价中 8.其他满足设计及相关规范要求 | t | 4.226 | 1775.89 | 7504.91 | 4052.27 | 47.29
123 | 010201016006 | 灌注M30水泥砂浆 | 1.地层情况：综合考虑 2.注浆深度：综合考虑 3.注浆间距：综合考虑 4.浆液种类及配比：水泥砂浆 M30 5.注浆方法：综合考虑 6.水泥强度等级：综合考虑 7.其他满足设计及相关规范要求 8.部位：钢板桩拔出后的孔隙或与既有建筑物基础 | m3 | 5.43 | 276.39 | 1500.80 | 913.43 | 81.83
|  | 分部小计 |  |  |  |  | 77179.06 | 32685.96 | 22045.56
拆除工程
124 | 011607001007 | 池体拆除 | 1.棚体拆除 2.其他满足设计及相关规范要求 | m3 | 670 | 39.96 | 26773.20 | 7524.10 | 15671.30
125 | 040103002059 | 弃渣外运 | 1.废弃料品种：各种类别的土方、石方及障碍物等综合考虑 2.场外运距及堆场：外弃运距及堆场投标人自行考虑，综合考虑报价（包含弃置点的费用，施工过程中，不论何种原因，弃置点发生变更综合单价不做调整），并须满足城市建筑碴土清运管理规定及要求,综合单价包含渣土处置等各类费用 | m3 | 670 | 7.66 | 5132.20 | 917.90 | 3021.70
126 | 040103002060 | 弃渣外运 每增运1km | 1.废弃料品种 ：各种类别的土方、石方及障碍物等综合考虑 2.场外运距及堆场：外弃运距及堆场投标人自行考虑，综合考虑报价（包含弃置点的费用，施工过程中，不论何种原因，弃置点发生变更综合单价不做调整），并须满足城市建筑碴土清运管理规定及要求,综合单价包含渣土处置等各类费用 3.结算时，增运运距超过本清单增运运距1km的，折算计入清单工程量中 | m3 | 670 | 1.65 | 1105.50 | 154.10 | 703.50
|  | 分部小计 |  |  |  |  | 33010.90 | 8596.10 | 19396.50
单价措施项目清单
脚手架工程
127 | 011701002025 | 生化池综合脚手架 | 1.建筑结构形式：综合 2.檐口高度：详图 3.脚手架材质由投标人根据工程实际情况按照国家现行标准《建筑施工扣件式钢管脚手架安全技术规范》JGJ 130、《建筑施工附着升降脚手架管理暂行规定》（建建[2000]230）等规范自行确定 | m2 | 225.15 | 12.96 | 2917.94 | 1776.43 | 58.54
128 | 011701002026 | 生化池外墙脚手架 | 1.建筑结构形式：综合 2.檐口高度：详图 3.脚手架材质由投标人根据工程实际情况按照国家现行标准《建筑施工扣件式钢管脚手架安全技术规范》JGJ 130、《建筑施工附着升降脚手架管理暂行规定》（建建[2000]230）等规范自行确定 | m2 | 292.04 | 18.04 | 5268.40 | 2654.64 | 151.86
129 | 011701002027 | 加药间满堂脚手架 | 1.建筑结构形式：综合 2.檐口高度：详图 3.脚手架材质由投标人根据工程实际情况按照国家现行标准《建筑施工扣件式钢管脚手架安全技术规范》JGJ 130、《建筑施工附着升降脚手架管理暂行规定》（建建[2000]230）等规范自行确定 | m2 | 53.46 | 15.20 | 812.59 | 459.76 | 57.20
|  | 分部小计 |  |  |  |  | 8998.93 | 4890.83 | 267.60
生化池
130 | 010404001002 | 砖胎膜 | 1.构件类型：垫层 2.模板类型：砖胎膜等已综合考虑，不论采用何种支模方式均不做调整 3.砖胎膜抹灰综合。本项目根据施工经验，现场实际情况和企业自身情况综合考虑综合单价 4.模板支撑高度综合考虑; | m3 | 2.72 | 164.06 | 446.24 | 310.92 | 0.90
131 | 041102001017 | 垫层模板 | 1.构件类型：垫层 2.模板类型：复合模板、木模板、钢模等已综合考虑，不论采用何种支模方式均不做调整 3.支架材料：钢管、竹、木支架综合。本项目根据施工经验，现场实际情况和企业自身情况综合考虑综合单价，不论采用何种支架方式均不做调整 4.模板支撑高度综合考虑; | m2 | 8.4 | 30.09 | 252.76 | 142.55 | 2.35
132 | 041102002008 | 基础模板 | 1.构件类型：基础 2.模板类型：复合模板、木模板、钢模等已综合考虑，不论采用何种支模方式均不做调整 3.支架材料：钢管、竹、木支架综合。本项目根据施工经验，现场实际情况和企业自身情况综合考虑综合单价，不论采用何种支架方式均不做调整 4.模板支撑高度综合考虑; | m2 | 50.96 | 37.65 | 1918.64 | 871.42 | 18.35
133 | 041102028007 | 池壁模板 | 1.构件类型：池壁 2.模板类型：复合模板、木模板、钢模等已综合考虑，不论采用何种支模方式均不做调整 3.支架材料：钢管、竹、木支架综合。本项目根据施工经验，现场实际情况和企业自身情况综合考虑综合单价，不论采用何种支架方式均不做调整 4.模板支撑高度综合考虑; | m2 | 1783.84 | 49.07 | 87533.03 | 41634.83 | 1034.63
134 | 041102012004 | 池梁模板 | 1.构件类型：池梁 2.模板类型：复合模板、木模板、钢模等已综合考虑，不论采用何种支模方式均不做调整 3.支架材料：钢管、竹、木支架综合。本项目根据施工经验，现场实际情况和企业自身情况综合考虑综合单价，不论采用何种支架方式均不做调整 4.模板支撑高度综合考虑; | m2 | 89.76 | 53.39 | 4792.29 | 2428.91 | 90.66
135 | 041102029007 | 雨棚板模板 | 1.构件类型：盖板 2.模板类型：复合模板、木模板、钢模等已综合考虑，不论采用何种支模方式均不做调整 3.支架材料：钢管、竹、木支架综合。本项目根据施工经验，现场实际情况和企业自身情况综合考虑综合单价，不论采用何种支架方式均不做调整 4.模板支撑高度综合考虑; | m2 | 1.2 | 81.98 | 98.38 | 52.26 | 0.58
136 | 041102037014 | 其他现浇构件模板 | 1.构件类型：其他现浇构件模板 2.模板类型：复合模板、木模板、钢模等已综合考虑，不论采用何种支模方式均不做调整 3.支架材料：钢管、竹、木支架综合。本项目根据施工经验，现场实际情况和企业自身情况综合考虑综合单价，不论采用何种支架方式均不做调整 4.模板支撑高度综合考虑; | m2 | 145.66 | 71.22 | 10373.91 | 6037.61 | 62.63
137 | 041102002009 | 基础后浇带模板 | 1.构件类型：基础后浇带 2.模板类型：复合模板、木模板、钢模等已综合考虑，不论采用何种支模方式均不做调整 3.支架材料：钢管、竹、木支架综合。本项目根据施工经验，现场实际情况和企业自身情况综合考虑综合单价，不论采用何种支架方式均不做调整 4.模板支撑高度综合考虑; | m2 | 0.8 | 37.65 | 30.12 | 13.68 | 0.29
138 | 041102028008 | 池壁后浇带模板 | 1.构件类型：池壁后浇带 2.模板类型：复合模板、木模板、钢模等已综合考虑，不论采用何种支模方式均不做调整 3.支架材料：钢管、竹、木支架综合。本项目根据施工经验，现场实际情况和企业自身情况综合考虑综合单价，不论采用何种支架方式均不做调整 4.模板支撑高度综合考虑; | m2 | 12 | 49.07 | 588.84 | 280.08 | 6.96
|  | 分部小计 |  |  |  |  | 106034.21 | 51772.26 | 1217.35
加药间
139 | 011702001033 | 垫层模板安拆 | 1.构件类型：垫层 2.模板材料：投标人自行考虑 3.支架材料：投标人自行考虑 4.本项目投标人应根据设计图、投标施工组织设计、现场实际情况综合报价，不论采用何种支模方式均执行该综合单价 5.综合单价内应包含模板支架及模板的安拆、维修、维护、运输等相关费用 6.其他要求：满足设计与施工验收规范 | m2 | 3.14 | 33.78 | 106.07 | 50.18 | 0.69
140 | 011702001034 | 独立基础模板安拆 | 1.构件类型：基础 2.模板材料：投标人自行考虑 3.支架材料：投标人自行考虑 4.本项目投标人应根据设计图、投标施工组织设计、现场实际情况综合报价，不论采用何种支模方式均执行该综合单价 5.综合单价内应包含模板支架及模板的安拆、维修、维护、运输等相关费用 6.其他要求：满足设计与施工验收规范 | m2 | 18.36 | 54.63 | 1003.01 | 432.19 | 6.79
141 | 011702001035 | 设备基础模板安拆 | 1.构件类型：设备基础 2.模板材料：投标人自行考虑 3.支架材料：投标人自行考虑 4.本项目投标人应根据设计图、投标施工组织设计、现场实际情况综合报价，不论采用何种支模方式均执行该综合单价 5.综合单价内应包含模板支架及模板的安拆、维修、维护、运输等相关费用 6.其他要求：满足设计与施工验收规范 | m2 | 13.2 | 55.09 | 727.19 | 410.92 | 0.79
142 | 011702025003 | 其它现浇构件 | 1.构件类型：柱，矩形及异形综合 2.支模高度：综合考虑 3.模板材料：投标人自行考虑 4.支架材料：投标人自行考虑 5.本项目投标人应根据设计图、投标施工组织设计、现场实际情况综合报价，不论采用何种支模方式均执行该综合单价 6.模板超高部分投标人自行考虑，综合在报价内 7.综合单价内应包含模板支架及模板的安拆、维修、维护、运输等相关费用 8.其他要求：满足设计与施工验收规范 | m2 | 5.28 | 73.64 | 388.82 | 206.55 | 3.12
|  | 分部小计 |  |  |  |  | 2225.09 | 1099.84 | 11.39
垂直运输
143 | 011703001009 | 垂直运输生化池 | 1.建筑物建筑类型及结构形式：综合 2.建筑物檐口高度、层数：详图 | m2 | 225.15 | 20.09 | 4523.26 | 1562.54 | 2105.15
144 | 011703001010 | 垂直运输加药间 | 1.建筑物建筑类型及结构形式：综合 2.建筑物檐口高度、层数：详图 | m2 | 39.16 | 20.09 | 786.72 | 271.77 | 366.15
|  | 分部小计 |  |  |  |  | 5309.98 | 1834.31 | 2471.30
大型机械设备进出场及安拆
145 | 011705001010 | 大型机械设备进出场及安拆 | 1.机械设备名称：投标人自行考虑 2.机械设备规格型号：投标人自行考虑 3.一体化设备转运机械综合考虑在综合单价中 4.本项目投标人应根据相关规范及规定、设计施工图纸、施工组织设计、现场实际情况和企业自身情况综合报价,包干使用中标后不作调整 | 台次 | 1 | 4066.46 | 4066.46 | 1170.00 | 1918.71
|  | 分部小计 |  |  |  |  | 4066.46 | 1170.00 | 1918.71
|  | 分部小计 |  |  |  |  | 126634.67 | 60767.24 | 5886.35
合 计 | [6 empty] | 634667.33 | 314247.05 | 97992.14

## F.4 总价措施项目清单与计价表(表-11)【玉丰镇‖建筑与~
总价措施项目清单与计价表
工程名称：遂宁市安居区城镇污水处理设备更新改造项目（二标段）\玉丰镇【建筑与装饰工程】 |  |  |  | 标段：/
序号 | 项目编码 | 项目名称 | 计算基础 | 费率 （%） | 金额 （元） | 调整费率 (%) | 调整后金额 (元) | 备注
定额(人工费+机械费)
1 | 011707001011 | 安全文明施工费
1.1 | ① | 环境保护费 | 分部分项工程及单价措施项目(定额人工费+定额机械费)
1.2 | ② | 文明施工费 | 分部分项工程及单价措施项目(定额人工费+定额机械费)
1.3 | ③ | 安全施工费 | 分部分项工程及单价措施项目(定额人工费+定额机械费)
1.4 | ④ | 临时设施费 | 分部分项工程及单价措施项目(定额人工费+定额机械费)
2 | 011707002010 | 夜间施工增加费
3 | 011707003010 | 非夜间施工照明
4 | 011707004010 | 二次搬运费
5 | 011707005010 | 冬雨季施工增加费
6 | 011707006010 | 地上、地下设施、建筑物的临时保护设施
7 | 011707007010 | 已完工程及设备保护费
8 | 011707008010 | 工程定位复测费
合计

## G.1 其他项目清单与计价汇总表(表-12)【玉丰镇‖建筑与~
其他项目清单与计价汇总表
工程名称：遂宁市安居区城镇污水处理设备更新改造项目（二标段）\玉丰镇【建筑与装饰工程】 |  | 标段：/
序号 | 项 目 名 称 | 金额(元) | 结算金额（元） | 备注
1 | 暂列金额
2 | 暂估价
2.1 | 材料(工程设备)暂估价/结算价 | -
2.2 | 专业工程暂估价/结算价
3 | 计日工
4 | 总承包服务费
合 计 |  |  | - | -

## G.2 暂列金额明细表(表-12-1)【玉丰镇‖建筑与装饰工~
暂列金额明细表
工程名称：遂宁市安居区城镇污水处理设备更新改造项目（二标段）\玉丰镇【建筑与装饰工程】 |  | 标段：/
序号 | 项目名称 | 计量单位 | 暂定金额(元) | 备注
1 | 暂列金额 | 项
合 计 |  |  |  | -

## G.4 专业工程暂估价表(表-12-3)【玉丰镇‖建筑与装饰~
专业工程暂估价表
工程名称：遂宁市安居区城镇污水处理设备更新改造项目（二标段）\玉丰镇【建筑与装饰工程】 |  |  | 标段：/
序号 | 工程名称 | 工程内容 | 暂估金额(元) | 结算金额(元) | 差额±（元） | 备注
2.2.1 | 现有构造物内污水污泥清理及处置费
2.2.2 | 新设备安装预埋钢板及预埋件费用
合 计 |  |  |  | - | - | -

## K.2 承包人提供主要材料和工程设备一览表(表-20)【~34
承包人提供主要材料和工程设备一览表 （适用造价信息差额调整法）
工程名称：遂宁市安居区城镇污水处理设备更新改造项目（二标段）\玉丰镇【建筑与装饰工程】 |  |  |  |  | 标段：/
序号 | 名称、规格、型号 | 单位 | 数量 | 风险系数% | 基准单价(元) | 投标单价(元) | 发承包人确认单价(元) | 备注
1 | 水 | m3 | 857.54 |  |  | 3.91
2 | 柴油(机械) | L | 1861.374 |  |  | 6.46
3 | 汽油(机械) | L | 49.221 |  |  | 6.78
4 | 其他材料费 | 元 | 9532.499 |  |  | 1.00
5 | 镀锌铁丝 22# | kg | 254.234 |  |  | 4.00
6 | 焊条 综合 | kg | 631.295 |  |  | 4.15
7 | 二等锯材 | m3 | 11.235 |  |  | 1600.00
8 | 电焊丝 | kg | 46.913 |  |  | 4.15
9 | 水泥 32.5 | kg | 3649.94
10 | 单组份聚氨酯防水涂料 | kg | 4402.598
11 | 稀释剂 | kg | 174.128 |  |  | 7.47
12 | 真石漆 | kg | 1012.46
13 | 水性封闭底漆 | kg | 85.733
14 | 罩面漆 | kg | 85.733
15 | 白水泥 | kg | 202.967 |  |  | 0.50
16 | 双面胶纸带 | m2 | 28.578 |  |  | 16.60
17 | 滑石粉 | kg | 69.957 |  |  | 0.34
18 | 腻子胶 | kg | 21.621 |  |  | 1.25
19 | 大白粉 | kg | 2.09 |  |  | 0.39
20 | 界面剂 | kg | 457.24
21 | 水泥基渗透结晶型防水涂料 | kg | 816.9
22 | PYII型预铺反粘聚合物改性沥青防水卷材 3mm | m2 | 615.398
23 | 改性沥青嵌缝油膏 | kg | 58.273 |  |  | 3.50
24 | SBS改性沥青涂料 | kg | 43.568
25 | 石油沥青 30# | kg | 100.392 |  |  | 2.80
26 | 汽油 | L | 330.992 |  |  | 6.78
27 | 螺栓 综合 | kg | 7.668 |  |  | 4.15
28 | 环氧树脂水泥砂浆 | kg | 17.127 |  |  | 8.72
29 | 垫木 | m3 | 0.885 |  |  | 1700.00
30 | 黏土 | m3 | 11.894 |  |  | 10.00
31 | 低合金钢焊条 E43系列 | kg | 22.054 |  |  | 7.06
32 | 金属材料摊销 | kg | 333.2 |  |  | 4.15
33 | 无缝钢管 D57×3.5 | m | 1138.44
34 | 橡胶密封圈 DN50 | 个 | 161.1 |  |  | 3.00
35 | 管箍 | 只 | 182.58 |  |  | 2.23
36 | 镀锌铁丝 φ1.6～1.2 | kg | 42.101 |  |  | 4.00
37 | 焊条 (高强钢筋用) | kg | 23.967 |  |  | 5.40
38 | 加工铁件 | kg | 11.705 |  |  | 4.15
39 | 聚苯乙烯泡沫塑料板 | m3 | 0.286 |  |  | 300.00
40 | 不锈钢铆钉 | 个 | 566.497 |  |  | 0.08
41 | 金属胀锚螺栓 | 个 | 30.195 |  |  | 0.33
42 | 乙丙橡胶垫圈 | 个 | 80.688 |  |  | 0.66
43 | 标准砖 | 千匹 | 12.031
44 | 铁件 | kg | 465.577 |  |  | 4.15
45 | 复合模板 | m2 | 526.893 |  |  | 20.75
46 | 锯材 综合 | m3 | 0.738 |  |  | 1700.00
47 | 摊销卡具和支撑钢材 | kg | 504.213 |  |  | 4.15
48 | 脚手架钢材 | kg | 221.966 |  |  | 4.15
49 | 枕木 | m3 | 0.08 |  |  | 2000.00
50 | 镀锌铁丝 8# | kg | 10 |  |  | 4.00
51 | 草袋子 | m2 | 9.58 |  |  | 1.20
52 | 对拉螺栓 | kg | 13.29 |  |  | 4.15
53 | 对拉螺栓塑料管 | m | 12.745 |  |  | 1.10
54 | 型钢 综合 | kg | 175.392 |  |  | 4.20
55 | 杜拉丝纤维 | m2 | 347.502
56 | 彩釉地砖 300×300 | m2 | 14.248
57 | 烧结多孔砖(KP1型) 240×115×90 | 千匹 | 0.872
58 | 地脚螺栓 综合 | kg | 32 |  |  | 4.15
59 | 密封胶条 | m | 104.719 |  |  | 0.25
60 | 防雨自攻螺栓 | 只 | 72.36 |  |  | 0.33
61 | 电焊条 综合 | kg | 1.102 |  |  | 4.15
62 | 螺栓 | kg | 0.407 |  |  | 4.15
63 | 塑料硬管 φ110 | m | 8.085 |  |  | 15.00
64 | 塑料弯管 | 个 | 0.485 |  |  | 7.47
65 | 塑料膨胀螺栓 φ10×70 | 套 | 10.78 |  |  | 0.04
66 | 铁卡箍 | kg | 2.441 |  |  | 4.98
67 | PVC聚氯乙烯粘合剂 | kg | 0.193 |  |  | 1.00
68 | 塑性聚烯烃(TPO)防水卷材 P型 1.8mm | m2 | 59.225
69 | 金属压条 16×1.5 | m | 25.75 |  |  | 1.99
70 | 聚乙烯膜 | m2 | 52.53 |  |  | 3.00
71 | 碳钢螺钉 | 个 | 338.87 |  |  | 0.40
72 | 石油沥青 10# | kg | 96.9 |  |  | 2.60
73 | 高压胶皮管 | m | 11.275 |  |  | 4.15
74 | 钢管 | t | 4.437
75 | 板枋材 | m3 | 0.061 |  |  | 1700.00
76 | 杉原木 综合 | m3 | 0.01 |  |  | 1100.00
77 | 型钢栏杆 成品 | m2 | 80.535
78 | 带帽螺栓 综合 | kg | 44.572 |  |  | 4.15
79 | 聚苯板 厚30mm | m2 | 251.638
80 | 胶粘剂 | kg | 608.84 |  |  | 4.32
81 | 聚合物水泥(JS)防水涂料 Ⅱ型 | kg | 352.708
82 | 环氧树脂纤维增强塑料隔 2mm | m2 | 2018.02
83 | 耐碱玻纤网格布 | m2 | 1.064 |  |  | 1.00
84 | 铸铁井篦 | 套 | 5.05 |  |  | 34.86
85 | 成品雨篷 | m | 4.32 |  |  | 550.00
86 | 膨胀螺栓 | 套 | 8.64 |  |  | 0.14
87 | 加气混凝土砌块 | m3 | 4.633
88 | 防水粉(液) | kg | 2.058 |  |  | 1.30
89 | 特细砂 | m3 | 0.076
90 | 碎砖 | m3 | 1.016 |  |  | 29.10
91 | 细砂 | m3 | 0.166
92 | 钢门 | m2 | 6.292
93 | 深灰色铝合金平开窗-6mm白玻璃 | m2 | 17.107
94 | 膨胀螺栓(金属胀锚螺栓) M8×75 | 套 | 208.98 |  |  | 0.24
95 | 彩釉地砖 600×600 | m2 | 27.88
96 | 300X300耐酸缸砖 | m2 | 25.647
97 | 水玻璃耐酸砂浆粘合剂 | kg | 129.48 |  |  | 1.66
98 | 环氧树脂胶泥勾逢剂 | kg | 36.852 |  |  | 1.83
99 | 1mm厚环氧树脂纤维增强塑料隔离层 | m2 | 28.635 |  |  | 1.00
100 | 砌块墙满挂耐碱玻纤网格布 | m2 | 26.145 |  |  | 1.20