## C.2 工程项目招标控制价扉页(扉-2)【遂宁市安居区生活垃~
| 遂宁市安居区生活垃圾分类和处理设施提标改造项目(一期) |  |  |  |  | 工程
招标控制价
招标控制价(小写): |  |  | 7448513.53元
(大写): |  |  | 柒佰肆拾肆万捌仟伍佰壹拾叁元伍角叁分
招 标 人: |  | 遂宁市鹏安投资有限公司 |  | 造价咨询人:
|  | (单位盖章) |  |  | (单位盖章)
法定代表人 或其授权人: |  |  |  | 法定代表人 或其授权人:
|  | (签字或盖章) |  |  | (签字或盖章)
编 制 人: |  |  |  | 复 核 人:
|  | (造价人员签字盖专用章) |  |  | (一级造价工程师签字盖专用章)
编 制 时 间: |  |  |  | 复 核 时 间:
扉-2

## 工程招标控制价汇总表
遂宁市安居区生活垃圾分类和处理设施提标改造项目(一期)
序号 | 名称 | 费用组成 |  |  | 土建及安装劳务 | 金额合计（元） | 备注
1 | 遂宁市安居区生活垃圾分类和处理设施提标改造项目(一期) | 可竞争费 | -1 | 分部分项工程费与单价措施项目费（不含主材） | 6223708.85 | 6223708.85
2 |  | 不可竞争费 | -2 | 暂估价 | 0 | 0
3 |  |  | -3 | 安全文明施工费 | 826012.65 | 826012.65 | 暂按（清单分部分项+单价措施）乘以1.4%，最总结算金额按合同约定执行
4 |  |  | -4 | 规费 | 181845.02 | 181845.02 | 四川省2020清单计价规范Ⅳ档施工专业承包劳务分包资质4.8%计取
5 |  |  | -5 | 税金 | 216947.01 | 216947.01 | ((1)+(2)+(3)+(4))*3%
6 |  | 暂定总价 |  |  | 7448513.53 | 7448513.53 | (1)+(2)+(3)+(4)+(5)
说明： 1、本次专业招标范围：遂宁市安居区生活垃圾分类和处理设施提标改造项目(一期)：劳务3标段-土建及安装工程,其他详见招标清单及图纸； 2、安装工程：本次招标范围未包含消防专业分包工程； 3、以上需招标工程主材铺材详见材料表； 4、规费按四川省2020清单计价规范Ⅳ档施工专业承包4.8%计取； 5、税金按增值税3%计取。 6、本次招标综合单价为未下浮综合单价，如本项目实施过程中有工程量增减或新增，按此计算：原综合单价*(1-N%)=新综合单价，N为专业分包公司投标下浮百分率。

## D 工程计价总说明(表-01)【遂宁市安居区生活垃圾分类和处~
总 说 明
工程名称：遂宁市安居区生活垃圾分类和处理设施提标改造项目(一期)
一、工程概况： 1、项目名称：遂宁市安居区生活垃圾分类和处理设施提标改造项目(一期) 2、工程地址：遂宁市安居区 3、项目概况：本工程设计图纸内的全部内容。 二、工程量清单编制范围： 1、本工程设计范围内的所有工作内容及设备清单。 三、编制依据： 1、本工程量清单是根据中华人民共和国国家标准《建设工程工程量清单计价规范》（GB50500-2013）及《房屋建筑装饰工程工程量计算规范》（GB50584-2013）等9本工程量计算规范编制，除本说明以及项目特征中特别注明的除外，其它未说明的事项应与本规范一致。 2、《四川省建设工程工程量清单计价定额》（2020）及其相关配套文件和定额解释。 3、川建价发〔2024〕14号文四川省建设工程造价总站关于对各市、州2020年《四川省建设工程工程量清单计价定额》人工费调整的批复。 4、安全文明施工费按2020《四川省建设工程工程量清单计价定额》、川建发[2017]05号《四川省建设工程安全文明施工费计价管理办法》及川建造价发[2019]181号文《建筑业营业税改征增值税四川省建设工程计价依据调整办法》中规定的费率计取， 投标人在投标报价时，应按工程量清单给定金额填报，结算按照相关文件调整。 5、规费：四川省2020清单计价规范Ⅳ档施工专业承包劳务分包资质4.8%计取。 6、川建造价发〔2019〕181号四川省住房和城乡建设厅关于重新调整《建筑业营业税改征增值税四川省建设工程计价依据调整办法》的通知计取销项增值税额3%。 7、材料价格：投标人在投标报价时，应根据业主对材料的要求、市场行情及自身情况综合考虑报价并承担材料价格的相应风险。 8、国家有关法律、法规及有关现行技术规范、标准图集。 四、工程质量、材料、施工等的特殊要求。 1、工程质量要求：必须符合国家现行《工程施工质量验收规范》合格标准。 2、材料质量要求：本工程中用的所有材料都必须符合设计和业主的要求，材料的各项物理性能和化学成分均应符合国家相关规范及标准和业主有关材料品种、规格、型号的要求。 3、施工要求：满足当地政府及建设部和四川省对安全文明施工相关要求的规定。工程施工必须按经批准的施工组织设计实施，并要符合施工规范及验收标准的相关要求。 五、其他说明 1、本工程量清单中"工作内容"和"项目特征"是对该项目主要内容的描述，未详细叙及之处在该项目计价组价时均应包括《建设工程工程量清单计价规范》（GB50500-2013）规定、工程《设计施工图》相关设计要求、施工工艺以及施工质量检验验收标准（规范）规定等所包含的全部工作内容,投标人在投标报价时还应结合现场勘察情况和相关规范。投标人可自行到工地踏勘以充分了解工地位置、情况、道路、储存空间、装卸限制及任何其它足以影响报价的情况，任何因忽视或误解工地情况而导致的索赔申请将不被批准。 2、工程量清单中所列工程量仅作为各投标人投标报价的共同基础，不能作为最终结算与支付的依据。工程量的计量按《建设工程工程量清单计价规范》（GB50500-2013）相关规定进行计算，最终结算工程量以最终实施完成并经监理工程师、业主等审计程序的审计结果为准。 3、工程量清单中的每一个项目, 投标人都应填入综合单价和合价,对于没有填入综合单价或合价的项目,其费用应视为已包括在工程量清单的其它项目综合单价或合价中,承包人必须按发包人和监理工程师指令完成工程量清单中未填入综合单价或合价的项目的工作内容,但不能得到结算与支付。 4、投标人应充分考虑土石方开挖中的土石类别、开挖方式等因素，综合体现在投标单价中，结算时不得调整。 5、投标人应充分考虑各种材料、半成品、成品运距,综合体现在投标单价中，结算时不得调整。 6、投标人应认真踏勘现场，充分了解工程报价的情况，任何因投标人忽视或误解而导致的经济和工期索赔，招标人有权拒绝。 7、投标人应充分考虑各工序间交叉施工及工作面重叠等影响所增加的费用，含在相应的清单及措施项目的报价中，结算时不作调整。 8、设备采购项目综合单价包含了保险费（交强险、商业险）、购置税、上牌照费、车载视频，GPS，与数字平台接口、摄像头等所有费用。其他要求：详项目特征描述。 9、本项目所使用的砼均为商品砼，所使用的砂浆均为预拌砂浆。 10、本项目土石方外运距离暂按5km，后期根据实际发生的运距按实结算，堆场费用及环保所发生的费用由投标人自行考虑，综合在报价中。 11、其他未尽事宜满足规范及设计图纸要求。

## E.1 建设项目招标控制价投标报价汇总表(表-02)【遂宁市~
建设项目招标控制价/投标报价汇总表
工程名称：遂宁市安居区生活垃圾分类和处理设施提标改造项目(一期)
序号 | 单项工程名称 | 工程规模 |  | 金额(元) | 其中: (元)
|  | 数值 | 计量单位 |  | 暂估价 | 安全文明施工费 | 规费
1 | 土建及安装支出清单 | 0 | 平方米 | 7448513.53 |  | 826012.65 | 181845.02
合 计 |  |  |  | 7448513.53 |  | 826012.65 | 181845.02

## E.2 单项工程招标控制价投标报价汇总表(表-03)
单项工程招标控制价/投标报价汇总表
工程名称：遂宁市安居区生活垃圾分类和处理设施提标改造项目(一期)\土建及安装支出清单
序号 | 单位工程名称 | 金额(元) | 其中：（元）
|  |  | 暂估价 | 安全文明施工费 | 规费
1 | 建筑与装饰工程-预处理车间 | 3419041.31 |  | 392852.60 | 83823.84
2 | 安装工程-预处理车间 | 199260.57 |  | 24390.83 | 4787.09
3 | 建筑与装饰工程-污水处理车间 | 1083207.49 |  | 115606.72 | 27864.32
4 | 安装工程-污水处理车间 | 103975.06 |  | 11700.33 | 2551.64
5 | 建筑与装饰工程-综合楼 | 653429.90 |  | 69131.51 | 17156.94
6 | 安装工程-综合楼 | 55166.16 |  | 5886.00 | 1348.50
7 | 建筑与装饰工程-门卫室 | 136949.59 |  | 14614.93 | 3545.21
8 | 安装工程-门卫室 | 17824.37 |  | 2238.51 | 479.25
9 | 市政工程-构筑物 | 1171620.14 |  | 120115.33 | 26490.39
10 | 设备基础-构筑物 | 271096.93 |  | 29314.67 | 5852.03
11 | 安装工程-高低压系统 | 320383.48 |  | 37395.43 | 7596.06
12 | 安装工程-消防泵房 | 16558.53 |  | 2765.79 | 349.75
合 计 |  | 7448513.53 |  | 826012.65 | 181845.02

## E.3 单位工程招标控制价投标报价汇总表(表-04-1)一般~
单位工程招标控制价/投标报价汇总表
（适用于一般计税方法）
工程名称：遂宁市安居区生活垃圾分类和处理设施提标改造项目(一期)\土建及安装支出清单【建筑与装饰工程-预处理车间】 |  | 标段：/
序号 | 汇总内容 | 金 额（元） | 其中:暂估价(元)
1 | 分部分项及单价措施项目 | 2842781.14
1.1 | 土石方工程 | 110331.49
1.2 | 砌筑工程 | 96042.80
1.3 | 混凝土及钢筋混凝土工程 | 629735.85
1.4 | 金属结构工程 | 123398.09
1.5 | 门窗工程 | 46351.29
1.6 | 屋面及防水工程 | 113894.55
1.7 | 楼地面装饰工程 | 227632.91
1.8 | 墙、柱面装饰与隔断、幕墙工程 | 264923.28
1.9 | 天棚工程 | 28985.55
1.10 | 油漆、涂料、裱糊工程 | 341892.95
1.11 | 其他装饰工程 | 12277.51
1.12 | 单价措施项目 | 847314.87
2 | 总价措施项目 | 392852.60 | -
2.1 | 其中：安全文明施工费 | 392852.60 | -
3 | 其他项目 |  | -
3.1 | 其中：暂列金额 |  | -
3.2 | 其中：专业工程暂估价 |  | -
3.3 | 其中：计日工 |  | -
3.4 | 其中：总承包服务费 |  | -
4 | 规费 | 83823.84 | -
5 | 创优质工程奖补偿奖励费 |  | -
6 | 税前不含税工程造价 | 3319457.58 | -
6.1 | 其中：除税甲供材料（设备）费 |  | -
7 | 销项增值税额 | 99583.73 | -
8 | 附加税 |  | -
招标控制价/投标报价总价合计=税前不含税工程造价+销项增值税额+附加税 |  | 3419041.31

## F.1 分部分项工程和单价措施项目清单与计价表(表-08)【~
分部分项工程和单价措施项目清单与计价表
工程名称：遂宁市安居区生活垃圾分类和处理设施提标改造项目(一期)\土建及安装支出清单【建筑与装饰工程-预处理车间】 |  |  |  |  | 标段：/
序号 | 项目编码 | 项目名称 | 项目特征描述 | 计量 单位 | 工程量 | 金额（元）
[6 empty] | 综合单价 | 合价 | 其中
[8 empty] | 定额人工费 | 定额机械费 | 暂估价
0101 土石方工程
1 | 010101002001 | 挖一般土方 | 1.土壤类别：各种类别的土方或石方等综合考虑 2.挖土深度：按设计综合 3.挖土方式：人机综合 4.场内运距及堆场：投标人场内运距及堆场、场内的二次转运等自行考虑，综合考虑报价 5.基坑周边地表位移监测、钎探、人工捡底等相关费用由投标人综合考虑包含在综合单价内 6.其他：投标人应对施工现场及周边条件进行仔细勘察，充分考虑各种因素，综合报价 | m3 | 2013.15 | 9.60 | 19326.24 | 7690.23 | 8032.47
2 | 010101003002 | 挖沟槽、基坑土方 | 1.土壤类别：各种类别的土方或石方等综合考虑 2.挖土深度：按设计综合 3.挖土方式：人机综合 4.场内运距及堆场：投标人场内运距及堆场、场内的二次转运等自行考虑，综合考虑报价 5.基坑周边地表位移监测、钎探、人工捡底等相关费用由投标人综合考虑包含在综合单价内 6.其他：投标人应对施工现场及周边条件进行仔细勘察，充分考虑各种因素，综合报价 | m3 | 3453.85 | 13.10 | 45245.44 | 28045.26 | 8047.47
3 | 010103001003 | 回填方 | 1.填方材料品种：符合设计文件及规范要求的合格填料 2.回填方式：投标人自行综合考虑 3.填方粒径要求：满足设计及规范要求，解小单价考虑其中 4.其它：满足设计及规范要求 5.填方来源、运距：投标人踏勘现场自行综合考虑利用石方、取土场、借土、买土回填及场内外运距综合考虑 | m3 | 3978.73 | 7.36 | 29283.45 | 6604.69 | 17585.99
4 | 010103002004 | 余方弃置(土方） | 1.余方外运 2.运距：按1km,增运部分按实结算 3.其它：弃土及其他费用综合体现在投标单价中，结算时不得调整 | m3 | 1779.17 | 2.63 | 4679.22 | 1281.00 | 2579.80
5 | 010103002005 | 余方弃置（桩头） | 1.余方外运 2.运距：按1km,增运部分按实结算 3.其它：弃渣及其他费用综合体现在投标单价中，结算时不得调整 | m3 | 24.33 | 3.66 | 89.05 | 22.63 | 50.85
6 | 010103002006 | 余方弃置 每增运一公里（土方） | 1.土方，每增运一公里 2.结算时按实调整 3.其它：弃渣及其他费用综合体现在投标单价中，结算时不得调整 | m3 | 7116.68 | 1.62 | 11529.02 | 2419.67 | 7187.85
7 | 010103002007 | 余方弃置 每增运一公里（石方） | 1.石方，每增运一公里 2.结算时按实调整 3.其它：弃渣及其他费用综合体现在投标单价中，结算时不得调整 | m3 | 97.32 | 1.84 | 179.07 | 36.98 | 110.94
|  | 分部小计 |  |  |  |  | 110331.49 | 46100.46 | 43595.37
0104 砌筑工程
8 | 010401003012 | 实心混凝土砖墙 | 1.砖品种、规格、强度等级：MU20混凝土实心砖 2.墙体类型：综合 3.砂浆强度等级、配合比：干混砌筑砂浆 M10 | m3 | 64.32 | 230.39 | 14818.68 | 10315.00 | 20.58
9 | 010401005013 | 加气混凝土砌块墙 H≤3.6m | 1.砖品种、规格、强度等级：加气混凝土砌块 2.墙体类型：综合 3.砂浆强度等级、配合比：干混砌筑砂浆 M5 | m3 | 235.92 | 197.99 | 46709.80 | 32601.78 | 25.95
10 | 010401005014 | 加气混凝土砌块墙 H＞3.6m | 1.砖品种、规格、强度等级：加气混凝土砌块 2.墙体类型：综合 3.砂浆强度等级、配合比：干混砌筑砂浆 M5 | m3 | 141.29 | 244.28 | 34514.32 | 25382.75 | 15.54
|  | 分部小计 |  |  |  |  | 96042.80 | 68299.53 | 62.07
0105 混凝土及钢筋混凝土工程
11 | 010501001015 | 垫层 C15 | 1.混凝土种类：商品混凝土 2.混凝土强度等级：C15 3.其他：满足设计及规范要求 | m3 | 85.73 | 63.18 | 5416.42 | 3522.65 | 21.43
12 | 010501003016 | 独立基础 C30 | 1.混凝土种类：商品混凝土 2.混凝土强度等级：C30 3.其他：满足设计及规范要求 | m3 | 253.49 | 47.74 | 12101.61 | 7881.00 | 63.37
13 | 010501004017 | 满堂基础 C30 P8 | 1.混凝土种类：商品抗渗混凝土 2.混凝土强度等级：C30 P8 3.其他：满足设计及规范要求 | m3 | 331.64 | 49.35 | 16366.43 | 10599.21 | 112.76
14 | 010503001018 | 基础梁 C30 | 1.混凝土种类：商品混凝土 2.混凝土强度等级：C30 3.其他：满足设计及规范要求 | m3 | 104.2 | 50.34 | 5245.43 | 3366.70 | 41.68
15 | 010502001019 | 矩形柱 C30 | 1.混凝土种类：商品混凝土 2.混凝土强度等级：C30 3.其他：满足设计及规范要求 | m3 | 253.15 | 65.92 | 16687.65 | 10898.11 | 101.26
16 | 010504001020 | 直形墙 C30 | 1.混凝土种类：商品混凝土 2.混凝土强度等级：C30 3.其他：满足设计及规范要求 | m3 | 32.08 | 70.58 | 2264.21 | 1483.70 | 12.83
17 | 010504001021 | 直形墙 C30 P8 | 1.混凝土种类：商品抗渗混凝土 2.混凝土强度等级：C30 P8 3.其他：满足设计及规范要求 | m3 | 55.13 | 70.58 | 3891.08 | 2549.76 | 22.05
18 | 010503002022 | 矩形梁 C30 | 1.混凝土种类：商品混凝土 2.混凝土强度等级：C30 3.其他：满足设计及规范要求 | m3 | 59.24 | 52.04 | 3082.85 | 1983.95 | 23.70
19 | 010508001023 | 后浇带梁 C40 | 1.混凝土种类：商品混凝土 2.混凝土强度等级：C40 3.其他：满足设计及规范要求 | m3 | 4.37 | 85.41 | 373.24 | 243.41 | 1.75
20 | 010508001024 | 后浇带板 C40 | 1.混凝土种类：商品混凝土 2.混凝土强度等级：C40 3.其他：满足设计及规范要求 | m3 | 4.2 | 87.10 | 365.82 | 233.94 | 1.68
21 | 010505001025 | 有梁板 C30 | 1.混凝土种类：商品混凝土 2.混凝土强度等级：C30 3.其他：满足设计及规范要求 | m3 | 898.55 | 53.61 | 48171.27 | 30236.21 | 359.42
22 | 010505002026 | 池顶板 C30 P8 | 1.混凝土种类：商品抗渗混凝土 2.混凝土强度等级：C30 P8 3.其他：满足设计及规范要求 | m3 | 11.56 | 43.62 | 504.25 | 310.62 | 4.62
23 | 010506001027 | 直形楼梯 C30 | 1.混凝土种类：商品混凝土 2.混凝土强度等级：C30 3.其他：满足设计及规范要求 | m2 | 59.18 | 45.74 | 2706.89 | 1755.87 | 7.10
24 | 010503004028 | 圈梁 C25 | 1.混凝土种类：商品混凝土 2.混凝土强度等级：C25 3.其他：满足设计及规范要求 | m3 | 23.13 | 86.57 | 2002.36 | 1308.93 | 9.25
25 | 010503005029 | 过梁 C25 | 1.混凝土种类：商品混凝土 2.混凝土强度等级：C25 3.其他：满足设计及规范要求 | m3 | 11.91 | 90.62 | 1079.28 | 697.69 | 4.76
26 | 010502002030 | 构造柱 C25 | 1.混凝土种类：商品混凝土 2.混凝土强度等级：C25 3.其他：满足设计及规范要求 | m3 | 36.54 | 94.02 | 3435.49 | 2265.11 | 14.62
27 | 010507007031 | 反坎 C25 | 1.混凝土种类：商品混凝土 2.混凝土强度等级：C25 3.其他：满足设计及规范要求 | m3 | 9.27 | 75.45 | 699.42 | 445.79 | 5.93
28 | 010507001032 | 散水 C15 | 1.混凝土种类：商品混凝土 2.混凝土强度等级：C15 3.厚度：100mm 4.变形缝填塞材料种类：满足设计要求 | m2 | 64.23 | 6.37 | 409.15 | 266.55 | 3.85
29 | 010507001033 | 坡道 C20 | 1.垫层材料种类、厚度：150mm厚碎砖（石、卵石） 2.面层厚度、种类：80mm厚C20混凝土 3.其他：满足设计及规范要求 | m2 | 117.07 | 12.73 | 1490.30 | 985.73 | 38.63
30 | 010401014034 | 截水沟（坡道） | 1.沟截面净空尺寸：详施工设计； 2.垫层材料种类、厚度：100厚C15混凝土垫层； 3.混凝土种类、强度等级：C25现浇商品砼； 4.最薄处20厚1：2水泥砂浆抹面找坡（内掺5%防水剂） 5.盖板材质、型号、规格：钢筋盖板，具体详设计； 6.钢筋种类、规格：钢筋HRB400 直径φ6-10螺纹钢、规格综合； 7.具体做法详S03A-11； 8.综合单价已含挖、填土方、钢筋工程、砼及模板工程等完成此项工作的所有费用； | m | 5.9 | 157.66 | 930.19 | 524.33 | 86.85
31 | 010401014035 | 室内排水沟 | 1.沟截面净空尺寸：详施工设计； 2.混凝土种类、强度等级：C25现浇商品砼； 3.最薄处20厚1：2.5水泥砂浆抹面找坡（内掺5%防水剂） 4.盖板材质、型号、规格：成品铸铁篦子（500*500），具体详设计； 5.具体做法详S03A-19-15； 6.综合单价已含挖、填土方、钢筋工程、砼及模板工程等完成此项工作的所有费用。 | m | 67.03 | 79.35 | 5318.83 | 3596.83 | 171.60
32 | 010401014036 | 室内电缆沟 | 1.沟截面净空尺寸：详施工设计； 2.混凝土种类、强度等级：C20 P6现浇商品砼； 3.最薄处20厚1：3水泥砂浆找平； 4.地沟梁C25现浇混凝土； 5.M5水泥砂浆MU10混凝土实心砌块砖柱； 6.盖板材质、型号、规格：6厚防滑花纹钢盖板，具体详设计； 7.具体做法详S03A-19-15C； 8.综合单价已含挖、填土方、钢筋工程、砼及模板工程等完成此项工作的所有费用。 | m | 46.07 | 230.18 | 10604.39 | 6816.06 | 447.80
33 | 010504001037 | 坡道女儿墙 C25 | 1.混凝土种类：商品混凝土 2.混凝土强度等级：C25 3.其他：满足设计及规范要求 | m3 | 71.08 | 70.58 | 5016.83 | 3287.45 | 28.43
34 | 010505008038 | 雨篷 C30 | 1.混凝土种类：商品混凝土 2.混凝土强度等级：C30 3.其他：满足设计及规范要求 | m3 | 8.1 | 101.16 | 819.40 | 524.96 | 5.18
35 | 010507007039 | 挂板及栏板 C30 | 1.混凝土种类：商品混凝土 2.混凝土强度等级：C30 3.其他：满足设计及规范要求 | m3 | 70.9 | 104.29 | 7394.16 | 4874.38
36 | 010507007040 | 零星混凝土构建 C20细石 | 1.混凝土种类：商品混凝土 2.混凝土强度等级：C20 细石 3.其他：满足设计及规范要求 | m3 | 0.22 | 75.45 | 16.60 | 10.58 | 0.14
37 | 010515001041 | 现浇构件钢筋 HPB300 直径≤φ10 | 1.钢筋种类、规格：HPB300 直径≤φ10 2.钢筋的除锈、连接方式（螺纹套筒除外）、搭接综合考虑，费用包括在投标报价综合单价内，不再单独计量计价 3.钢筋连接方式无论采用绑扎、焊接、机械连接、植筋等由投标人按设计要求及相关规范要求实施，其费用考虑在综合单价中，且达到设计及施工现行规范，结算时不再单独计量计价 4.弧形构件钢筋制作安装由投标人自行综合考虑在投标报价中，结算时不作调整 5.其他：满足设计及规范要求 | t | 3.305 | 1479.29 | 4889.05 | 3252.22 | 83.58
38 | 010515001042 | 现浇构件钢筋 HRB400 直径≤φ10 | 1.钢筋种类、规格：HRB400 直径≤φ10 2.钢筋的除锈、连接方式（螺纹套筒除外）、搭接综合考虑，费用包括在投标报价综合单价内，不再单独计量计价 3.钢筋连接方式无论采用绑扎、焊接、机械连接、植筋等由投标人按设计要求及相关规范要求实施，其费用考虑在综合单价中，且达到设计及施工现行规范，结算时不再单独计量计价 4.弧形构件钢筋制作安装由投标人自行综合考虑在投标报价中，结算时不作调整 5.其他：满足设计及规范要求 | t | 72.009 | 1616.47 | 116400.39 | 77666.03 | 1911.84
39 | 010515001043 | 现浇构件钢筋 HRB400 直径φ12～14 | 1.钢筋种类、规格：HRB400 直径φ12～14 2.钢筋的除锈、连接方式（螺纹套筒除外）、搭接综合考虑，费用包括在投标报价综合单价内，不再单独计量计价 3.钢筋连接方式无论采用绑扎、焊接、机械连接、植筋等由投标人按设计要求及相关规范要求实施，其费用考虑在综合单价中，且达到设计及施工现行规范，结算时不再单独计量计价 4.弧形构件钢筋制作安装由投标人自行综合考虑在投标报价中，结算时不作调整 5.其他：满足设计及规范要求 | t | 52.802 | 1676.41 | 88517.80 | 54084.56 | 5949.73
40 | 010515001044 | 现浇构件钢筋 HRB400 直径φ16～25 | 1.钢筋种类、规格：HRB400 直径φ16～25 2.钢筋的除锈、连接方式（螺纹套筒除外）、搭接综合考虑，费用包括在投标报价综合单价内，不再单独计量计价 3.钢筋连接方式无论采用绑扎、焊接、机械连接、植筋等由投标人按设计要求及相关规范要求实施，其费用考虑在综合单价中，且达到设计及施工现行规范，结算时不再单独计量计价 4.弧形构件钢筋制作安装由投标人自行综合考虑在投标报价中，结算时不作调整 5.其他：满足设计及规范要求 | t | 134.771 | 1762.62 | 237550.06 | 139548.63 | 22370.64
41 | 010515001045 | 砌体加固筋 HPB300 直径≤φ10 | 1.钢筋种类、规格：HPB300 直径≤φ10 2.钢筋的除锈、连接方式（螺纹套筒除外）、搭接综合考虑，费用包括在投标报价综合单价内，不再单独计量计价 3.钢筋连接方式无论采用绑扎、焊接、机械连接、植筋等由投标人按设计要求及相关规范要求实施，其费用考虑在综合单价中，且达到设计及施工现行规范，结算时不再单独计量计价 4.弧形构件钢筋制作安装由投标人自行综合考虑在投标报价中，结算时不作调整 5.其他：满足设计及规范要求 | t | 2.412 | 1479.29 | 3568.05 | 2373.48 | 61.00
42 | 010515009046 | 支撑钢筋（铁马） | 1.型钢、钢筋种类：综合考虑 2.规格：综合考虑 | t | 2.455 | 943.24 | 2315.65 | 1193.06 | 380.89
43 | 010516002047 | 预埋铁件 | 1.钢材种类：综合 2.规格：综合 | t | 6.928 | 2862.17 | 19829.11 | 11470.69 | 2042.93
44 | 010507007048 | 后浇带凿毛 | 1.后浇带凿毛； 2.其它满足设计、施工及验收规范要求； | m2 | 8.53 | 31.91 | 272.19 | 220.33
|  | 分部小计 |  |  |  |  | 629735.85 | 390478.52 | 34391.30
0106 金属结构工程
45 | 010607005049 | 砌块墙钢丝网加固 | 1.材料品种、规格:φ0.8的20×20孔镀锌焊接钢丝网 2.部位：不同材料交接处等 3.其他：满足设计及规范要求 | m2 | 159.9 | 9.64 | 1541.44 | 1024.96
46 | 010607005050 | 楼梯间及人流通道钢丝网 | 1.材料品种、规格:0.8厚9×25孔镀锌钢丝网 2.部位：楼梯间及人流通道 3.其他：满足设计及规范要求 | m2 | 529.74 | 9.64 | 5106.69 | 3395.63
47 | 010606008051 | 检修爬梯 | 1.详见西南18J201 2/119 钢制检修梯； | t | 0.545 | 1391.35 | 758.29 | 429.33 | 79.08
48 | 010604001052 | H型钢梁 | 1.梁类型：屋面钢架梁 2.钢材品种、规格：Q355B H型钢梁 3.螺栓种类：按设计 4.防火、防腐、防锈：按设计（单列） | t | 13.832 | 1314.85 | 18187.01 | 8660.22 | 3584.56
49 | 010604002053 | 钢吊车梁 | 1.梁类型：屋面钢架梁 2.钢材品种、规格：Q355B H型钢梁 3.螺栓种类：按设计 4.防火、防腐、防锈：按设计（单列） | t | 13.291 | 1669.84 | 22193.84 | 10181.97 | 4579.41
50 | 010606001054 | 屋面钢系杆 φ152*6.0 | 1.支撑类型：钢系杆 2.钢材品种、规格：Q235B Φ152*6.0钢管 3.螺栓种类：按设计 4.防火、防腐、防锈：按设计（单列） | t | 11.396 | 1371.51 | 15629.73 | 6515.89 | 4547.23
51 | 010606001055 | 屋面水平支撑 φ152*6.0 | 1.支撑类型：屋面水平支撑ZC，详见设计图 2.钢材品种、规格：Q235B Φ152*6.0钢管 3.螺栓种类：按设计 4.防火、防腐、防锈：按设计（单列） | t | 9.141 | 1371.51 | 12536.97 | 5226.55 | 3647.44
52 | 010606001056 | 钢拉条 φ12 | 1.钢材品种、规格：HPB300 Φ12 2.构件类型：钢拉条 3.螺栓种类：按设计 4.防火、防腐、防锈：按设计（单列） | t | 0.522 | 1371.51 | 715.93 | 298.46 | 208.29
53 | 010606001057 | 钢撑杆 φ25×2.5圆钢套管 | 1.钢材品种、规格：φ25×2.5圆钢套管 2.构件类型：钢撑杆 3.螺栓种类：按设计 4.防火、防腐、防锈：按设计（单列） | t | 0.381 | 1371.51 | 522.55 | 217.84 | 152.03
54 | 010606001058 | 钢支撑 | 1.钢材品种、规格：镀锌角钢 2.构件类型：钢隅撑等 3.螺栓种类：按设计 4.防火、防腐、防锈：按设计（单列） | t | 1.145 | 1371.51 | 1570.38 | 654.68 | 456.88
55 | 010606002059 | 屋面C型钢檩条 | 1.钢材品种、规格：Q355B C型镀锌型钢 2.构件类型：钢檩条 3.螺栓种类：满足设计要求 4.防火、防腐、防锈：按设计（单列） | t | 15.154 | 1405.60 | 21300.46 | 8476.39 | 6689.88
56 | 010606011060 | 不锈钢板雨水沟 | 1.钢材品种、规格 ：3厚不锈钢板 2.漏斗、天沟形式 ：详设计 3.安装高度：详设计 | t | 2.327 | 1978.75 | 4604.55 | 1851.57 | 1277.36
57 | 010606011061 | 不锈钢板水槽 | 1.钢材品种、规格 ：1.5厚不锈钢板 2.漏斗、天沟形式 ：详设计 3.安装高度：详设计 | t | 0.065 | 1978.75 | 128.62 | 51.72 | 35.68
58 | 010606013062 | 零星钢构件 | 1.构件名称 :各种支托、加劲板、连接板、预埋件、零星螺栓等 2.钢材品种、规格：按设计 3.防火、防腐、防锈：按设计（单列） 4.其它：符合设计及规范要求 | t | 5.567 | 2031.98 | 11312.03 | 6437.23 | 1157.99
59 | 010606013063 | M24预埋锚栓 L=850mm | 1.构件名称、品种、规格： M24预埋锚栓 L=850mm | 套 | 32 | 34.48 | 1103.36 | 336.00 | 106.24
60 | 010606013064 | 高强螺栓M20 10.9级 | 1.构件名称、品种、规格：高强螺栓M20 10.9级 | 套 | 192 | 23.15 | 4444.80 | 2016.00 | 637.44
61 | 010903004065 | 止水钢板 | 1.止水带材料种类：-400*4厚钢板 2.做法详S08C-01图12-1 | m | 62.8 | 27.73 | 1741.44 | 1154.89 | 41.45
|  | 分部小计 |  |  |  |  | 123398.09 | 56929.33 | 27200.96
0108 门窗工程
62 | 010801002066 | 成品实木套装门 | 1.门类型：成品实木套装门 2.框截面尺寸及开启方式：尺寸综合，开启方式综合 3.门扇厚度：满足设计及相关规范要求 4.五金材料：拉手、风撑、闭门器、顺序器、门锁等配件及五金等费用含在本项清单综合单价中，门套包含在综合单价内 5.其它：详设计及相关规范要求 | m2 | 22.02 | 84.97 | 1871.04 | 1191.06
63 | 010802003067 | 钢质防火门（甲级） | 1.门类型：钢质防火门（甲级） 2.框截面尺寸及开启方式：尺寸综合，开启方式综合 3.门扇厚度：满足设计及相关规范要求 4.五金材料：拉手、风撑、闭门器、顺序器、门锁等配件及五金等费用含在本项清单综合单价中，门套包含在综合单价内 5.其它：详设计及相关规范要求 | m2 | 16.94 | 52.75 | 893.59 | 561.73 | 29.31
64 | 010802003068 | 钢质防火门（乙级） | 1.门类型：钢质防火门（乙级） 2.框截面尺寸及开启方式：尺寸综合，开启方式综合 3.门扇厚度：满足设计及相关规范要求 4.五金材料：拉手、风撑、闭门器、顺序器、门锁等配件及五金等费用含在本项清单综合单价中，门套包含在综合单价内 5.其它：详设计及相关规范要求 | m2 | 20.46 | 52.75 | 1079.27 | 678.45 | 35.40
65 | 010802003069 | 钢质防火门（丙级） | 1.门类型：钢质防火门（丙级） 2.框截面尺寸及开启方式：尺寸综合，开启方式综合 3.门扇厚度：满足设计及相关规范要求 4.五金材料：拉手、风撑、闭门器、顺序器、门锁等配件及五金等费用含在本项清单综合单价中，门套包含在综合单价内 5.其它：详设计及相关规范要求 | m2 | 11.88 | 52.75 | 626.67 | 393.94 | 20.55
66 | 010803001070 | 金属卷帘门 | 1.类型及规格：JLM成品卷闸门、规格详设计； 2.框、扇材质及做法：满足设计及规范要求； 3.五金配件的拉手、铰链、闭门器、门锁、门吸、压条、门镜、轨道、插销、门边塞缝等投标综合考虑计入综合单价； 4.紧固件、密封材料、发泡剂、埋件、连接件、油漆品种、刷漆遍数等投标综合考虑计入综合单价； 5.其它要求：安装应满足其强度、热工、声学及安全性、节能等技术要求； | m2 | 184.98 | 76.00 | 14058.48 | 9139.86 | 112.84
67 | 010803001071 | PE快速卷帘门 | 1.类型及规格：PE快速卷帘门、规格详设计、含卷帘门 电动装置； 2.框、扇材质及做法：满足设计及规范要求； 3.五金配件的拉手、铰链、闭门器、门锁、门吸、压条、门镜、轨道、插销、门边塞缝等投标综合考虑计入综合单价； 4.紧固件、密封材料、发泡剂、埋件、连接件、油漆品种、刷漆遍数等投标综合考虑计入综合单价； 5.其它要求：安装应满足其强度、热工、声学及安全性、节能等技术要求； | m2 | 59.4 | 76.00 | 4514.40 | 2934.95 | 36.23
68 | 010802001072 | 铝合金平开门 | 1.门类型：铝合金平开门 2.框截面尺寸及开启方式：尺寸综合，开启方式综合 3.门扇厚度：满足设计及相关规范要求 4.玻璃品种、厚度：6mm安全透明玻璃 4.五金材料：拉手、风撑、闭门器、顺序器、门锁等配件及五金等费用含在本项清单综合单价中，门套包含在综合单价内 5.其它：详设计及相关规范要求 | m2 | 71.66 | 61.75 | 4425.01 | 2799.04 | 96.02
69 | 010807001073 | 铝合金平开窗 | 1.窗类型：铝合金平开窗 2.窗洞尺寸按设计 3.材料种类：铝合金型材 4.玻璃品种、厚度：详设计 5.五金材料：滑轮滑轨、卡锁等 6.其它：符合设计及规范要求 | m2 | 254.45 | 60.48 | 15389.14 | 9859.94 | 340.96
70 | 010807002074 | 铝合金防火窗 | 1.窗类型：铝合金防火窗 2.窗洞尺寸按设计 3.材料种类：铝合金型材 4.玻璃品种、厚度：详设计 5.五金材料：滑轮滑轨、卡锁等 6.其它：符合设计及规范要求 | m2 | 73.8 | 47.34 | 3493.69 | 2157.91 | 51.66
|  | 分部小计 |  |  |  |  | 46351.29 | 29716.88 | 722.97
0109 屋面及防水工程
屋1
71 | 010902003075 | 40mm厚C20细石混凝土保护层 | 1.刚性层厚度 ：40mm 2.混凝土种类 ：C20细石商品混凝土 3.钢筋种类：内配φ4双向@150冷拔钢丝或φ6@200构造筋 3.嵌缝材料种类 ;6000mmmX6000mm仓缝,缝宽20mm,仓缝用防水油膏嵌实 4.其他:满足设计及规范要求 | m2 | 494.9 | 16.71 | 8269.78 | 5097.47 | 9.90
72 | 011001001076 | 挤塑聚苯保温板B1级 厚90mm | 1.保温隔热材料品种、规格、厚度：挤塑聚苯保温板B1级 厚90mm 2.隔气层材料品种、厚度：聚酯无纺布 200g/m2 一层 | m2 | 494.9 | 30.20 | 14945.98 | 10383.00
73 | 010902001077 | 无胎自粘聚合物改性沥青防水卷材 厚1.5mm | 1.卷材品种、规格、厚度：自粘聚合物改性沥青防水卷材 1.5mm 无胎 2.防水层数：一层 3.防水层做法：详设计 | m2 | 544.14 | 16.99 | 9244.94 | 4826.52
74 | 010902001078 | 聚酯胎弹性体改性沥青防水卷材 厚3.0mm | 1.卷材品种、规格、厚度：弹性体改性沥青防水卷材 聚酯胎 3mm 2.防水层数：一层 3.防水层做法：详设计 | m2 | 544.14 | 16.37 | 8907.57 | 4625.19
75 | 011101006079 | 20mm厚1：3水泥砂浆找平层、保护层 | 1.厚度、砂浆配合比：20mm厚1：3水泥砂浆 2.类型包括：干混砂浆找平层、找坡层、保护层、隔离层等综合 | m2 | 494.9 | 9.06 | 4483.79 | 3533.59 | 14.85
76 | 011001001080 | LC5.0轻集料混凝土2%找坡层 | 1.LC5.0轻集料混凝土2%找坡层 2.最薄30mm厚 3.其它：符合设计及规范要求 | m2 | 494.9 | 5.19 | 2568.53 | 1796.49
77 | 010902002081 | 非固化橡胶沥青防水涂料 厚2.0mm | 1.防水膜品种：非固化橡胶沥青防水涂料 2.涂膜厚度、遍数：2.0mm 3.其他:满足设计及规范要求 | m2 | 544.14 | 19.74 | 10741.32 | 7498.25
|  | 分部小计 |  |  |  |  | 59161.91 | 37760.51 | 24.75
屋2
78 | 010901002082 | 屋面压型钢板 | 1.型材品种、规格：上层0.6mm厚彩钢板、下层0.5mm厚彩钢板 2.金属檩条材料品种、规格：综合 3.其他:满足设计及规范要求 | m2 | 985.85 | 25.24 | 24882.85 | 14334.26 | 3992.69
79 | 010902001083 | 聚氯乙烯(PVC)防水卷材 1.5mm | 1.卷材品种、规格、厚度：聚氯乙烯(PVC)防水卷材 1.5mm 2.防水层数：一层 3.防水层做法：详设计 | m2 | 985.85 | 13.41 | 13220.25 | 8645.90
80 | 011003001084 | 0.3mm厚聚乙烯薄膜隔离层 | 1.铺设位置：详设计 2.材料规格、厚度：聚乙烯薄膜（PE） 厚0.3mm 3.其他:满足设计及规范要求 | m2 | 985.85 | 5.30 | 5225.01 | 3519.48
81 | 011001001085 | 50厚岩棉板芯体材料 | 1.50厚岩棉板芯体材料 2.其他:满足设计及规范要求 | m2 | 985.85 | 6.92 | 6822.08 | 4239.16
|  | 分部小计 |  |  |  |  | 50150.19 | 30738.80 | 3992.69
屋3
82 | 011101006086 | 20mm厚1：3水泥砂浆找平层、保护层 | 1.厚度、砂浆配合比：20mm厚1：3水泥砂浆 2.类型包括：干混砂浆找平层、找坡层、保护层、隔离层等综合 | m2 | 0.81 | 9.06 | 7.34 | 5.78 | 0.02
|  | 分部小计 |  |  |  |  | 7.34 | 5.78 | 0.02
屋4
83 | 011101006087 | 25厚1：2.5水泥砂浆保护层 | 1.厚度、砂浆配合比：25mm厚1：2.5水泥砂浆 2.类型包括：干混砂浆找平层、找坡层、保护层、隔离层等综合 | m2 | 53.3 | 10.83 | 577.24 | 454.65 | 2.13
84 | 010902008088 | 油膏嵌缝 | 1.嵌缝材料种类：防水油膏嵌缝 | m | 92.6 | 7.12 | 659.31 | 392.62
85 | 010904002089 | 聚合物水泥(JS)防水涂料 厚1.5mm | 1.防水膜品种：聚合物水泥(JS)防水涂料 Ⅱ型 2.涂膜厚度、遍数：1.5mm 3.其他:满足设计及规范要求 | m2 | 53.3 | 14.44 | 769.65 | 534.07
|  | 分部小计 |  |  |  |  | 2006.20 | 1381.34 | 2.13
水池顶
86 | 011101006090 | 20mm厚1：2.5水泥砂浆找平层、保护层 | 1.厚度、砂浆配合比：20mm厚1：2.5水泥砂浆 2.类型包括：干混砂浆找平层、找坡层、保护层、隔离层等综合 | m2 | 111.66 | 9.06 | 1011.64 | 797.25 | 3.35
|  | 分部小计 |  |  |  |  | 1011.64 | 797.25 | 3.35
87 | 010903004091 | 墙面变形缝 | 1.盖缝材料：3mm厚铝合金盖板 2.其他:满足设计及规范要求 | m | 17.81 | 32.78 | 583.81 | 293.15
88 | 010902008092 | 屋面变形缝 | 1.嵌缝材料种类：4厚高分子改性沥青防水卷材 2.盖缝材料：10mm厚不锈钢盖板 3.其他:满足设计及规范要求 | m | 39.3 | 24.77 | 973.46 | 651.20
|  | 分部小计 |  |  |  |  | 113894.55 | 71628.03 | 4022.94
0111 楼地面装饰工程
地1
89 | 011102003093 | 800*800*10防滑地砖 | 1.结合层厚度、砂浆配合比：20mm厚1：2水泥砂浆结合层 2.面层材料品种、规格、颜色：防滑地砖 800*800*10mm 3.嵌缝材料种类：满足设计要求 4.其他:满足设计及规范要求 | m2 | 111.49 | 45.33 | 5053.84 | 3734.92 | 2.23
90 | 010404001094 | C25混凝土地面垫层 厚100mm | 1.垫层厚度：100mm 2.混凝土种类：商品混凝土 C25 3.钢筋种类：内配8@200单层双向钢筋 | m2 | 111.49 | 33.24 | 3705.93 | 2426.02 | 4.46
|  | 分部小计 |  |  |  |  | 8759.77 | 6160.94 | 6.69
地2
91 | 011102003095 | 800*800*10防滑地砖 | 1.结合层厚度、砂浆配合比：20mm厚1：2水泥砂浆结合层 2.面层材料品种、规格、颜色：防滑地砖 800*800*10mm 3.嵌缝材料种类：满足设计要求 4.其他:满足设计及规范要求 | m2 | 74.35 | 45.33 | 3370.29 | 2490.73 | 1.49
92 | 011101003096 | 40mm厚C30细石混凝土楼找平层、保护层、找坡层 | 1.保护层厚度：40mm 2.混凝土种类：细石混凝土 3.混凝土强度等级：C30 4.类型包括：干混砂浆找平层、找坡层、保护层、隔离层等综合 | m2 | 58.55 | 7.28 | 426.24 | 334.32 | 4.68
93 | 011001001097 | LC7.5轻集料混凝土1%填充兼找坡 | 1.LC7.0轻集料混凝土1%找坡层 2.最薄15mm厚 3.其它：符合设计及规范要求 | m2 | 58.55 | 5.19 | 303.87 | 212.54
94 | 011101006098 | 15mm厚1：2.5水泥砂浆找平层、保护层 | 1.厚度、砂浆配合比：15mm厚1：2.5水泥砂浆 2.类型包括：干混砂浆找平层、找坡层、保护层、隔离层等综合 | m2 | 110.76 | 7.29 | 807.44 | 636.87 | 2.22
95 | 010904002099 | 聚合物水泥(JS)防水涂料 厚1.5mm | 1.防水膜品种：聚合物水泥(JS)防水涂料 Ⅱ型 2.涂膜厚度、遍数：1.5mm 3.其他:满足设计及规范要求 | m2 | 94.93 | 14.44 | 1370.79 | 951.20
96 | 011101006100 | 15mm厚1：3水泥砂浆找平层、保护层 | 1.厚度、砂浆配合比：15mm厚1：3水泥砂浆 2.类型包括：干混砂浆找平层、找坡层、保护层、隔离层等综合 | m2 | 110.76 | 7.29 | 807.44 | 636.87 | 2.22
|  | 分部小计 |  |  |  |  | 7086.07 | 5262.53 | 10.61
地3
97 | 011101001101 | 40mm厚水泥豆石楼地面 | 1.面层厚度、砂浆配合比：40mm厚1：2.5水泥豆石楼地面 2.石子粒径：符合设计要求 3.刷水泥浆一道 | m2 | 228.97 | 22.29 | 5103.74 | 3970.34 | 34.35
98 | 010404001102 | C25混凝土地面垫层 厚100mm | 1.垫层厚度：100mm 2.混凝土种类：商品混凝土 C25 3.钢筋种类：内配8@200单层双向钢筋 | m2 | 228.97 | 33.24 | 7610.96 | 4982.39 | 9.16
99 | 010404001103 | 碎石垫层 厚300mm | 1.素土夯（碾）压密实 2.垫层材料种类、配合比、厚度：300mm厚碎石碾压密实 3.其他：满足设计施工图纸及现行验收规范要求 | m2 | 228.97 | 17.26 | 3952.02 | 2651.47 | 125.93
|  | 分部小计 |  |  |  |  | 16666.72 | 11604.20 | 169.44
地4（预处理车间、机修间）
100 | 011101005104 | 环氧地坪漆地面 | 1.基层处理：10mm厚1：2.5水泥砂浆隔离层 2.找平层：40mm厚C30细石防水混凝土(P8)，随打随抹光 3.底漆漆材料种类、厚度：环氧渗透底漆 一遍 4.面漆材料种类、厚度：环氧自流平面漆 一遍 5.专用固化剂 6.满足设计及验收规范要求 | m2 | 933.19 | 30.40 | 28368.98 | 17497.31 | 4302.01
101 | 011101006105 | 20mm厚1：3水泥砂浆找平层、保护层 | 1.厚度、砂浆配合比：20mm厚1：3水泥砂浆 2.类型包括：干混砂浆找平层、找坡层、保护层、隔离层等综合 | m2 | 933.19 | 9.06 | 8454.70 | 6662.98 | 28.00
102 | 010904002106 | 聚合物水泥(JS)防水涂料 厚1.5mm | 1.防水膜品种：聚合物水泥(JS)防水涂料 Ⅱ型 2.涂膜厚度、遍数：1.5mm 3.其他:满足设计及规范要求 | m2 | 985.67 | 14.44 | 14233.07 | 9876.41
103 | 010903002107 | 水泥基渗透结晶型防水涂料 厚1.2mm | 1.防水膜品种：水泥基渗透结晶型防水涂料 2.涂膜厚度、遍数：1.2mm 3.其他:满足设计及规范要求 | m2 | 985.67 | 11.72 | 11552.05 | 7826.22
104 | 010404001108 | C30防水混凝土地面垫层 厚150mm | 1.垫层厚度：150mm 2.混凝土种类：商品混凝土C30 P8 3.钢筋种类：内配8@200单层双向钢筋 | m2 | 933.19 | 47.01 | 43869.26 | 29208.85 | 55.99
105 | 010404001109 | 碎石垫层 厚300mm | 1.素土夯（碾）压密实 2.垫层材料种类、配合比、厚度：300mm厚碎石碾压密实 3.其他：满足设计施工图纸及现行验收规范要求 | m2 | 933.19 | 17.26 | 16106.86 | 10806.34 | 513.25
|  | 分部小计 |  |  |  |  | 122584.92 | 81878.11 | 4899.25
地4（危废暂存间）
106 | 011101005110 | 环氧树脂地面 | 1.基层处理：水泥基自流平界面剂两道 2.找平层：6~8mm水泥基自流平 3.底漆漆材料种类、厚度：环氧树脂底层涂料 一遍 4.面漆材料种类、厚度：环氧树脂涂层 2mm 5.满足设计及验收规范要求 | m2 | 50.56 | 30.40 | 1537.02 | 948.00 | 233.08
107 | 010404001111 | C25混凝土地面垫层 厚100mm | 1.垫层厚度：100mm 2.混凝土种类：商品混凝土 C25 3.钢筋种类：内配8@200单层双向钢筋 | m2 | 50.56 | 33.24 | 1680.61 | 1100.19 | 2.02
108 | 040701004112 | 高密度聚乙烯（HDPD）膜 | 1.铺设位置：详设计 2.材料规格、厚度：高密度聚乙烯（HDPD）膜 厚2.0mm 3.其他:满足设计及规范要求 | m2 | 92.46 | 3.79 | 350.42 | 170.13 | 89.69
109 | 010404001113 | C15地面垫层 厚70mm | 1.垫层厚度：70mm 2.混凝土种类：商品混凝土 C15 | m2 | 50.56 | 4.42 | 223.48 | 145.61 | 1.01
|  | 分部小计 |  |  |  |  | 3791.53 | 2363.93 | 325.80
地5
110 | 011101001114 | 金刚砂楼地面 | 1.面层厚度、砂浆配合比：C30 P8混凝土（掺金刚砂） 2.面层做法要求：详设计 | m2 | 46.39 | 14.38 | 667.09 | 522.35 | 1.86
111 | 040701004115 | PVC防潮膜 | 1.铺设位置：详设计 2.材料规格、厚度：PVC防潮膜 厚0.2mm 3.其他:满足设计及规范要求 | m2 | 46.39 | 3.79 | 175.82 | 85.36 | 45.00
112 | 011101003116 | 40mm厚C25细石混凝土楼找平层、保护层、找坡层 | 1.保护层厚度：40mm 2.混凝土种类：细石混凝土 3.混凝土强度等级：C25 4.类型包括：干混砂浆找平层、找坡层、保护层、隔离层等综合 | m2 | 46.39 | 7.28 | 337.72 | 264.89 | 3.71
113 | 010404001117 | C15地面垫层 厚70mm | 1.垫层厚度：70mm 2.混凝土种类：商品混凝土 C15 | m2 | 46.39 | 4.42 | 205.04 | 133.60 | 0.93
114 | 010404001118 | 碎石垫层 厚300mm | 1.素土夯（碾）压密实 2.垫层材料种类、配合比、厚度：300mm厚碎石碾压密实 3.其他：满足设计施工图纸及现行验收规范要求 | m2 | 46.39 | 17.26 | 800.69 | 537.20 | 25.51
|  | 分部小计 |  |  |  |  | 2186.36 | 1543.40 | 77.01
楼1
115 | 011102003119 | 800*800*10mm防滑地砖楼地面 | 1.结合层厚度、砂浆配合比：20mm厚1：2水泥砂浆结合层 2.面层材料品种、规格、颜色：防滑地砖 800*800*10mm 3.嵌缝材料种类：满足设计要求 4.其他:满足设计及规范要求 | m2 | 221.11 | 47.10 | 10414.28 | 7714.53 | 6.63
116 | 011102003120 | 800*800*10mm防滑地砖楼地面（楼梯） | 1.结合层厚度、砂浆配合比：20mm厚1：2水泥砂浆结合层 2.面层材料品种、规格、颜色：防滑地砖 800*800*10mm，带防滑条 3.嵌缝材料种类：满足设计要求 4.其他:满足设计及规范要求 | m2 | 59.18 | 72.32 | 4279.90 | 3151.93 | 2.37
|  | 分部小计 |  |  |  |  | 14694.18 | 10866.46 | 9.00
楼2
117 | 011104004121 | 成品架空防静电活动地板 | 1.300高成品架空防静电活动地板 2.其它：符合设计及规范要求 | m2 | 168.55 | 71.80 | 12101.89 | 8821.91 | 23.60
|  | 分部小计 |  |  |  |  | 12101.89 | 8821.91 | 23.60
楼3
118 | 011102003122 | 800*800*10mm防滑地砖楼地面 | 1.结合层厚度、砂浆配合比：20mm厚1：2水泥砂浆结合层 2.面层材料品种、规格、颜色：防滑地砖 800*800*10mm 3.嵌缝材料种类：满足设计要求 4.其他:满足设计及规范要求 | m2 | 20.92 | 47.10 | 985.33 | 729.90 | 0.63
119 | 011101003123 | 40mm厚C30细石混凝土楼找平层、保护层、找坡层 | 1.保护层厚度：40mm 2.混凝土种类：细石混凝土 3.混凝土强度等级：C30 4.类型包括：干混砂浆找平层、找坡层、保护层、隔离层等综合 | m2 | 20.92 | 7.28 | 152.30 | 119.45 | 1.67
120 | 011001001124 | LC7.5轻集料混凝土1%填充兼找坡 | 1.LC7.0轻集料混凝土1%找坡层 2.最薄15mm厚 3.其它：符合设计及规范要求 | m2 | 20.92 | 5.19 | 108.57 | 75.94
121 | 011101006125 | 15mm厚1：2.5水泥砂浆找平层、保护层 | 1.厚度、砂浆配合比：15mm厚1：2.5水泥砂浆 2.类型包括：干混砂浆找平层、找坡层、保护层、隔离层等综合 | m2 | 20.92 | 7.29 | 152.51 | 120.29 | 0.42
122 | 010904002126 | 聚合物水泥(JS)防水涂料 厚1.5mm | 1.防水膜品种：聚合物水泥(JS)防水涂料 Ⅱ型 2.涂膜厚度、遍数：1.5mm 3.其他:满足设计及规范要求 | m2 | 31.9 | 14.44 | 460.64 | 319.64
123 | 011101006127 | 15mm厚1：3水泥砂浆找平层、保护层 | 1.厚度、砂浆配合比：15mm厚1：3水泥砂浆 2.类型包括：干混砂浆找平层、找坡层、保护层、隔离层等综合 | m2 | 20.92 | 7.29 | 152.51 | 120.29 | 0.42
|  | 分部小计 |  |  |  |  | 2011.86 | 1485.51 | 3.14
楼4
124 | 011101001128 | 金刚砂楼地面 | 1.面层：C30混凝土，表面撒2~3厚耐磨骨料，随打随抹光，表面施工混凝土密封固化剂（沿厂房纵向放平头缝缩缝，沿横向放假缝缩缝，见19J305/82-1、3） 2.综合单价含钢筋 3.其余详设计 | m2 | 233.52 | 16.24 | 3792.36 | 2909.66 | 14.01
125 | 010902001129 | 无胎自粘聚合物改性沥青防水卷材 厚2.0mm | 1.卷材品种、规格、厚度：无胎自粘聚合物改性沥青防水卷材 2.0mm 2.防水层数：一层 3.防水层做法：详设计 | m2 | 257.43 | 16.99 | 4373.74 | 2283.40
126 | 011101006130 | 20mm厚1：2.5水泥砂浆找平层、保护层 | 1.厚度、砂浆配合比：20mm厚1：2.5水泥砂浆 2.类型包括：干混砂浆找平层、找坡层、保护层、隔离层等综合 | m2 | 233.52 | 9.06 | 2115.69 | 1667.33 | 7.01
|  | 分部小计 |  |  |  |  | 10281.79 | 6860.39 | 21.02
水池底板、墙、顶
127 | 011101006131 | 20mm厚1：2.5水泥砂浆找平层、保护层 | 1.厚度、砂浆配合比：20mm厚1：2.5水泥砂浆 2.类型包括：干混砂浆找平层、找坡层、保护层、隔离层等综合 | m2 | 113.32 | 9.06 | 1026.68 | 809.10 | 3.40
128 | 010903002132 | 水泥基渗透结晶型防水涂料 厚1mm | 1.防水膜品种：水泥基渗透结晶型防水涂料 2.涂膜厚度、遍数：1mm 3.其他:满足设计及规范要求 | m2 | 563.75 | 9.68 | 5457.10 | 3698.20
129 | 010902001133 | 聚酯胎SBS改性沥青防水卷材3mm | 1.3mm聚酯胎SBS改性沥青防水卷材； 2.其它满足设计、施工及验收规范要求； | m2 | 261.09 | 16.37 | 4274.04 | 2219.27
130 | 040701004134 | 0.5mm聚乙烯薄膜（PE）隔离层 | 1.铺设位置：详设计 2.材料规格、厚度：0.5mm聚乙烯薄膜（PE） 3.其他:满足设计及规范要求 | m2 | 113.32 | 5.30 | 600.60 | 404.55
131 | 010902003135 | 50mm厚C20细石砼防水保护层 | 1.保护层厚度：50mm 2.混凝土种类：细石混凝土 3.混凝土强度等级：C20 4.类型包括：干混砂浆找平层、找坡层、保护层、隔离层等综合 | m2 | 113.32 | 15.63 | 1771.19 | 1084.47 | 2.27
132 | 010902002136 | 聚氨酯防水涂料 厚1.5mm | 1.防水膜品种：聚氨酯防水涂料 2.涂膜厚度、遍数：1.5mm 3.其他:满足设计及规范要求 | m2 | 415.98 | 8.90 | 3702.22 | 2554.12
133 | 011101006137 | 20mm厚聚合物水泥砂浆 | 1.厚度、砂浆配合比：20mm厚聚合物水泥砂浆 2.类型包括：干混砂浆找平层、找坡层、保护层、隔离层等综合 | m2 | 415.98 | 9.06 | 3768.78 | 2970.10 | 12.48
134 | 011001003138 | 50厚聚苯板保护层 | 1.50厚聚苯板保护层 2.其他:满足设计及规范要求 | m2 | 147.77 | 31.91 | 4715.34 | 3274.58
|  | 分部小计 |  |  |  |  | 25315.95 | 17014.39 | 18.15
135 | 011105001139 | 水泥砂浆踢脚线 | 1.踢脚线高度：综合 2.底层厚度、砂浆配合比：界面剂一道，13mm厚1：3水泥砂浆打底，7mm厚1：3水泥砂浆基层 3.面层厚度、砂浆配合比：6mm厚1：2.5水泥砂浆面层 铁板赶光 | m2 | 10.73 | 58.82 | 631.14 | 501.31 | 0.43
136 | 011105003140 | 地砖踢脚线 | 1.踢脚线高度：综合 2.基层处理：界面剂一道 3.找平层厚度、材料种类：25mm厚1：2.5水泥砂浆 4.粘贴层厚度、材料种类：4mm厚水泥砂浆粘贴 5.面层材料品种、规格、颜色：5mm厚地砖 6.其它：符合设计及规范要求 | m2 | 2.91 | 76.47 | 222.53 | 164.12 | 0.06
137 | 011105005141 | 环氧涂层踢脚线 | 1.踢脚线高度：综合 2.基层材料种类、规格：界面剂一道，20mm厚1：3水泥砂浆找平层，1mm厚腻子刮平 3.面层材料品种、规格、颜色：环氧涂层 | m2 | 26.67 | 30.40 | 810.77 | 500.06 | 122.95
138 | 011105007142 | 防静电PVC踢脚线 | 1.踢脚线高度：综合 2.基层材料种类、规格：界面剂一道，20mm厚1：3水泥砂浆抹灰层，6mm厚1：2水泥砂浆找平层 3.面层材料品种、规格、颜色：防静电成品PVC踢脚线 | m2 | 9.55 | 51.04 | 487.43 | 360.23
|  | 分部小计 |  |  |  |  | 227632.91 | 155387.49 | 5687.15
0112 墙、柱面装饰与隔断、幕墙工程
139 | 011201001143 | 外墙抹灰 | 1.基层处理 2.专业界面剂一道 3.20mm厚1：3水泥砂浆抹面压光（掺5%防水剂） 4.5mm厚聚合物防水抗裂砂浆，压入耐碱玻纤网格布 4.满足设计及规范要求 | m2 | 3013.25 | 45.08 | 135837.31 | 99738.58 | 90.40
140 | 011201001144 | 内墙抹灰（内2） | 1.墙体类型：综合 2.厚度、砂浆配合比：21mm厚M20干混砂浆 3.专业界面剂一道 4.满足设计及规范要求 | m2 | 3330.74 | 20.99 | 69912.23 | 55223.67 | 99.92
141 | 011201004145 | 立面15mm厚1：3水泥砂浆找平层（内1） | 1.基层类型：综合 2.找平层砂浆厚度、配合比：15mm厚1：3水泥砂浆（内掺5%防水剂） 3.专业界面剂一道 4.满足设计及规范要求 | m2 | 806.74 | 10.64 | 8583.71 | 6776.62 | 16.13
142 | 011204003146 | 300*600*8mm墙砖（内1） | 1.墙体类型：综合 2.安装方式：粘结剂粘贴 3.面层材料品种、规格、颜色：300*600*8mm墙砖 4.缝宽、嵌缝材料种类：满足设计要求 | m2 | 817.39 | 52.39 | 42823.06 | 31829.17
143 | 011207001147 | 穿孔吸音板墙面（内3） | 1.基础处理：专业界面剂一道 2.龙骨材料种类、规格、中距：轻钢龙骨 3.隔离层材料种类、规格：40mm厚超细玻璃棉（容重32kg/m3） 4.面层材料品种、规格、颜色：穿孔吸音板 5.压条材料种类、规格：满足设计要求 | m2 | 171.57 | 45.27 | 7766.97 | 4831.41 | 845.84
|  | 分部小计 |  |  |  |  | 264923.28 | 198399.45 | 1052.29
0113 天棚工程
144 | 011302001148 | 600*600铝合金扣板吊顶（顶2） | 1.基层处理：涂刷1.5mm厚JS防水涂料 2.吊顶形式、吊杆规格、高度：φ8吊杆，间距1200mm 3.龙骨材料种类、规格、中距：轻钢龙骨 4.面层材料品种、规格：铝合金扣板 600*600 5.压条材料种类、规格：满足设计要求 | m2 | 42.8 | 39.12 | 1674.34 | 1199.68
145 | 011302001149 | 石膏板吊顶（顶3） | 1.吊顶形式、吊杆规格、高度：φ6吊杆，间距1200mm 2.龙骨材料种类、规格、中距：T形轻钢龙骨 3.面层材料品种、规格：装饰石膏板 9.5mm厚 4.压条材料种类、规格：满足设计要求 5.腻子种类：成品腻子粉 一般型 6.刮腻子要求：满刮腻子 7.涂料品种、喷刷遍数：无机涂料 一底两面 | m2 | 494.41 | 55.24 | 27311.21 | 19979.11 | 19.78
|  | 分部小计 |  |  |  |  | 28985.55 | 21178.79 | 19.78
0114 油漆、涂料、裱糊工程
146 | 011407001150 | 墙面喷无机涂料（内2） | 1.基层类型：综合 2.喷刷涂料部位：墙、柱面 3.腻子种类：成品腻子粉 耐水型 4.刮腻子要求：满刮腻子 5.涂料品种、喷刷遍数：无机涂料 一底两面 | m2 | 3330.74 | 22.90 | 76273.95 | 56289.51
147 | 011407002151 | 天棚喷无机涂料（顶1） | 1.基层类型：综合 2.喷刷涂料部位：天棚、雨蓬等 3.腻子种类：成品腻子粉 一般型 4.刮腻子要求：满刮腻子 5.涂料品种、喷刷遍数：无机涂料 一底两面 | m2 | 926.66 | 26.25 | 24324.83 | 17977.20
148 | 011406001152 | 外墙真石漆 | 1.基层类型：综合 2.腻子种类：成品腻子粉 耐水型 3.刮腻子遍数：满刮腻子 4.油漆品种、刷漆遍数：真石漆 5.部位：详设计 | m2 | 3013.25 | 49.69 | 149728.39 | 108989.25 | 1084.77
149 | 011405001153 | 红丹酚醛防锈漆 | 1.油漆品种、刷漆遍数：红丹酚醛防锈漆 两遍 | t | 53.227 | 314.49 | 16739.36 | 2628.35 | 9881.59
150 | 011405001154 | 沥青漆 | 1.清理金属表面，除锈（单列） 2.红醇酸底漆 两遍（单列） 3.刮腻子，磨光 4.沥青漆 两遍 5.其他：满足设计及规范要求 | t | 53.227 | 198.37 | 10558.64 | 1609.58 | 6874.27
151 | 011407005155 | 金属构件刷防火涂料 耐火极限1.0h（其他屋面构建） | 1.喷刷防火涂料构件名称：综合 2.防火等级要求：耐火极限 1.0h 3.涂料品种：膨胀型防火涂料 | t | 37.739 | 1246.20 | 47030.34 | 34878.76
152 | 011407005156 | 金属构件刷防火涂料 耐火极限1.5h（梁） | 1.喷刷防火涂料构件名称：综合 2.防火等级要求：耐火极限 1.5h 3.涂料品种：非膨胀型防火涂料 | t | 13.832 | 1246.20 | 17237.44 | 12783.67
|  | 分部小计 |  |  |  |  | 341892.95 | 235156.32 | 17840.63
0115 其他装饰工程
153 | 011503001157 | 楼梯栏杆 H=1200 | 1.栏杆高度：1200mm 2.栏杆做法：详设计 3.含栏杆预埋件制安等相关工作内容 | m | 32.37 | 72.49 | 2346.50 | 1238.15 | 367.08
154 | 011503001158 | 护窗栏杆 H=1200 | 1.栏杆高度：1200mm 2.栏杆做法：详设计节点大样 3.含栏杆预埋件制安等相关工作内容 | m | 5.9 | 72.49 | 427.69 | 225.68 | 66.91
155 | 011503001159 | 防护栏杆 H=1200 | 1.栏杆高度：1200mm 2.栏杆做法：详设计节点大样 3.含栏杆预埋件制安等相关工作内容 | m | 8.1 | 72.49 | 587.17 | 309.83 | 91.85
156 | 011503001160 | 水池栏杆 H=1050 | 1.栏杆高度：1050mm 2.栏杆做法：详设计节点大样 3.含栏杆预埋件制安等相关工作内容 | m | 58.75 | 72.49 | 4258.79 | 2247.19 | 666.23
157 | 011505001161 | 卫生间洗面台板 | 1.具体做法详西南图集18J517-1b/35； 2.其它满足设计、施工及验收规范要求； | m2 | 2.7 | 276.46 | 746.44 | 301.00 | 32.81
158 | 011210006162 | 成品卫生间隔断 | 1.具体做法详西南18j517-1a/46 2.其它满足设计、施工及验收规范要求； | m2 | 29.16 | 70.89 | 2067.15 | 1543.73
159 | 011505010163 | 8mm银镜 | 1.8mm银镜； 2.具体做法详内装卫生间立面图等； 3.不锈钢边框已包含在综合单价内； 4.其它满足设计、施工及验收规范要求； | m2 | 2.88 | 69.15 | 199.15 | 70.27
160 | 040504009164 | 成品玻璃钢集水坑盖板 | 1.雨水篦子及圈口材质、型号、规格 ：成品玻璃钢集水坑盖板 | 座 | 3 | 29.74 | 89.22 | 57.03 | 0.12
161 | 040309009165 | 雨棚泄水管 | 1.材料品种：塑料管 2.管径：φ75 | 个 | 5 | 8.10 | 40.50 | 22.30
162 | 040309009166 | 304不锈钢排水管DN150 | 1.材料品种：304不锈钢排水管 2.管径：DN150 | m | 6 | 51.51 | 309.06 | 209.58
163 | 031001006167 | 空调洞穿屋面 | 1.具体做法详建施S03A-7/19 2.其它满足设计、施工及验收规范要求； | 个 | 2 | 104.99 | 209.98 | 169.02
164 | 011101006168 | 窗台防水 | 1.具体做法详建施S03A-17/19 2.其它满足设计、施工及验收规范要求； | m2 | 11.04 | 16.37 | 180.72 | 93.84
165 | 011503001169 | 空调机位 | 1.具体做法详建施S03A-10/19 2.其它满足设计、施工及验收规范要求； | 个 | 1 | 127.02 | 127.02 | 74.75 | 15.05
166 | 011502007170 | 成品鹰嘴 | 1.具体做法详建施S03A-17/19 2.其它满足设计、施工及验收规范要求； | m | 157.65 | 3.54 | 558.08 | 411.47
167 | 040205019171 | 成品减速带 | 1.具体做法详建施S03A-11 2.其它满足设计、施工及验收规范要求； | m | 6.5 | 6.00 | 39.00 | 24.64
168 | 011505009172 | 过滤提篮 | 1.具体做法详建施S03A-6/19 2.其它满足设计、施工及验收规范要求； | 个 | 1 | 2.14 | 2.14 | 1.48
169 | 011504002173 | 成品金属防鼠挡板 | 1.成品金属防鼠挡板 | 个 | 7 | 12.70 | 88.90 | 52.29 | 10.50
170 | 010902008174 | 成品屋面检修口 | 1.具体做法详西南18j201-118 2.其它满足设计、施工及验收规范要求； | 个 | 1
|  | 分部小计 |  |  |  |  | 12277.51 | 7052.25 | 1250.55
单价措施项目清单
脚手架工程
171 | 011701001183 | 综合脚手架 | 1.建筑结构形式：综合 2.檐口高度：综合 3.搭设方式：综合 4.搭设高度：综合 5.满足设计及现行施工规范要求，综合单价中包含完成此项目的全部工作内容的费用 | m2 | 3113.48 | 11.98 | 37299.49 | 24565.36 | 809.50
172 | 011701002184 | 外脚手架 | 1.搭设方式：双排脚手架 2.搭设高度：高度≤15m 3.脚手架材质：综合考虑 4.其他：满足设计及相关规范要求 | m2 | 2805.64 | 15.92 | 44665.79 | 25503.27 | 1458.93
|  | 分部小计 |  |  |  |  | 81965.28 | 50068.63 | 2268.43
混凝土模板及支架（撑 ）
173 | 011702001185 | 基础垫层模板安拆 | 1.构件类型：基础垫层模板 2.模板材料：投标人自行考虑 3.支架材料：投标人自行考虑 4.本项目投标人应根据设计图、投标施工组织设计、现场实际情况综合报价，不论采用何种支模方式均执行该综合单价 5.综合单价内应包含模板支架及模板的安拆、维修、维护、运输等相关费用 6.其他要求：满足设计与施工验收规范 | m2 | 99.09 | 29.58 | 2931.08 | 1583.46 | 21.80
174 | 011702001186 | 独立基础模板安拆 | 1.构件类型：独立基础模板 2.模板材料：投标人自行考虑 3.支架材料：投标人自行考虑 4.本项目投标人应根据设计图、投标施工组织设计、现场实际情况综合报价，不论采用何种支模方式均执行该综合单价 5.综合单价内应包含模板支架及模板的安拆、维修、维护、运输等相关费用 6.其他要求：满足设计与施工验收规范 | m2 | 391.39 | 51.71 | 20238.78 | 9213.32 | 144.81
175 | 011702001187 | 筏板基础模板安拆 | 1.构件类型：筏板基础模板 2.模板材料：投标人自行考虑 3.支架材料：投标人自行考虑 4.本项目投标人应根据设计图、投标施工组织设计、现场实际情况综合报价，不论采用何种支模方式均执行该综合单价 5.综合单价内应包含模板支架及模板的安拆、维修、维护、运输等相关费用 6.其他要求：满足设计与施工验收规范 | m2 | 240.84 | 36.87 | 8879.77 | 4366.43 | 89.11
176 | 011702005188 | 基础梁模板安拆 | 1.构件类型：基础梁模板 2.模板材料：投标人自行考虑 3.支架材料：投标人自行考虑 4.本项目投标人应根据设计图、投标施工组织设计、现场实际情况综合报价，不论采用何种支模方式均执行该综合单价 5.综合单价内应包含模板支架及模板的安拆、维修、维护、运输等相关费用 6.其他要求：满足设计与施工验收规范 | m2 | 903.28 | 47.29 | 42716.11 | 24244.04 | 478.74
177 | 011702002189 | 矩形柱模板安拆 | 1.构件类型：矩形柱模板 2.模板材料：投标人自行考虑 3.支架材料：投标人自行考虑 4.本项目投标人应根据设计图、投标施工组织设计、现场实际情况综合报价，不论采用何种支模方式均执行该综合单价 5.综合单价内应包含模板支架及模板的安拆、维修、维护、运输等相关费用 6.其他要求：满足设计与施工验收规范 | m2 | 1668.61 | 47.41 | 79108.80 | 44785.49 | 884.36
178 | 011702002190 | 矩形柱超高增加费 | 矩形柱超高详设计 | m2 | 891.39 | 4.89 | 4358.90 | 2932.67 | 169.36
179 | 011702011191 | 直形墙模板安拆 | 1.构件类型：直形墙模板 2.模板材料：投标人自行考虑 3.支架材料：投标人自行考虑 4.本项目投标人应根据设计图、投标施工组织设计、现场实际情况综合报价，不论采用何种支模方式均执行该综合单价 5.综合单价内应包含模板支架及模板的安拆、维修、维护、运输等相关费用 6.其他要求：满足设计与施工验收规范 | m2 | 626.09 | 47.54 | 29764.32 | 16797.99 | 300.52
180 | 011702011192 | 直形墙超高模板增加费 | 直形墙超高详设计 | m2 | 312.24 | 4.44 | 1386.35 | 1024.15 | 40.59
181 | 011702006193 | 矩形梁模板安拆 | 1.构件类型：矩形梁模板 2.模板材料：投标人自行考虑 3.支架材料：投标人自行考虑 4.本项目投标人应根据设计图、投标施工组织设计、现场实际情况综合报价，不论采用何种支模方式均执行该综合单价 5.综合单价内应包含模板支架及模板的安拆、维修、维护、运输等相关费用 6.其他要求：满足设计与施工验收规范 | m2 | 455.92 | 45.62 | 20799.07 | 12337.20 | 460.48
182 | 011702006194 | 矩形梁超高增加费 | 1.构件类型：矩形梁模板 2.模板材料：投标人自行考虑 3.支架材料：投标人自行考虑 4.本项目投标人应根据设计图、投标施工组织设计、现场实际情况综合报价，不论采用何种支模方式均执行该综合单价 5.综合单价内应包含模板支架及模板的安拆、维修、维护、运输等相关费用 6.其他要求：满足设计与施工验收规范 | m2 | 93.55 | 5.46 | 510.78 | 376.07 | 4.68
183 | 011702006195 | 矩形梁后浇带模板安拆 | 矩形梁超高详设计 | m2 | 35.69 | 45.62 | 1628.18 | 965.77 | 36.05
184 | 011702014196 | 有梁板模板安拆 | 1.构件类型：有梁板模板 2.模板材料：投标人自行考虑 3.支架材料：投标人自行考虑 4.本项目投标人应根据设计图、投标施工组织设计、现场实际情况综合报价，不论采用何种支模方式均执行该综合单价 5.综合单价内应包含模板支架及模板的安拆、维修、维护、运输等相关费用 6.其他要求：满足设计与施工验收规范 | m2 | 6863.38 | 49.44 | 339325.51 | 185448.53 | 7206.55
185 | 011702014197 | 有梁板超高增加费 | 有梁板超高详设计 | m2 | 3620.72 | 5.84 | 21145.00 | 14989.78 | 579.32
186 | 011702014198 | 有梁板后浇带模板安拆 | 1.构件类型：有梁板后浇带模板 2.模板材料：投标人自行考虑 3.支架材料：投标人自行考虑 4.本项目投标人应根据设计图、投标施工组织设计、现场实际情况综合报价，不论采用何种支模方式均执行该综合单价 5.综合单价内应包含模板支架及模板的安拆、维修、维护、运输等相关费用 6.其他要求：满足设计与施工验收规范 | m2 | 34 | 49.44 | 1680.96 | 918.68 | 35.70
187 | 011702024199 | 楼梯模板安拆 | 1.构件类型：楼梯模板 2.模板材料：投标人自行考虑 3.支架材料：投标人自行考虑 4.本项目投标人应根据设计图、投标施工组织设计、现场实际情况综合报价，不论采用何种支模方式均执行该综合单价 5.综合单价内应包含模板支架及模板的安拆、维修、维护、运输等相关费用 6.其他要求：满足设计与施工验收规范 | m2 | 59.18 | 114.44 | 6772.56 | 4393.52 | 42.61
188 | 011702008200 | 圈梁模板安拆 | 1.构件类型：圈梁模板 2.模板材料：投标人自行考虑 3.支架材料：投标人自行考虑 4.本项目投标人应根据设计图、投标施工组织设计、现场实际情况综合报价，不论采用何种支模方式均执行该综合单价 5.综合单价内应包含模板支架及模板的安拆、维修、维护、运输等相关费用 6.其他要求：满足设计与施工验收规范 | m2 | 240.27 | 49.69 | 11939.02 | 6847.70 | 124.94
189 | 011702009201 | 过梁模板安拆 | 1.构件类型：过梁模板 2.模板材料：投标人自行考虑 3.支架材料：投标人自行考虑 4.本项目投标人应根据设计图、投标施工组织设计、现场实际情况综合报价，不论采用何种支模方式均执行该综合单价 5.综合单价内应包含模板支架及模板的安拆、维修、维护、运输等相关费用 6.其他要求：满足设计与施工验收规范 | m2 | 147.59 | 56.51 | 8340.31 | 5035.77 | 61.99
190 | 011702003202 | 构造柱模板安拆 | 1.构件类型：构造柱模板 2.模板材料：投标人自行考虑 3.支架材料：投标人自行考虑 4.本项目投标人应根据设计图、投标施工组织设计、现场实际情况综合报价，不论采用何种支模方式均执行该综合单价 5.综合单价内应包含模板支架及模板的安拆、维修、维护、运输等相关费用 6.其他要求：满足设计与施工验收规范 | m2 | 380.15 | 45.41 | 17262.61 | 9283.26 | 201.48
191 | 041102036203 | 池盖模板安拆 | 1.构件类型：水池盖模板 2.模板材料：投标人自行考虑 3.支架材料：投标人自行考虑 4.本项目投标人应根据设计图、投标施工组织设计、现场实际情况综合报价，不论采用何种支模方式均执行该综合单价 5.综合单价内应包含模板支架及模板的安拆、维修、维护、运输等相关费用 6.其他要求：满足设计与施工验收规范 | m2 | 80.79 | 39.61 | 3200.09 | 1902.60 | 115.53
192 | 011702025204 | 反坎模板安拆 | 1.构件类型：反坎模板 2.模板材料：投标人自行考虑 3.支架材料：投标人自行考虑 4.本项目投标人应根据设计图、投标施工组织设计、现场实际情况综合报价，不论采用何种支模方式均执行该综合单价 5.综合单价内应包含模板支架及模板的安拆、维修、维护、运输等相关费用 6.其他要求：满足设计与施工验收规范 | m2 | 96.25 | 69.20 | 6660.50 | 3765.30 | 56.79
193 | 011702023205 | 雨篷模板安拆 | 1.构件类型：雨棚模板 2.模板材料：投标人自行考虑 3.支架材料：投标人自行考虑 4.本项目投标人应根据设计图、投标施工组织设计、现场实际情况综合报价，不论采用何种支模方式均执行该综合单价 5.综合单价内应包含模板支架及模板的安拆、维修、维护、运输等相关费用 6.其他要求：满足设计与施工验收规范 | m2 | 85.19 | 71.27 | 6071.49 | 3710.02 | 40.89
194 | 011702011206 | 车道女儿墙模板安拆 | 1.构件类型：车道女儿墙模板 2.模板材料：投标人自行考虑 3.支架材料：投标人自行考虑 4.本项目投标人应根据设计图、投标施工组织设计、现场实际情况综合报价，不论采用何种支模方式均执行该综合单价 5.综合单价内应包含模板支架及模板的安拆、维修、维护、运输等相关费用 6.其他要求：满足设计与施工验收规范 | m2 | 476.77 | 47.54 | 22665.65 | 12791.74 | 228.85
195 | 011702025207 | 挂板及栏板模板安拆 | 1.构件类型：挂板及栏板模板安拆 2.模板材料：投标人自行考虑 3.支架材料：投标人自行考虑 4.本项目投标人应根据设计图、投标施工组织设计、现场实际情况综合报价，不论采用何种支模方式均执行该综合单价 5.综合单价内应包含模板支架及模板的安拆、维修、维护、运输等相关费用 6.其他要求：满足设计与施工验收规范 | m2 | 722.61 | 69.20 | 50004.61 | 28268.50 | 426.34
196 | 011702025208 | 其它现浇构件模板安拆 | 1.构件类型：其他现浇构建模板 2.模板材料：投标人自行考虑 3.支架材料：投标人自行考虑 4.本项目投标人应根据设计图、投标施工组织设计、现场实际情况综合报价，不论采用何种支模方式均执行该综合单价 5.综合单价内应包含模板支架及模板的安拆、维修、维护、运输等相关费用 6.其他要求：满足设计与施工验收规范 | m2 | 1 | 69.20 | 69.20 | 39.12 | 0.59
|  | 分部小计 |  |  |  |  | 707459.65 | 396021.11 | 11752.08
垂直运输
197 | 011703001209 | 垂直运输 | 1.建筑物建筑类型及结构形式：详施工设计； 2.地下室建筑面积：详施工设计； 3.建筑物檐口高度、层数：详施工设计； 4.其它满足设计、施工及验收规范要求； | m2 | 3113.48 | 17.44 | 54299.09 | 18743.15 | 25250.32
|  | 分部小计 |  |  |  |  | 54299.09 | 18743.15 | 25250.32
大型机械设备进出场及安拆
198 | 011705001210 | 大型机械设备进出场及安拆 | 1.机械设备名称：根据现场实际情况综合考虑各种机械进出场及安拆 2.机械设备规格型号：综合考虑 | 项 | 1 | 3590.85 | 3590.85 | 1170.00 | 1572.07
|  | 分部小计 |  |  |  |  | 3590.85 | 1170.00 | 1572.07
|  | 分部小计 |  |  |  |  | 847314.87 | 466002.89 | 40842.90
合 计 | [6 empty] | 2842781.14 | 1746329.94 | 176688.91

## F.4 总价措施项目清单与计价表(表-11)【建筑与装饰工程~
总价措施项目清单与计价表
工程名称：遂宁市安居区生活垃圾分类和处理设施提标改造项目(一期)\土建及安装支出清单【建筑与装饰工程-预处理车间】 |  |  |  | 标段：/
序号 | 项目编码 | 项目名称 | 计算基础 | 费率 （%） | 金额 （元） | 调整费率 (%) | 调整后金额 (元) | 备注
定额(人工费+机械费)
1 | 011707001175 | 安全文明施工费 |  |  | 392852.60
1.1 | ① | 环境保护费 | 分部分项工程及单价措施项目(定额人工费+定额机械费) |  | 22047.85
1.2 | ② | 文明施工费 | 分部分项工程及单价措施项目(定额人工费+定额机械费) |  | 92200.10
1.3 | ③ | 安全施工费 | 分部分项工程及单价措施项目(定额人工费+定额机械费) |  | 158343.65
1.4 | ④ | 临时设施费 | 分部分项工程及单价措施项目(定额人工费+定额机械费) |  | 120261.00
2 | 011707002176 | 夜间施工增加费
3 | 011707003177 | 非夜间施工照明
4 | 011707004178 | 二次搬运费
5 | 011707005179 | 冬雨季施工增加费
6 | 011707006180 | 地上、地下设施、建筑物的临时保护设施
7 | 011707007181 | 已完工程及设备保护费
8 | 011707008182 | 工程定位复测费
合计 |  |  |  |  | 392852.60

## G.1 其他项目清单与计价汇总表(表-12)【建筑与装饰工程~
其他项目清单与计价汇总表
工程名称：遂宁市安居区生活垃圾分类和处理设施提标改造项目(一期)\土建及安装支出清单【建筑与装饰工程-预处理车间】 |  | 标段：/
序号 | 项 目 名 称 | 金额(元) | 结算金额（元） | 备注
1 | 暂列金额
2 | 暂估价
3 | 计日工
4 | 总承包服务费
合 计 |  |  | - | -

## G.2 暂列金额明细表(表-12-1)【建筑与装饰工程-预处~
暂列金额明细表
工程名称：遂宁市安居区生活垃圾分类和处理设施提标改造项目(一期)\土建及安装支出清单【建筑与装饰工程-预处理车间】 |  | 标段：/
序号 | 项目名称 | 计量单位 | 暂定金额(元) | 备注
1 | 暂列金额 | 项
合 计 |  |  |  | -

## G.4 专业工程暂估价表(表-12-3)【建筑与装饰工程-预~
专业工程暂估价表
工程名称：遂宁市安居区生活垃圾分类和处理设施提标改造项目(一期)\土建及安装支出清单【建筑与装饰工程-预处理车间】 |  |  | 标段：/
序号 | 工程名称 | 工程内容 | 暂估金额(元) | 结算金额(元) | 差额±（元） | 备注
1 | 车道雨棚、侧板
合 计 |  |  |  | - | - | -

## K.2 承包人提供主要材料和工程设备一览表(表-20)【建筑~
承包人提供主要材料和工程设备一览表 （适用造价信息差额调整法）
工程名称：遂宁市安居区生活垃圾分类和处理设施提标改造项目(一期)\土建及安装支出清单【建筑与装饰工程-预处理车间】 |  |  |  |  | 标段：/
序号 | 名称、规格、型号 | 单位 | 数量 | 风险系数% | 基准单价(元) | 投标单价(元) | 发承包人确认单价(元) | 备注
1 | 柴油(机械) | L | 6978.513 |  |  | 6.28
2 | 水 | m3 | 1405.523 |  |  | 3.87
3 | 其他材料费 | 元 | 40876.724 |  |  | 0.99
4 | 商品混凝土 C20 | m3 | 72.832
5 | 干混砌筑砂浆 M5 | t | 51.942
6 | 加气混凝土砌块 | m3 | 373.438
7 | 商品混凝土 C15 | m3 | 100.434
8 | 商品混凝土 C30 | m3 | 1711.438
9 | 商品混凝土 C30 P8 | m3 | 553.18
10 | 商品混凝土 C40 | m3 | 8.741
11 | 商品混凝土 C25 | m3 | 206.253
12 | 焊条 综合 | kg | 442.142 |  |  | 3.34
13 | 钢丝网 综合 | m2 | 724.08
14 | 二等锯材 | m3 | 96.125 |  |  | 1800.00
15 | 圆钢 φ≤10 | t | 2.247
16 | 膨胀螺栓 | 套 | 221.357 |  |  | 0.12
17 | 水泥 32.5 | kg | 10901.021
18 | 干混地面砂浆 M20 | t | 38.764
19 | 白水泥 | kg | 599.605
20 | 滑石粉 | kg | 997.96 |  |  | 0.28
21 | 腻子胶 | kg | 305.225 |  |  | 1.01
22 | 大白粉 | kg | 29.67 |  |  | 0.32
23 | 汽油(机械) | L | 166.071 |  |  | 6.60
24 | 干混砌筑砂浆 | t | 28.358
25 | 干混地面砂浆 | t | 10.415
26 | 加工铁件 | kg | 240.02
27 | 细砂 | m3 | 108.938
28 | 焊条 (高强钢筋用) | kg | 1622.358 |  |  | 5.35
29 | 复合模板 | m2 | 3453.401
30 | 铁件 | kg | 43.187 |  |  | 4.11
31 | 电焊丝 | kg | 318.191
32 | 螺栓 综合 | kg | 88.292 |  |  | 3.34
33 | 成品型钢钢支撑 | t | 21.682
34 | 成品不锈钢天沟 | t | 2.392
35 | 不锈钢焊丝 | kg | 8.049 |  |  | 13.15
36 | 不锈钢螺栓 | 套 | 59.484 |  |  | 1.19
37 | 膨胀螺栓(金属胀锚螺栓) M8×80 | 套 | 626.498 |  |  | 0.21
38 | 膨胀螺栓(金属胀锚螺栓) M8×100 | 套 | 386.396 |  |  | 0.32
39 | 精制六角带帽螺栓 M10×100 | 套 | 132.954
40 | 电焊条 φ4 | kg | 12.367 |  |  | 4.11
41 | 膨胀螺栓(金属胀锚螺栓) M8×75 | 套 | 3367.737
42 | 建筑油膏 | kg | 523.387
43 | 石油沥青 30# | kg | 341.813
44 | 汽油 | L | 1299.775 |  |  | 6.60
45 | 改性沥青嵌缝油膏 | kg | 173.095
46 | SBS改性沥青涂料 | kg | 65.296
47 | 干混地面砂浆 M15 | t | 61.763
48 | 轻集料混凝土 | m3 | 34.597
49 | 聚合物水泥(JS)防水涂料 Ⅱ型 | kg | 3194.292
50 | 800*800*10防滑地砖 | m2 | 193.336
51 | 碎石 20～50mm | m3 | 403.178
52 | 环氧渗透底漆 | kg | 387.022
53 | 环氧渗透底漆固化剂 | kg | 55.578
54 | 金刚石砂轮片 φ400 | 片 | 50.525
55 | 环氧自流平面漆 | kg | 1453.1
56 | 环氧自流平面漆固化剂 | kg | 290.013
57 | 水泥基渗透结晶型防水涂料 | kg | 2619.96
58 | 800*800*10mm防滑地砖 | m2 | 347.022
59 | 红丹酚醛防锈漆 | kg | 404.79
60 | 油漆溶剂油 200# | kg | 695.333
61 | 抗裂砂浆 | kg | 12278.7
62 | 塑料膨胀锚栓 φ8 | 套 | 15786.9
63 | PVC聚氯乙烯粘合剂 | kg | 648.847
64 | 干混抹灰砂浆 M15 | t | 131.418
65 | 锯材 综合 | m3 | 4.84 |  |  | 1841.40
66 | 无机涂料 | kg | 1942.158
67 | 防火漆 | kg | 2498.615
68 | MU20混凝土实心砖 | 千匹 | 34.347
69 | 碎砖 | m3 | 23.179
70 | 预制沟盖板、井盖板 | m3 | 0.302
71 | 高强钢筋 φ12～16 | t | 0.213
72 | 成品铸铁篦子 500*500 | m2 | 67
73 | 标准砖 | 千匹 | 3.296
74 | 钢筋 φ12～16 | t | 1.14
75 | HPB300 直径≤φ10 | t | 3.536
76 | HRB400 直径≤φ10 | t | 77.05
77 | HRB400 直径φ12～14 | t | 56.234
78 | HRB400 直径φ16～25 | t | 141.51
79 | 钢筋 φ≤10 | t | 2.503
80 | 螺纹钢 φ＞10 | t | 2.578
81 | 钢材 综合 | kg | 7101.2
82 | 成品爬式扶梯 | t | 0.545
83 | 杉原木 综合 | m3 | 0.005 |  |  | 882.09
84 | 成品型钢H形钢梁 | t | 13.832
85 | 成品钢吊车梁 | t | 13.291
86 | 成品型钢钢檩条 | t | 15.154
87 | 成品零星钢构件综合 | t | 5.567
88 | 带帽螺栓 综合 | kg | 43.701 |  |  | 4.11
89 | M24预埋锚栓 L=850mm | kg | 32 |  |  | 6.44
90 | 高强螺栓M20 10.9级 | kg | 192 |  |  | 4.11
91 | 钢板 综合 | t | 0.502
92 | 夹板门 | m2 | 21.349
93 | 合页 | 副 | 39.16
94 | 膨胀螺栓 M8 | 套 | 159.72 |  |  | 0.24
95 | 成品钢质甲级防火门 | m2 | 16.393
96 | 成品钢质乙级防火门 | m2 | 19.885
97 | 钢质防火门 | m2 | 11.543
98 | 卷闸门 | m2 | 185
99 | PE快速卷帘门 | m2 | 59.4
100 | 镀锌螺钉 带垫 | 个 | 412.992 |  |  | 0.04
101 | 铝合金平开窗 | m2 | 241.877
102 | 铝合金防火窗 | m2 | 70.553
103 | 挤塑聚苯保温板B1级 厚90mm | m2 | 504.798
104 | 聚酯无纺布 200g/m2 | m2 | 668.115
105 | 无胎自粘聚合物改性沥青防水卷材 厚1.5mm | m2 | 614.833
106 | 聚酯胎弹性体改性沥青防水卷材 厚3.0mm | m2 | 614.833
107 | 非固化橡胶沥青防水涂料 | kg | 1469.07
108 | 压型屋面板 W-550 | m2 | 1148.771
109 | 中间固定架 WG-2 | 个 | 540.372
110 | 端部固定架 WG-3 | 个 | 14.986
111 | 单面固定螺栓 ML-850R | 个 | 1095.729
112 | 单面连接螺栓 R-8 | 个 | 1413.978
113 | 普通螺栓 M8 | 个 | 1752.733
114 | 檐口堵头板 WD-1 | 块 | 584.737
115 | 屋脊堵头 WD-2 | 块 | 584.737
116 | 屋脊挡雨板 WD-3 | 块 | 584.737
117 | 屋脊板 2mm | m2 | 42.788
118 | 沿口包角板 0.8mm | m2 | 10.943
119 | 密封膏 | 支 | 197.18
120 | 橡胶密封条 | m | 161.983
121 | 聚氯乙烯(PVC)防水卷材 复合型1.5mm | m2 | 1114.067
122 | CSPE 嵌缝油膏 330ml | 支 | 294.094
123 | 改性沥青粘接剂 | kg | 179.237 |  |  | 1.64
124 | 0.3mm厚聚乙烯薄膜 | m2 | 1133.785
125 | 建筑焦油 | kg | 8.89 |  |  | 5.63
126 | 铝合金板 1mm | kg | 25.54
127 | 不锈钢板 1mm | m2 | 24.346
128 | 豆石 5～10mm | m3 | 8.017
129 | 高密度聚乙烯土工膜 δ1.5 | m2 | 97.31
130 | PVC防潮膜 | m2 | 48.813
131 | 铝质防静电地板(含托架) | m2 | 180.233
132 | 金刚砂 | kg | 1401
133 | 自粘聚合物改性沥青防水卷材 | m2 | 290.862
134 | 聚酯胎SBS改性沥青防水卷材3mm | m2 | 295.043
135 | 0.5mm聚乙烯薄膜（PE） | m2 | 130.295
136 | 单组份聚氨酯防水涂料 | kg | 852.8
137 | 稀释剂 | kg | 33.28
138 | 聚合物水泥砂浆 | t | 15.974
139 | 聚苯板 厚50mm | m2 | 151.495
140 | 胶粘剂 | kg | 366.544
141 | 彩釉地砖 300×300 | m2 | 2.958
142 | 防静电成品木踢脚线 | m2 | 10.08
143 | 耐碱玻纤网格布（标准） | m2 | 4067.955
144 | 干混抹灰砂浆 M20 | t | 132.562
145 | 瓷砖 300X600X8厚 | m2 | 833.748
146 | 干粉型粘结剂 | kg | 3433.08
147 | 穿孔吸音板墙面 | m2 | 180.18
148 | 玻璃棉板 40mm厚 | m2 | 180.18
149 | 轻钢龙骨 75×50 | m | 314.028
150 | 轻钢龙骨 75×40 | m | 183.612
151 | 螺栓 | 个 | 389.532 |  |  | 0.25
152 | 装配式U形轻钢龙骨 | m2 | 43.656
153 | 600*600铝合金扣板 | m2 | 43.656
154 | 装配式T形铝合金龙骨 | m2 | 504.288
155 | 预埋铁件 | kg | 197.76
156 | 防水石膏板 | m2 | 519.12
157 | 真石漆 | kg | 10181.941
158 | 水性封闭底漆 | kg | 828.658
159 | 罩面漆 | kg | 828.658
160 | 双面胶纸带 | m2 | 263.664
161 | 成品腻子粉 耐水型（N） | kg | 6026.6
162 | 沥青漆 | kg | 198.537
163 | 楼梯栏杆 H=1200 | m | 32.37
164 | 护窗栏杆 H=1200 | m | 5.9
165 | 防护栏杆 H=1200 | m | 8.1
166 | 水池栏杆 H=1050 | m | 58.75
167 | 大理石板 厚30mm | m2 | 2.835
168 | 钢板网 | m2 | 2.9
169 | 角钢 综合 | kg | 56.894 |  |  | 4.95
170 | 电焊条 综合 | kg | 1.533 |  |  | 3.70
171 | 石料切割锯片 | 片 | 0.021 |  |  | 23.68
172 | 成品卫生间隔断 | m2 | 29.784
173 | 8mm银镜 | m2 | 3.398
174 | 胶合板 3mm | m2 | 3.024
175 | 成品玻璃钢集水坑盖板 | 套 | 3.03
176 | 干混砌筑砂浆 M7.5 | t | 0.166
177 | 塑料硬管 φ110 | m | 5.25
178 | 塑料弯管 | 个 | 0.315
179 | 塑料膨胀螺栓 φ10×70 | 套 | 7 |  |  | 0.04
180 | 铁卡箍 | kg | 1.585 |  |  | 4.93
181 | 304不锈钢排水管DN150 | m | 6.366
182 | 卡箍膨胀螺栓 160 | 套 | 4.284 |  |  | 2.06
183 | 排水管检查口 160 | 个 | 0.606
184 | 排水管伸缩节 160 | 个 | 0.667
185 | 密封胶 | kg | 0.12 |  |  | 7.06
186 | 弹性体改性沥青防水卷材 PY I 3mm | m2 | 12.43
187 | 成品鹰嘴 | m | 165.585
188 | 减速垄 | m | 6.5
189 | 过滤提篮 | 个 | 1.01
190 | 脚手架钢材 | kg | 2304.382
191 | 对拉螺栓 | kg | 741.299
192 | 对拉螺栓塑料管 | m | 3946.703
193 | 摊销卡具和支撑钢材 | kg | 6250.148
194 | 枕木 | m3 | 0.08 |  |  | 1980.00
195 | 镀锌铁丝 8# | kg | 5 |  |  | 3.96
196 | 草袋子 | m2 | 6.38
197 | 钢拉条 φ12 | t | 0.522
198 | 钢撑杆 φ25×2.5圆钢套管 | t | 0.381
199 | 铝合金平开门 | m2 | 68.187
200 | 镀锌铁丝 φ4.0 | kg | 194.419 |  |  | 3.96
201 | 镀锌铁丝 φ0.7 | kg | 0.592 |  |  | 3.96
202 | 钢支撑 | kg | 11.239
203 | 50厚岩棉板芯体材料 | m2 | 995.759
204 | 电焊条（综合） | kg | 0.741 |  |  | 4.11
205 | 空调机位 | m2 | 10
206 | 成品金属防鼠挡板 | m2 | 7
207 | 成品屋面检修口 | 个 | 1

## E.3 单位工程招标控制价投标报价汇总表(表-04-1)一~1
单位工程招标控制价/投标报价汇总表
（适用于一般计税方法）
工程名称：遂宁市安居区生活垃圾分类和处理设施提标改造项目(一期)\土建及安装支出清单【安装工程-预处理车间】 |  | 标段：/
序号 | 汇总内容 | 金 额（元） | 其中:暂估价(元)
1 | 分部分项及单价措施项目 | 164278.94
1.1 | 电气工程 | 92269.87
1.2 | 弱电工程 | 13642.12
1.3 | 暖通工程 | 28161.05
1.4 | 给排水工程 | 27553.21
1.5 | 防火门监控 | 2649.52
1.6 | 单价措施项目 | 3.17
2 | 总价措施项目 | 24390.83 | -
2.1 | 其中：安全文明施工费 | 24390.83 | -
3 | 其他项目 |  | -
3.1 | 其中：暂列金额 |  | -
3.2 | 其中：专业工程暂估价 |  | -
3.3 | 其中：计日工 |  | -
3.4 | 其中：总承包服务费 |  | -
4 | 规费 | 4787.09 | -
5 | 创优质工程奖补偿奖励费 |  | -
6 | 税前不含税工程造价 | 193456.86 | -
6.1 | 其中：除税甲供材料（设备）费 |  | -
7 | 销项增值税额 | 5803.71 | -
8 | 附加税 |  | -
招标控制价/投标报价总价合计=税前不含税工程造价+销项增值税额+附加税 |  | 199260.57

## F.1 分部分项工程和单价措施项目清单与计价表(表-08)~2
分部分项工程和单价措施项目清单与计价表
工程名称：遂宁市安居区生活垃圾分类和处理设施提标改造项目(一期)\土建及安装支出清单【安装工程-预处理车间】 |  |  |  |  | 标段：/
序号 | 项目编码 | 项目名称 | 项目特征描述 | 计量 单位 | 工程量 | 金额（元）
[6 empty] | 综合单价 | 合价 | 其中
[8 empty] | 定额人工费 | 定额机械费 | 暂估价
电气工程
1 | 030404017211 | 综合处理车间照明配电柜 ZALAP | 1.名称：综合处理车间照明配电柜 ZALAP 2.型号：详箱体系统图 3.规格：600(W)*600(D)*2200(H) 4.安装方式：槽钢上安装 | 台 | 1 | 126.30 | 126.30 | 79.59
2 | 030404017212 | 预处理车间一层照明配电箱 YCLAL1 | 1.名称：预处理车间一层照明配电箱 YCLAL1 2.型号：详箱体系统图 3.规格：Pe:17kW 4.安装方式：明装、暗装综合考虑 | 台 | 1 | 233.30 | 233.30 | 153.15
3 | 030404017213 | 预处理车间二层照明配电箱 YCLAL2 | 1.名称：预处理车间二层照明配电箱 YCLAL2 2.型号：详箱体系统图 3.规格：Pe:14kW 4.安装方式：明装、暗装综合考虑 | 台 | 1 | 233.30 | 233.30 | 153.15
4 | 030404017214 | 预处理车间一层 PDSAL2 | 1.名称：预处理车间一层 PDSAL2 2.型号：详箱体系统图 3.规格：Pe:12kW 4.安装方式：明装、暗装综合考虑 | 台 | 1 | 233.30 | 233.30 | 153.15
5 | 030404017215 | 预处理车间一层 PDSAL1 | 1.名称：预处理车间一层 PDSAL1 2.型号：详箱体系统图 3.规格：Pe:3kW 4.安装方式：明装、暗装综合考虑 | 台 | 1 | 233.30 | 233.30 | 153.15
6 | 030404017216 | 中控室动力箱 ZKSAP | 1.名称：中控室动力箱 ZKSAP 2.型号：详箱体系统图 3.规格：Pe:3kW 4.安装方式：明装、暗装综合考虑 | 台 | 1 | 233.30 | 233.30 | 153.15
7 | 030404017217 | 中控室照明箱 ZKSAL | 1.名称：中控室照明箱 ZKSAL 2.型号：详箱体系统图 3.规格：Pe:3kW 4.安装方式：明装、暗装综合考虑 | 台 | 1 | 233.30 | 233.30 | 153.15
8 | 030404017218 | 视频监控系统电源 SPJK | 1.名称：视频监控系统电源 SPJK 2.型号：详箱体系统图 3.规格：Pe:3kW 4.安装方式：槽钢上安装 | 台 | 1 | 233.30 | 233.30 | 153.15
9 | 030404017219 | 中控系统总电源 ZKUPS | 1.名称：中控系统总电源 ZKUPS 2.型号：详箱体系统图 3.规格：Pe:3kW 4.安装方式：明装、暗装综合考虑 | 台 | 1 | 233.30 | 233.30 | 153.15
10 | 030404017220 | 预处理车间检修配电箱 JX1、JX2 | 1.名称：预处理车间检修配电箱 JX1、JX2 2.型号：详箱体系统图 3.规格：Pe:12kW 4.安装方式：明装、暗装综合考虑 | 台 | 2 | 233.30 | 466.60 | 306.30
11 | 030404017221 | 预处理车间二层 DKSAL | 1.名称：预处理车间二层 DKSAL 2.型号：详箱体系统图 3.规格：Pe:18kW 4.安装方式：明装、暗装综合考虑 | 台 | 1 | 233.30 | 233.30 | 153.15
12 | 030404017222 | 中控室应急照明箱 ZKSALE | 1.名称：中控室应急照明箱 ZKSALE 2.型号：详箱体系统图 3.规格：Pe:18kW 4.安装方式：明装、暗装综合考虑 | 台 | 1 | 126.30 | 126.30 | 79.59
13 | 030404017223 | 配电室应急照明箱 PDSALE | 1.名称：配电室应急照明箱 PDSALE 2.型号：详箱体系统图 3.规格：Pe:18kW 4.安装方式：明装、暗装综合考虑 | 台 | 1 | 126.30 | 126.30 | 79.59
14 | 030404004224 | 消防泵电源柜 APExfb 800x600x2200 | 1.名称：消防泵电源柜 APExfb 800x600x2200 2.型号：具体详设计系统图 | 台 | 1 | 582.98 | 582.98 | 346.20 | 65.93
15 | 030404004225 | APEjxyj成套机械应急启动柜 | 1.名称：APEjxyj成套机械应急启动柜 2.型号：具体详设计系统图 | 台 | 1 | 582.98 | 582.98 | 346.20 | 65.93
16 | 030404004226 | APExj数字智能消防巡检柜 | 1.名称：APExj数字智能消防巡检柜 2.型号：具体详设计系统图 | 台 | 1 | 582.98 | 582.98 | 346.20 | 65.93
17 | 030404004227 | 消防泵电源柜 APExhs | 1.名称：消防泵电源柜 APExhs 2.型号：具体详设计系统图 | 台 | 1 | 582.98 | 582.98 | 346.20 | 65.93
18 | 030411001228 | 电气配管 SC65 | 1.名称：钢管 2.材质：镀锌钢 3.规格：DN65mm 4.配置形式及部位： 砖、混凝土结构暗配 | m | 7.96 | 27.30 | 217.31 | 131.82 | 1.67
19 | 030411001229 | 电气配管 SC50 | 1.名称：钢管 2.材质：镀锌钢 3.规格：DN50mm 4.配置形式及部位： 砖、混凝土结构暗配 | m | 63.47 | 19.64 | 1246.55 | 719.75 | 6.35
20 | 030411001230 | 电气配管 SC40 | 1.名称：钢管 2.材质：镀锌钢 3.规格：DN40mm 4.配置形式及部位： 砖、混凝土结构暗配 | m | 9.24 | 17.60 | 162.62 | 93.88
21 | 030411001231 | 电气配管 SC32 | 1.名称：钢管 2.材质：镀锌钢 3.规格：DN32mm 4.配置形式及部位： 砖、混凝土结构暗配 | m | 335.34 | 11.73 | 3933.54 | 2069.05
22 | 030411001232 | 电气配管 SC20 | 1.名称：钢管 2.材质：镀锌钢 3.规格：DN20mm 4.配置形式及部位： 砖、混凝土结构暗配 | m | 1385.03 | 8.67 | 12008.21 | 7160.61
23 | 030408001233 | 电力电缆 ZC-YJV-0.6/1kV 5×2.5mm2 | 1.型号：电力电缆 ZC-YJV 2.规格：0.6/1kV-5×2.5mm2 3.敷设方式：电缆敷设 | m | 151.5 | 5.95 | 901.43 | 437.84 | 90.90
24 | 030408001234 | 电力电缆 ZC-YJV-0.6/1kV 5×4mm2 | 1.型号：电力电缆 ZC-YJV 2.规格：0.6/1kV-5×4mm2 3.敷设方式：电缆敷设 | m | 209.37 | 6.85 | 1434.18 | 697.20 | 142.37
25 | 030408001235 | 电力电缆 ZC-YJV-0.6/1kV 5×6mm2 | 1.型号：电力电缆 ZC-YJV 2.规格：0.6/1kV-5×6mm2 3.敷设方式：电缆敷设 | m | 28.97 | 6.85 | 198.44 | 96.47 | 19.70
26 | 030408001236 | 电力电缆 ZBN-YJV-0.6/1kV 5×6mm2 | 1.型号：电力电缆 ZBN-YJV 2.规格：0.6/1kV-5×6mm2 3.敷设方式：电缆敷设 | m | 21 | 6.85 | 143.85 | 69.93 | 14.28
27 | 030408001237 | 电力电缆 ZC-YJV-0.6/1kV 5×16mm2 | 1.型号：电力电缆 ZC-YJV 2.规格：0.6/1kV-5×16mm2 3.敷设方式：电缆敷设 | m | 78.9 | 8.14 | 642.25 | 335.33 | 53.65
28 | 030408001238 | 电力电缆 ZC-YJV-0.6/1kV 5×10mm2 | 1.型号：电力电缆 ZC-YJV 2.规格：0.6/1kV-5×10mm2 3.敷设方式：电缆敷设 | m | 14.08 | 6.85 | 96.45 | 46.89 | 9.57
29 | 030408001239 | 电力电缆 ZBN-YJV-0.6/1kV 5×10mm2 | 1.型号：电力电缆 ZBN-YJV 2.规格：0.6/1kV-5×10mm2 3.敷设方式：电缆敷设 | m | 11.25 | 6.85 | 77.06 | 37.46 | 7.65
30 | 030408001240 | 电力电缆 ZC-YJV-0.6/1kV 4×35+1×16mm2 | 1.型号：电力电缆 ZC-YJV 2.规格：0.6/1kV-4×35+1×16mm2 3.敷设方式：电缆敷设 | m | 30.64 | 10.52 | 322.33 | 176.79 | 20.84
31 | 030408001241 | 电力电缆 ZBN-YJV-0.6/1kV 3X10mm2 | 1.型号：电力电缆 ZBN-YJV 2.规格：0.6/1kV 3X10 3.敷设方式：电缆敷设 | m | 12.68 | 5.95 | 75.45 | 36.65 | 7.61
32 | 030408006242 | 电力电缆头 电缆截面（mm2） ≤50 | 1.电力电缆头 电缆截面（mm2） ≤50 2.1KV以后终端头 | 个 | 2 | 147.81 | 295.62 | 127.26
33 | 030408006243 | 电力电缆头 电缆截面（mm2） ≤16 | 1.电力电缆头 电缆截面（mm2） ≤16 2.1KV以后终端头 | 个 | 6 | 121.23 | 727.38 | 317.34
34 | 030408006244 | 电力电缆头 电缆截面（mm2） ≤10 | 1.电力电缆头 电缆截面（mm2） ≤50 2.1KV以后终端头 | 个 | 26 | 60.47 | 1572.22 | 583.44
35 | 030411001245 | 半硬质塑料管 FPC20 | 1.名称：塑料管 FPC20 2.材质：半硬质 3.规格：DN20mm 4.配置形式及部位： 砖、混凝土结构暗配 | m | 663.01 | 8.45 | 5602.43 | 3964.80
36 | 030411001246 | 半硬质塑料管 FPC25 | 1.名称：塑料管 FPC25 2.材质：半硬质 3.规格：DN25mm 4.配置形式及部位： 砖、混凝土结构暗配 | m | 334.75 | 8.88 | 2972.58 | 2098.88
37 | 030411001247 | 半硬质塑料管 FPC32 | 1.名称：塑料管 FPC32 2.材质：半硬质 3.规格：DN32mm 4.配置形式及部位： 砖、混凝土结构暗配 | m | 163.75 | 9.70 | 1588.38 | 1111.86
38 | 030411004248 | 电气配线 ZC-BV-2.5mm2 | 1.配线形式：管内穿线 2.导线型号、材质、规格：ZC-BV-450/750V-2.5mm2 3.敷设部位或线制：照明线路 | m | 4332.42 | 1.35 | 5848.77 | 3985.83
39 | 030411004249 | 电气配线 ZC-BV-4mm2 | 1.配线形式：管内穿线 2.导线型号、材质、规格：ZC-BV-450/750V-4mm2 3.敷设部位或线制：照明线路 | m | 589.02 | 1.35 | 795.18 | 541.90
40 | 030411004250 | 电气配线 ZC-BV-6mm2 | 1.配线形式：管内穿线 2.导线型号、材质、规格：ZC-BV-450/750V-6mm2 3.敷设部位或线制：照明线路 | m | 338.24 | 1.25 | 422.80 | 273.97
41 | 030411004251 | 电气配线 NHBV-2.5mm2 | 1.配线形式：管内穿线 2.导线型号、材质、规格：NHBV-2.5mm2 3.敷设部位或线制：照明线路 | m | 1219.38 | 1.35 | 1646.16 | 1121.83
42 | 030411004252 | 电气配线 NHBV-4mm2 | 1.配线形式：管内穿线 2.导线型号、材质、规格：NHBV-4mm2 3.敷设部位或线制：照明线路 | m | 248.01 | 1.35 | 334.81 | 228.17
43 | 030411004253 | 电气配线 NHBV-6mm2 | 1.配线形式：管内穿线 2.导线型号、材质、规格：NHBV-6mm2 3.敷设部位或线制：照明线路 | m | 54.27 | 1.25 | 67.84 | 43.96
44 | 030411004254 | 电气配线 WDZN-BYJF-2.5mm2 | 1.配线形式：管内穿线 2.导线型号、材质、规格：WDZN-BYJF-2.5mm2 3.敷设部位或线制：照明线路 | m | 65.67 | 1.35 | 88.65 | 60.42
45 | 030404034255 | 双联单控开关 | 1.名称:双联单控开关 2.材质:综合 3.规格：250V,10A 4.安装方式：距地1.3m | 个 | 25 | 10.19 | 254.75 | 159.00
46 | 030404034256 | 密闭防水单联单控开关 | 1.名称:密闭防水单联单控开关 2.材质:综合 3.规格：250V,10A 4.安装方式：距地1.3m | 个 | 21 | 10.19 | 213.99 | 133.56
47 | 030412001257 | 低天棚灯 LED-100W | 1.名称:低天棚灯 2.型号:LED-100W,10500lm,cos∅≥0.9,4000K,WB,Ra≥80,IP65 3.类型:管吊,高度详平面图 | 套 | 20 | 25.95 | 519.00 | 313.80
48 | 030412001258 | 高天棚灯 LED-200W | 1.名称:高天棚灯 2.型号:LED-200W,20500lm,cos∅≥0.9,4000K,WB,Ra≥80,IP65 3.类型:管吊,高度详平面图 | 套 | 14 | 25.95 | 363.30 | 219.66
49 | 030404034259 | 红外感应延时开关 | 1.名称：红外感应延时开关 2.材质：综合 3.规格：250V,10A 4.安装方式：距地1.3米 | 个 | 3 | 9.43 | 28.29 | 18.09
50 | 030412001260 | 吸顶灯 C LED-18W | 1.名称：吸顶灯 C 2.规格、型号：LED-18W,∅≥1500lm,cos∅≥0.9,4000K,Ra≥80,IP54 | 套 | 44 | 25.95 | 1141.80 | 690.36
51 | 030412001261 | 三防弯灯 LED-50W | 1.名称：三防弯灯 2.型号：LED-50W,5500lm,cos∅≥0.9,4000K,WB,Ra≥80,IP65 3.类型：壁装3.2~3.5米 | 套 | 10 | 25.95 | 259.50 | 156.90
52 | 030412001262 | 防爆三防弯灯 LED-50W | 1.名称：防爆三防弯灯 2.型号：LED-50W,5500lm,cos∅≥0.9,4000K,WB,Ra≥80,IP65,ExdIIB T6,WF2 3.类型：管吊距地3.5m | 套 | 8 | 25.95 | 207.60 | 125.52
53 | 030412005263 | 支架灯（双管） LED-32W | 1.名称：支架灯（双管） 2.型号：LED-32W,∅≥3200lm,cos∅≥0.9,4000K,Ra≥80,IP20,1.2m(L) 3.类型：壁装3.2~3.5米 | 套 | 12 | 61.04 | 732.48 | 250.92
54 | 030412005264 | 应急支架灯（双管） LED-32W | 1.名称：支架灯（双管） 2.型号：LED-32W,∅≥3200lm,cos∅≥0.9,4000K,Ra≥80,IP20,1.2m(L),自带蓄电池应急时间不小于90min 3.类型：壁装3.2~3.5米 | 套 | 11 | 61.04 | 671.44 | 230.01
55 | 030412004265 | 嵌入式面板灯(自带蓄电池不小于90min) LED-58W 0.6×1.2 | 1.名称：嵌入式面板灯 2.型号：LED-58W,∅≥5560lm,4000K,Ra≥80,IP20,0.6(W)×1.2m(L),自带蓄电池应急时间不小于90min 3. 安装形式：嵌入式 | 套 | 12 | 30.87 | 370.44 | 229.32
56 | 030412004266 | 嵌入式面板灯 LED-36W 0.6×0.6 | 1.名称：嵌入式面板灯 2.型号：LED-36W,∅≥3600lm,4000K,Ra≥80,IP20,0.6(W)×0.6m(L) 3. 安装形式：嵌入式 | 套 | 8 | 30.87 | 246.96 | 152.88
57 | 030404035267 | 单相双联二极及三极插座 | 1.名称：单相双联二极及三极插座 2.材质：综合 3.规格：86型,10A 4.安装方式：距地0.3米 | 个 | 46 | 9.89 | 454.94 | 292.56
58 | 030404035268 | 三相空调插座 | 1.名称：三相空调插座 2.材质：综合 3.规格：86型,16A 4.安装方式：距地2.3米 | 个 | 4 | 9.89 | 39.56 | 25.44
59 | 030404035269 | 单相三极插座(烘手机用) | 1.名称：单相三极插座(烘手机用) 2.材质：综合 3.规格：86型,10A 4.安装方式：距地1.5米 | 个 | 4 | 9.89 | 39.56 | 25.44
60 | 030404035270 | 防水单相双联二极及三极插座 | 1.名称：单相双联二极及三极插座 2.材质：综合 3.规格：86型,10A 4.安装方式：距地1.5米 | 个 | 4 | 9.89 | 39.56 | 25.44
61 | 030404035271 | 单相三极带开关插座(空调用) | 1.名称：单相三极带开关插座(空调用) 2.材质：综合 3.规格：86型,10A 4.安装方式：距地0.3米 | 个 | 2 | 9.89 | 19.78 | 12.72
62 | 030412004272 | 疏散照明灯(A型) | 1.名称：疏散照明灯(A型) 2.型号：24V,A型集中供电,10W 3.安装形式：吸顶 | 套 | 37 | 30.87 | 1142.19 | 707.07
63 | 030412004273 | 疏散出口标志灯 | 1.名称：疏散出口标志灯 2.型号：24V,A型集中供电,3W 3.安装形式：墙上 | 套 | 11 | 30.87 | 339.57 | 210.21
64 | 030412004274 | 方向标志灯(向右) | 1.名称：方向标志灯(向右) 2.型号：24V,A型集中供电,3W 3.安装形式：距地0.3m | 套 | 36 | 30.87 | 1111.32 | 687.96
65 | 030412004275 | 安全出口标志灯 | 1.名称：安全出口标志灯 2.型号：24V,A型集中供电,3W 3.安装形式：墙上 | 套 | 6 | 30.87 | 185.22 | 114.66
66 | 030412004276 | 楼层标志灯 | 1.名称：楼层标志灯 2.型号：24V,A型集中供电,3W 3.安装形式：墙上 | 套 | 4 | 30.87 | 123.48 | 76.44
67 | 030411003277 | 桥架400×150 | 1.型号、规格：400*150mm 2.材质：钢制 3.类型：槽式 | m | 6 | 48.75 | 292.50 | 200.94 | 8.88
68 | 030411003278 | 桥架300×150 | 1.型号、规格：300*150mm 2.材质：钢制 3.类型：槽式 | m | 80.7 | 48.75 | 3934.13 | 2702.64 | 119.44
69 | 030411003279 | 桥架200×150 | 1.型号、规格：200*150mm 2.材质：钢制 3.类型：槽式 | m | 23.44 | 30.88 | 723.83 | 491.30 | 21.33
70 | 030411003280 | 桥架600×150 | 1.型号、规格：600*150mm 2.材质：钢制 3.类型：槽式 | m | 69.56 | 67.95 | 4726.60 | 3185.85 | 239.98
71 | 030411004281 | 电气配线 NH-RVSP-2x2.5mm2 | 1.配线形式：管内穿线 2.导线型号、材质、规格：NH-RVSP-2x2.5mm2 3.敷设部位或线制：应急照明线路 | m | 499.83 | 1.35 | 674.77 | 459.84
72 | 030409002282 | 桥架接地扁铁 25*5 | 1.接地母线材质、规格：户外接地母线 热浸镀锌扁钢 -25m×5mm | m | 183.7 | 14.29 | 2625.07 | 1735.97 | 119.41
73 | 030409002283 | 接地母线 50*50*5 | 1.接地母线材质、规格：户外接地母线 镀锌扁钢 50*50*5 | m | 75.4 | 14.29 | 1077.47 | 712.53 | 49.01
74 | 030409002284 | φ12热镀锌圆钢 | 1.接地母线材质、规格：户外接地母线 φ12热镀锌圆钢 | m | 37.7 | 41.25 | 1555.13 | 1036.00 | 16.97
75 | 030409002285 | 接地母线 50*50*6 | 1.接地母线材质、规格：户外接地母线 镀锌扁钢 50*50*6 | m | 75.4 | 14.29 | 1077.47 | 712.53 | 49.01
76 | 030409001286 | 热镀锌角钢 40×4 L=350 | 1.接地极材质、规格：镀锌钢管接地极 40×4 L=350 | 根 | 18 | 49.37 | 888.66 | 391.50 | 195.30
77 | 030409001287 | 热镀锌角钢 50×5 L=480 | 1.接地极材质、规格：镀锌钢管接地极 50×5 L=480 | 根 | 18 | 49.37 | 888.66 | 391.50 | 195.30
78 | 030409008288 | 电阻测试板 | 1.名称：电阻测试板 | 块 | 2 | 13.12 | 26.24 | 16.74
79 | 030409002289 | 热镀锌扁钢-40×4 | 1.接地母线材质、规格：户外接地母线 热镀锌扁钢-40×4 | m | 329.28 | 14.29 | 4705.41 | 3111.70 | 214.03
80 | 030409001290 | 热镀锌钢板100x100x6 | 1.接地极材质、规格：热镀锌钢板100x100x6 | 块 | 9 | 269.67 | 2427.03 | 1646.46 | 81.36
81 | 030409008291 | 等电位联结端子箱 | 1.名称：等电位联结端子箱 | 块 | 1 | 13.12 | 13.12 | 8.37
82 | 030409008292 | 辅助等电位联结端子箱 | 1.名称：辅助等电位联结端子箱 | 块 | 3 | 13.12 | 39.36 | 25.11
83 | 030409005293 | 热镀锌圆钢避雷网 φ12 | 1.名称：热镀锌圆钢避雷网 φ12 | m | 173.01 | 14.81 | 2562.28 | 1655.71 | 134.95
84 | 030409005294 | 热镀锌圆钢避雷网 φ10 | 1.名称：热镀锌圆钢避雷网 φ10 | m | 58.1 | 14.81 | 860.46 | 556.02 | 45.32
85 | 030409005295 | 热镀锌扁钢避雷网 -40×4 | 1.名称：热镀锌扁钢避雷网 -40×4 | m | 26.7 | 14.81 | 395.43 | 255.52 | 20.83
86 | 030409003296 | 避雷引下线 | 1.引下线：利用建筑结构钢筋引下 | m | 374.1 | 11.62 | 4347.04 | 2412.95 | 557.41
87 | 030414011297 | 接地装置调试 | 1.名称：接地装置调试 | 系统 | 1 | 1224.87 | 1224.87 | 684.18 | 223.55
|  | 分部小计 |  |  |  |  | 92269.87 | 57128.87 | 2930.39
弱电工程
88 | 030506007298 | 硬盘刻录机 | 1.名称：硬盘刻录机 | 台 | 1 | 348.50 | 348.50 | 240.00
89 | 030501005299 | 机柜 | 1.名称：机柜 | 台 | 1 | 380.44 | 380.44 | 240.00 | 5.87
90 | 030501012300 | 环网型HUB光交换机 | 1.名称：环网型HUB光交换机 | 台 | 1 | 504.27 | 504.27 | 360.00 | 9.23
91 | 030507007301 | UPS供电 | 1.名称 ：UPS供电 | 台 | 1 | 191.93 | 191.93 | 109.00 | 39.81
92 | 030507014302 | 显示器 | 1.名称：显示器 | 台 | 2 | 132.61 | 265.22 | 192.00 | 2.24
93 | 030506007303 | 高清大屏显示器 | 1.名称：高清大屏显示器 | 台 | 1 | 428.02 | 428.02 | 156.00 | 159.65
94 | 030501010304 | 光纤收发器 | 1.名称：光纤收发器 | 台 | 12 | 166.31 | 1995.72 | 697.56 | 827.76
95 | 030507008305 | 高清IP摄像头枪机 | 1.名称：高清IP摄像头枪机 | 台 | 14 | 124.28 | 1739.92 | 1260.00 | 10.22
96 | 030502007306 | 四芯单模光缆 | 1.名称：四芯单模光缆 | m | 615.37 | 1.95 | 1199.97 | 886.13 | 12.31
97 | 030408001307 | 电力电缆 ZC-YJV-0.6/1kV 3×2.5mm2 | 1.型号：电力电缆 ZC-YJV 2.规格：0.6/1kV-3×2.5mm2 3.敷设方式：电缆敷设 | m | 229.28 | 5.95 | 1364.22 | 662.62 | 137.57
98 | 030408006308 | 电力电缆头 电缆截面（mm2） ≤10 | 1.电力电缆头 电缆截面（mm2） ≤10 2.1KV以后终端头 | 个 | 2 | 60.47 | 120.94 | 44.88
99 | 030507017309 | 安全防范分系统调试 | 1.名称：安全防范分系统调试 | 系统 | 1 | 3999.29 | 3999.29 | 3000.00 | 23.80
100 | 030502012310 | 电话插座 | 1.名称：电话插座 2.参数：详设计 | 个 | 4 | 9.41 | 37.64 | 27.84
101 | 030502012311 | 网络插座 | 1.名称：网络插座 2.参数：详设计 | 个 | 4 | 4.92 | 19.68 | 14.40
102 | 030507008312 | 高清IP防爆摄像头枪机 | 1.名称：高清IP防爆摄像头枪机 | 台 | 2 | 124.28 | 248.56 | 180.00 | 1.46
103 | 030411001313 | 配管 PC25 | 1.名称：配管 2.材质：刚性阻燃塑料管 3.规格：PC25 4.配置形式及部位： 砖、混凝土结构暗配 | m | 72.33 | 8.88 | 642.29 | 453.51
104 | 030502005314 | UTP6-4*2*0.5 | 1.名称：UTP6-4*2*0.5 2.规格、型号： UTP6-4*2*0.5 3.敷设方式:穿管、线槽、桥架、竖井、地沟敷设等综合考虑。 4.其它满足规范及验收要求。 | m | 72.33 | 2.15 | 155.51 | 112.83 | 2.17
|  | 分部小计 |  |  |  |  | 13642.12 | 8636.77 | 1232.09
暖通工程
105 | 030108001315 | 防爆风机 L=5484m[3]/h 支架未计算 | 1.名称：防爆风机 2.型号：L=5484m[3]/h 3.单机试运转要求：安装前的拆装检查，试运转满足规范及设计要求 | 台 | 1 | 762.70 | 762.70 | 460.22 | 39.40
106 | 030108001316 | PF-1-6防爆风机 L=4426m[3]/h 支架未计算 | 1.名称：防爆风机 2.型号：L=4426m[3]/h 3.单机试运转要求：安装前的拆装检查，试运转满足规范及设计要求 | 台 | 1 | 762.70 | 762.70 | 460.22 | 39.40
107 | 030108001317 | 防爆风机 PF-1-5 L=3367m[3]/h, H=241Pa,N=0.37Kw,转数n=2900r/min | 1.名称：防爆风机 2.型号：L=3367m[3]/h 3.单机试运转要求：安装前的拆装检查，试运转满足规范及设计要求 | 台 | 1 | 762.70 | 762.70 | 460.22 | 39.40
108 | 030108001318 | 事故排风 PF-1-4 L=9260m[3]/h | 1.名称：事故排风 2.型号：PF-1-4 L=9260m[3]/h 3.单机试运转要求：安装前的拆装检查，试运转满足规范及设计要求 | 台 | 1 | 762.70 | 762.70 | 460.22 | 39.40
109 | 030108001319 | PF-1-1 L=5720m[3]/h | 1.名称：PF-1-1 2.型号：L=5720m[3]/h 3.单机试运转要求：安装前的拆装检查，试运转满足规范及设计要求 | 台 | 1 | 762.70 | 762.70 | 460.22 | 39.40
110 | 030108001320 | PF-2-1 L=2465m[3]/h | 1.名称：PF-2-1 2.型号：L=2465m[3]/h 3.单机试运转要求：安装前的拆装检查，试运转满足规范及设计要求 | 台 | 1 | 762.70 | 762.70 | 460.22 | 39.40
111 | 030108001321 | PF-2-2 L=2465m[3]/h | 1.名称：PF-2-2 2.型号：L=2465m[3]/h 3.单机试运转要求：安装前的拆装检查，试运转满足规范及设计要求 | 台 | 1 | 762.70 | 762.70 | 460.22 | 39.40
112 | 030703007322 | 防雨百叶风口 1000x630（带防鼠网） | 1.类型:防雨百叶风口 （带防鼠网） 2.规格:1000X630 | 个 | 1 | 85.86 | 85.86 | 54.39 | 0.14
113 | 030703007323 | 防雨百叶风口 1000X500（带防鼠网） | 1.类型:防雨百叶风口 （带防鼠网） 2.规格:1000X500 | 个 | 1 | 85.86 | 85.86 | 54.39 | 0.14
114 | 030703007324 | 防雨百叶风口 1000X400（带防鼠网） | 1.类型:防雨百叶风口 （带防鼠网） 2.规格:1000X400 | 个 | 2 | 85.86 | 171.72 | 108.78 | 0.28
115 | 030703007325 | 防雨百叶风口 800X400（带防鼠网） | 1.类型:防雨百叶风口 （带防鼠网） 2.规格:800X400 | 个 | 1 | 74.79 | 74.79 | 48.09 | 0.14
116 | 030703007326 | 防雨百叶风口 630X400（带防鼠网） | 1.类型:防雨百叶风口 （带防鼠网） 2.规格:630X400 | 个 | 2 | 74.79 | 149.58 | 96.18 | 0.28
117 | 030703007327 | 防雨百叶风口 400X200（带防鼠网） | 1.类型:防雨百叶风口 （带防鼠网） 2.规格:400X200 | 个 | 1 | 33.66 | 33.66 | 21.21 | 0.14
118 | 030703007328 | 防雨百叶风口 120x120（带防鼠网） | 1.类型:防雨百叶风口 （带防鼠网） 2.规格:120x120 | 个 | 1 | 26.46 | 26.46 | 16.59 | 0.14
119 | 030702001329 | 碳钢通风管道 B≤1000 | 1.名称：碳钢通风管道 B≤1000 2.材质：镀锌钢板 3.形状：详设计图纸 4.规格：详设计图纸 5.板材厚度：详设计图纸 6.管件、法兰等附件及支架设计要求 7.接口形式：详设计图纸 | m2 | 94.45 | 98.57 | 9309.94 | 4551.55 | 109.56
120 | 030702001330 | 碳钢通风管道 B≤450 | 1.名称：碳钢通风管道 B≤450 2.材质：镀锌钢板 3.形状：详设计图纸 4.规格：详设计图纸 5.板材厚度：详设计图纸 6.管件、法兰等附件及支架设计要求 7.接口形式：详设计图纸 | m2 | 51.87 | 125.22 | 6495.16 | 3326.42 | 111.00
121 | 030703007331 | 双层百叶风口(带阀) 600x400 | 1.类型:双层百叶风口(带阀) 2.规格:600x400 | 个 | 2 | 74.79 | 149.58 | 96.18 | 0.28
122 | 030703007332 | 单层百叶风口(带阀) 700x500 | 1.类型:单层百叶风口(带阀) 2.规格: 700x500 | 个 | 1 | 74.79 | 74.79 | 48.09 | 0.14
123 | 030703007333 | 单层百叶风口(带阀) 600x400 | 1.类型:单层百叶风口(带阀) 2.规格:600x400 | 个 | 3 | 74.79 | 224.37 | 144.27 | 0.42
124 | 030703007334 | 单层百叶风口(带阀) 500x300 | 1.类型:单层百叶风口(带阀) 2.规格: 500x300 | 个 | 2 | 63.57 | 127.14 | 83.16 | 0.28
125 | 030703007335 | 单层百叶风口(带阀) 400x250 | 1.类型:单层百叶风口(带阀) 2.规格:400x250 | 个 | 4 | 63.57 | 254.28 | 166.32 | 0.56
126 | 030703007336 | 70度防火阀 200X160 | 1.类型:70度防火阀 2.规格:200x160 | 个 | 1 | 139.49 | 139.49 | 73.71 | 4.32
127 | 030703007337 | 电动防火风口 700x700 | 1.类型:电动防火风口 2.规格:700x700 | 个 | 1 | 85.86 | 85.86 | 54.39 | 0.14
128 | 030703007338 | 电动防火风口 1200x1200 | 1.类型:电动防火风口 2.规格: 1200x1200 | 个 | 1 | 111.67 | 111.67 | 70.77 | 0.14
129 | 030703007339 | 对开多页调节阀 630*320 | 1.类型:对开多页调节阀 2.规格: 630*320 | 个 | 1 | 101.31 | 101.31 | 46.20 | 4.32
130 | 030404036340 | 天花板管道式排气扇 L=200m[3]/h 自带止回阀 | 1.名称：天花板管道式排气扇 2.规格: L=200m[3]/h 自带止回阀 3.安装方式：详图纸 | 个 | 5 | 89.82 | 449.10 | 316.35
131 | 030404036341 | 天花板管道式排气扇 L=250m[3]/h 自带止回阀 | 1.名称：天花板管道式排气扇 2.规格: L=250m[3]/h 自带止回阀 3.安装方式：详图纸 | 个 | 1 | 89.82 | 89.82 | 63.27
132 | 030703022342 | 电动挡烟垂壁 | 1.名称：电动挡烟垂壁 | m | 24.5 | 63.04 | 1544.48 | 536.55 | 15.93
133 | 030703007343 | 止回阀 120X120 | 1.类型:止回阀 2.规格:120x120 | 个 | 1 | 57.65 | 57.65 | 25.62 | 2.84
134 | 030703007344 | 止回阀 200X160 | 1.类型:止回阀 2.规格:200*160 | 个 | 1 | 57.65 | 57.65 | 25.62 | 2.84
135 | 030703020345 | 消声器 | 1.名称：孔板消声器 2.尺寸:长1m,宽、高与风管相同。中心频率消声量:>20dB(A) | 节 | 6 | 273.13 | 1638.78 | 831.96
136 | 030702008346 | 柔性接头 | 1.名称：柔性接头 2.材质 3.规格 4.风管接头、支架形式、材质 | m2 | 1.63 | 409.29 | 667.14 | 413.01 | 46.68
137 | 030704002347 | 风管漏光试验、漏风试验 | 漏光试验、漏风试验、设计要求 | m2 | 146.32 | 4.21 | 616.01 | 425.79 | 14.63
|  | 分部小计 |  |  |  |  | 28161.05 | 14920.40 | 591.14
给排水工程
138 | 031001007348 | PSP钢塑复合管 DN70 | 1.安装部位:室内 2.输送介质:给水 3.材质:钢塑复合管 4.型号、规格：DN70mm 5.连接方式：综合 | m | 120.01 | 46.32 | 5558.86 | 3896.72 | 150.01
139 | 031001007349 | PSP钢塑复合管 DN50 | 1.安装部位:室内 2.输送介质:给水 3.材质:钢塑复合管 4.型号、规格：DN50mm 5.连接方式：综合 | m | 63.67 | 41.68 | 2653.77 | 1863.62 | 61.76
140 | 031001007350 | PSP钢塑复合管 DN32 | 1.安装部位:室内 2.输送介质:给水 3.材质:钢塑复合管 4.型号、规格：DN32mm 5.连接方式：综合 | m | 62.2 | 37.91 | 2358.00 | 1664.47 | 44.16
141 | 031001007351 | PSP钢塑复合管 DN25 | 1.安装部位:室内 2.输送介质:给水 3.材质:钢塑复合管 4.型号、规格：DN25mm 5.连接方式：综合 | m | 8.55 | 34.84 | 297.88 | 211.27 | 4.62
142 | 031003001352 | 自动排气阀 DN25 | 1.类型:自动排气阀 DN25 | 个 | 4 | 30.90 | 123.60 | 50.88 | 4.92
143 | 031003001353 | 压力型真空破坏器 DN50 | 1.类型:压力型真空破坏器 DN50 | 个 | 2 | 79.78 | 159.56 | 62.40 | 5.18
144 | 031003001354 | 压力型真空破坏器 DN32 | 1.类型:压力型真空破坏器 DN32 | 个 | 11 | 39.91 | 439.01 | 177.87 | 17.49
145 | 031003001355 | 压力型真空破坏器 DN25 | 1.类型:压力型真空破坏器 DN25 | 个 | 1 | 30.90 | 30.90 | 12.72 | 1.23
146 | 031003001356 | 截止阀 DN50 | 1.类型:截止阀 DN50 | 个 | 4 | 79.78 | 319.12 | 124.80 | 10.36
147 | 031003001357 | 截止阀 DN32 | 1.类型:截止阀 DN32 | 个 | 13 | 39.91 | 518.83 | 210.21 | 20.67
148 | 031003001358 | 截止阀 DN25 | 1.类型:截止阀 DN25 | 个 | 2 | 30.90 | 61.80 | 25.44 | 2.46
149 | 031003001359 | 电磁阀 DN25 | 1.类型:电磁阀 DN25 | 个 | 1 | 19.64 | 19.64 | 13.86 | 0.37
150 | 031003001360 | 止回阀 DN25 | 1.类型:止回阀 DN25 | 个 | 1 | 30.90 | 30.90 | 12.72 | 1.23
151 | 031001006361 | PPR塑料给水管 DN50 | 1.安装部位:室内 2.输送介质:给水 3.材质:PP-R 4.型号、规格:DN50mm 5.连接方式:热熔连接 | m | 11.45 | 25.20 | 288.54 | 210.57 | 1.83
152 | 031001006362 | PPR塑料给水管 DN40 | 1.安装部位:室内 2.输送介质:给水 3.材质:PP-R 4.型号、规格:DN40mm 5.连接方式:热熔连接 | m | 2.05 | 21.67 | 44.42 | 32.39 | 0.29
153 | 031001006363 | PPR塑料给水管 DN32 | 1.安装部位:室内 2.输送介质:给水 3.材质:PP-R 4.型号、规格:DN32mm 5.连接方式:热熔连接 | m | 2.67 | 19.27 | 51.45 | 37.54 | 0.35
154 | 031001006364 | PPR塑料给水管 DN25 | 1.安装部位:室内 2.输送介质:给水 3.材质:PP-R 4.型号、规格:DN25mm 5.连接方式:热熔连接 | m | 42.7 | 17.83 | 761.34 | 555.95 | 4.70
155 | 031001006365 | PPR塑料给水管 DN15 | 1.安装部位:室内 2.输送介质:给水 3.材质:PP-R 4.型号、规格:DN15mm 5.连接方式:热熔连接 | m | 36.82 | 16.06 | 591.33 | 431.53 | 3.68
156 | 031001006366 | 普通UPVC实壁雨水管 DN100 | 1.安装部位:室外 2.输送介质:雨水 3.材质:普通UPVC实壁 4.型号、规格:DN100mm 5.连接方式：粘接连接 | m | 185.36 | 12.40 | 2298.46 | 1668.24 | 1.85
157 | 031004014367 | 87型雨水斗 DN100 | 1.材质：87型雨水斗 2.型号、规格：DN100 3.安装方式：详设计图纸 | 个 | 12 | 45.24 | 542.88 | 399.12
158 | 031002003368 | 一般套管 介质管道公称直径（mm以内） 100 | 1.柔性套管：一般套管 2.规格：介质管道公称直径（mm以内） 100 | 个 | 25 | 70.99 | 1774.75 | 970.50 | 27.25
159 | 031001006369 | 普通UPVC实壁排水管 DN110 | 1.安装部位:室内 2.输送介质:排水 3.材质:普通UPVC实壁 4.型号、规格:DN100mm 5.连接方式：粘接连接 | m | 31.59 | 29.79 | 941.07 | 682.34 | 0.32
160 | 031001006370 | 普通UPVC实壁排水管 DN75 | 1.安装部位:室内 2.输送介质:排水 3.材质:普通UPVC实壁 4.型号、规格:DN75mm 5.连接方式：粘接连接 | m | 4.66 | 26.60 | 123.96 | 90.31
161 | 031001006371 | 普通UPVC实壁排水管 DN50 | 1.安装部位:室内 2.输送介质:排水 3.材质:普通UPVC实壁 4.型号、规格:DN50mm 5.连接方式：粘接连接 | m | 14.86 | 19.79 | 294.08 | 215.02
162 | 031004014372 | 地漏 DN50 | 1.材质:地漏 DN50 | 个 | 10 | 23.76 | 237.60 | 174.40
163 | 031003001373 | 闸阀 DN70 | 1.类型：闸阀 DN70 | 个 | 2 | 163.57 | 327.14 | 115.50 | 7.86
164 | 031003013374 | 水表 DN70 | 1.安装部位（室内外）：详设计图纸 2.型号、规格：详设计图纸 3.连接形式 ：详设计图纸 4.附件配置：详设计图纸 | 个 | 2 | 70.97 | 141.94 | 92.40 | 1.46
165 | 031004008375 | 拖布池 | 1.材质：陶瓷 2.组装形式：成品 3.附件名称、数量：安装完成至使用的所有附件，结算时不调整 | 组 | 2 | 128.25 | 256.50 | 147.84 | 0.16
166 | 031004006376 | 蹲式大便器 | 1.材质：陶瓷 2.组装形式：成套 3.附件名称、数量：安装完成至使用的所有附件，结算时不调整 | 组 | 8 | 158.25 | 1266.00 | 734.56 | 0.24
167 | 031004003377 | 洗脸盆 | 1.材质：陶瓷 2.组装形式：成套 3.附件名称、数量：安装完成至使用的所有附件，结算时不调整 | 组 | 4 | 66.46 | 265.84 | 175.64 | 0.12
168 | 031004007378 | 小便器 | 1.材质：陶瓷 2.组装形式：成套 3.附件名称、数量：安装完成至使用的所有附件，结算时不调整 | 组 | 2 | 56.68 | 113.36 | 75.08 | 0.16
漏项
169 | 031002003379 | 一般套管 介质管道公称直径（mm以内） 70 | 1.柔性套管：一般套管 2.规格：介质管道公称直径（mm以内） 70 | 个 | 2 | 70.99 | 141.98 | 77.64 | 2.18
170 | 031002003380 | 刚性防水套管制作安装 DN70 | 1.柔性套管：刚性防水套管制作安装 2.规格： DN70 3.安装方式：详设计 | 个 | 1 | 232.46 | 232.46 | 119.11 | 18.18
171 | 031002003381 | 刚性防水套管制作安装 DN100 | 1.柔性套管：刚性防水套管制作安装 2.规格： DN100 3.安装方式：详设计 | 个 | 15 | 277.68 | 4165.20 | 2085.90 | 410.40
172 | 031003005382 | 地面清扫口 DN100 | 1.规格 2.连接形式 | 个 | 2 | 14.17 | 28.34 | 20.56
173 | 031003001383 | 自动排气阀 DN25 | 1.类型:自动排气阀 DN25 | 个 | 3 | 30.90 | 92.70 | 38.16 | 3.69
|  | 分部小计 |  |  |  |  | 4660.68 | 2341.37 | 434.45
|  | 分部小计 |  |  |  |  | 27553.21 | 17477.28 | 809.18
防火门监控
174 | 030904009447 | 防火门监控分机 | 1.防火门监控分机 | 台 | 1 | 80.11 | 80.11 | 40.65 | 12.54
175 | 030904008448 | 监控模块 | 1.名称：监控模块 | 个 | 2 | 289.12 | 578.24 | 401.94 | 2.54
176 | 030904003449 | 门磁开关 | 1.名称：门磁开关 | 个 | 2 | 88.29 | 176.58 | 115.50 | 0.12
177 | 030411001450 | 电气配管 SC25 | 1.名称：钢管 2.材质：镀锌钢 3.规格：DN25mm 4.配置形式及部位： 砖、混凝土结构暗配 | m | 103.77 | 11.44 | 1187.13 | 640.26
178 | 030408002451 | 控制电缆 NHZR-KVVP-4X2.5mm2 | 1.型号：NHZR-KVVP 2.规格：4X2.5mm2 3.敷设方式：电缆敷设 | m | 103.77 | 4.68 | 485.64 | 305.08
179 | 030408007452 | 控制电缆头 | 1.名称 控制电缆头 2.电缆芯数（芯） ≤6 | 个 | 2 | 70.91 | 141.82 | 63.00
|  | 分部小计 |  |  |  |  | 2649.52 | 1566.43 | 15.20
单价措施项目清单
脚手架工程
180 | 041101001461 | 脚手架搭拆费（综合） | 墙高 | 项 | 1 | 3.17 | 3.17 | 1.28 | 0.10
|  | 分部小计 |  |  |  |  | 3.17 | 1.28 | 0.10
|  | 分部小计 |  |  |  |  | 3.17 | 1.28 | 0.10
合 计 | [6 empty] | 164278.94 | 99731.03 | 5578.10

## F.4 总价措施项目清单与计价表(表-11)【安装工程-预处~
总价措施项目清单与计价表
工程名称：遂宁市安居区生活垃圾分类和处理设施提标改造项目(一期)\土建及安装支出清单【安装工程-预处理车间】 |  |  |  | 标段：/
序号 | 项目编码 | 项目名称 | 计算基础 | 费率 （%） | 金额 （元） | 调整费率 (%) | 调整后金额 (元) | 备注
定额(人工费+机械费)
1 | 041109001453 | 安全文明施工费 |  |  | 24390.83
1.1 | ① | 环境保护费 | 分部分项工程及单价措施项目(定额人工费+定额机械费) |  | 1368.87
1.2 | ② | 文明施工费 | 分部分项工程及单价措施项目(定额人工费+定额机械费) |  | 5724.38
1.3 | ③ | 安全施工费 | 分部分项工程及单价措施项目(定额人工费+定额机械费) |  | 9831.00
1.4 | ④ | 临时设施费 | 分部分项工程及单价措施项目(定额人工费+定额机械费) |  | 7466.58
2 | 041109002454 | 夜间施工增加费
3 | 041109003455 | 二次搬运费
4 | 041109004456 | 冬雨季施工增加费
5 | 041109005457 | 行车、行人干扰
6 | 041109006458 | 地上、地下设施、建筑物的临时保护设施
7 | 041109007459 | 已完工程及设备保护费
8 | 041109008460 | 工程定位复测费
合计 |  |  |  |  | 24390.83

## G.1 其他项目清单与计价汇总表(表-12)【安装工程-预处~
其他项目清单与计价汇总表
工程名称：遂宁市安居区生活垃圾分类和处理设施提标改造项目(一期)\土建及安装支出清单【安装工程-预处理车间】 |  | 标段：/
序号 | 项 目 名 称 | 金额(元) | 结算金额（元） | 备注
1 | 暂列金额
2 | 暂估价
3 | 计日工
4 | 总承包服务费
合 计 |  |  | - | -

## G.2 暂列金额明细表(表-12-1)【安装工程-预处理车间】
暂列金额明细表
工程名称：遂宁市安居区生活垃圾分类和处理设施提标改造项目(一期)\土建及安装支出清单【安装工程-预处理车间】 |  | 标段：/
序号 | 项目名称 | 计量单位 | 暂定金额(元) | 备注
1 | 暂列金额 | 项
合 计 |  |  |  | -

## G.4 专业工程暂估价表(表-12-3)【安装工程-预处理车~
专业工程暂估价表
工程名称：遂宁市安居区生活垃圾分类和处理设施提标改造项目(一期)\土建及安装支出清单【安装工程-预处理车间】 |  |  | 标段：/
序号 | 工程名称 | 工程内容 | 暂估金额(元) | 结算金额(元) | 差额±（元） | 备注
1 | 收运系统
2 | 预处理系统
3 | 厌氧发酵系统
4 | 沼气净化系统
5 | 污水处理系统
6 | 除臭系统
7 | 垃圾处理配套系统
8 | 水质检测常用实验室仪器设备
合 计 |  |  |  | - | - | -

## K.2 承包人提供主要材料和工程设备一览表(表-20)【安装~
承包人提供主要材料和工程设备一览表 （适用造价信息差额调整法）
工程名称：遂宁市安居区生活垃圾分类和处理设施提标改造项目(一期)\土建及安装支出清单【安装工程-预处理车间】 |  |  |  |  | 标段：/
序号 | 名称、规格、型号 | 单位 | 数量 | 风险系数% | 基准单价(元) | 投标单价(元) | 发承包人确认单价(元) | 备注
1 | 焊接钢管 DN150 | m | 8.586
2 | 电气配管 SC20 | m | 1426.581
3 | 电气配线 NHBV-2.5mm2 | m | 1414.481
4 | 自动排气阀 DN25 | 个 | 7.07
5 | 闸阀 DN70 | 个 | 2.02
6 | 水表 DN70 | 个 | 2
7 | 金属软管 D15 | 根 | 12.12
8 | 角型阀(带铜活) DN15 | 个 | 12.12
9 | 镀锌钢管 DN25 | m | 106.883
10 | 综合处理车间照明配电柜 ZALAP | 台 | 1
11 | 预处理车间一层照明配电箱 YCLAL1 | 台 | 1
12 | 预处理车间二层照明配电箱 YCLAL2 | 台 | 1
13 | 预处理车间一层 PDSAL2 | 台 | 1
14 | 预处理车间一层 PDSAL1 | 台 | 1
15 | 中控室动力箱 ZKSAP | 台 | 1
16 | 中控室照明箱 ZKSAL | 台 | 1
17 | 视频监控系统电源 SPJK | 台 | 1
18 | 中控系统总电源 ZKUPS | 台 | 1
19 | 预处理车间检修配电箱 JX1、JX2 | 台 | 2
20 | 预处理车间二层 DKSAL | 台 | 1
21 | 中控室应急照明箱 ZKSALE | 台 | 1
22 | 配电室应急照明箱 PDSALE | 台 | 1
23 | 消防泵电源柜 APExfb 800x600x2200 | 台 | 1
24 | APEjxyj成套机械应急启动柜 | 台 | 1
25 | APExj数字智能消防巡检柜 | 台 | 1
26 | 消防泵电源柜 APExhs | 台 | 1
27 | 电气配管 SC65 | m | 8.199
28 | 电气配管 SC50 | m | 65.374
29 | 电气配管 SC40 | m | 9.517
30 | 电气配管 SC32 | m | 345.4
31 | 电力电缆 ZC-YJV-0.6/1kV 5×2.5mm2 | m | 153.015
32 | 电力电缆 ZC-YJV-0.6/1kV 5×4mm2 | m | 211.464
33 | 电力电缆 ZC-YJV-0.6/1kV 5×6mm2 | m | 29.26
34 | 电力电缆 ZBN-YJV-0.6/1kV 5×6mm2 | m | 21.21
35 | 电力电缆 ZC-YJV-0.6/1kV 5×16mm2 | m | 79.689
36 | 电力电缆 ZC-YJV-0.6/1kV 5×10mm2 | m | 14.221
37 | 电力电缆 ZBN-YJV-0.6/1kV 5×10mm2 | m | 11.363
38 | 电力电缆 ZC-YJV-0.6/1kV 4×35+1×16mm2 | m | 30.946
39 | 电力电缆 ZBN-YJV-0.6/1kV 3X10mm2 | m | 12.807
40 | 半硬质塑料管 FPC20 | m | 742.571
41 | 半硬质塑料管 FPC32 | m | 183.4
42 | 电气配线 ZC-BV-2.5mm2 | m | 5025.607
43 | 电气配线 ZC-BV-4mm2 | m | 683.263
44 | 电气配线 ZC-BV-6mm2 | m | 355.152
45 | 电气配线 NHBV-4mm2 | m | 287.692
46 | 电气配线 NHBV-6mm2 | m | 56.984
47 | 电气配线 WDZN-BYJF-2.5mm2 | m | 76.177
48 | 双联单控开关 | 只 | 25.5
49 | 密闭防水单联单控开关 | 只 | 21.42
50 | 低天棚灯 LED-100W | 套 | 20.2
51 | 高天棚灯 LED-200W | 套 | 14.14
52 | 吸顶灯 C LED-18W | 套 | 44.44
53 | 三防弯灯 LED-50W | 套 | 10.1
54 | 防爆三防弯灯 LED-50W | 套 | 8.08
55 | 支架灯（双管） LED-32W | 套 | 12.12
56 | 应急支架灯（双管） LED-32W | 套 | 11.11
57 | 嵌入式面板灯(自带蓄电池不小于90min) LED-58W 0.6×1.2 | 套 | 12.12
58 | 嵌入式面板灯 LED-36W 0.6×0.6 | 套 | 8.08
59 | 单相双联二极及三极插座 | 套 | 46.92
60 | 三相空调插座 | 套 | 4.08
61 | 单相三极插座(烘手机用) | 套 | 4.08
62 | 防水单相双联二极及三极插座 | 套 | 4.08
63 | 单相三极带开关插座(空调用) | 套 | 2.04
64 | 疏散照明灯(A型) | 套 | 37.37
65 | 疏散出口标志灯 | 套 | 11.11
66 | 方向标志灯(向右) | 套 | 36.36
67 | 安全出口标志灯 | 套 | 6.06
68 | 楼层标志灯 | 套 | 4.04
69 | 桥架400×150 | m | 6.06
70 | 桥架300×150 | m | 81.507
71 | 桥架200×150 | m | 23.674
72 | 桥架600×150 | m | 70.256
73 | 电气配线 NH-RVSP-2x2.5mm2 | m | 579.803
74 | 户内 接地母线 热镀锌扁钢 25*5 | m | 192.885
75 | 户内 接地母线 热镀锌扁钢 -50*5 | m | 79.17
76 | φ12热镀锌圆钢 | m | 39.585 |  |  | 3.08
77 | 户内 接地母线 热镀锌扁钢 -50*6 | m | 79.17
78 | 热镀锌角钢 40×4 L=350 | 根 | 18.9 |  |  | 4.04
79 | 热镀锌角钢 50×5 L=480 | 根 | 18.9 |  |  | 4.04
80 | 电阻测试板 | 个 | 2.01
81 | 户内 接地母线 热镀锌扁钢 -40×4 | m | 345.744
82 | 热镀锌钢板100x100x6 | 块 | 9.45
83 | 等电位联结端子箱 | 个 | 1.005
84 | 辅助等电位联结端子箱 | 个 | 3.015
85 | 镀锌圆钢 Φ12 | m | 181.661
86 | 镀锌圆钢 φ10 | m | 61.005
87 | 镀锌扁钢 -40×4 | m | 28.035
88 | 引下线 | m | 392.805
89 | 硬盘刻录机 | 台 | 1
90 | 机柜 (机架) | 个 | 1
91 | 环网型HUB光交换机 | 台 | 1
92 | UPS供电 | 台 | 1
93 | 显示器 | 台 | 2
94 | 高清大屏显示器 | 台 | 1
95 | 光纤收发器 | 台 | 12
96 | 高清IP摄像头枪机 | 台 | 14
97 | 四芯单模光缆 | m | 627.677
98 | 电力电缆 ZC-YJV-0.6/1kV 3×2.5mm2 | m | 231.573
99 | 网络插座 | 个 | 4.04
100 | 高清IP防爆摄像头枪机 | 台 | 2
101 | 刚性阻燃管 PC25 | m | 81.01
102 | UTP6-4*2*0.5 | m | 75.947
103 | 防爆风机 L=5484m[3]/h | 台 | 1
104 | PF-1-6防爆风机 L=4426m[3]/h | 台 | 1
105 | 防爆风机 PF-1-5 L=3367m[3]/h, H=241Pa,N=0.37Kw,转数n=2900r/min | 台 | 1
106 | 事故排风 PF-1-4 L=9260m[3]/h | 台 | 1
107 | PF-1-1 L=5720m[3]/h | 台 | 1
108 | PF-2-1 L=2465m[3]/h | 台 | 1
109 | PF-2-2 L=2465m[3]/h | 台 | 1
110 | 防雨百叶风口 1000x630（带防鼠网） | 个 | 1.01
111 | 防雨百叶风口 1000X500（带防鼠网） | 个 | 1.01
112 | 防雨百叶风口 1000X400（带防鼠网） | 个 | 2.02
113 | 防雨百叶风口 800X400（带防鼠网） | 个 | 1.01
114 | 防雨百叶风口 630X400（带防鼠网） | 个 | 2.02
115 | 防雨百叶风口 400X200（带防鼠网） | 个 | 1.01
116 | 防雨百叶风口 120x120（带防鼠网） | 个 | 1.01
117 | 镀锌钢板 1.2mm | m2 | 107.484
118 | 镀锌钢板 1.2 | m2 | 59.028
119 | 双层百叶风口(带阀) 600x400 | 个 | 2.02
120 | 单层百叶风口(带阀) 700x500 | 个 | 1.01
121 | 单层百叶风口(带阀) 600x400 | 个 | 3.03
122 | 单层百叶风口(带阀) 500x300 | 个 | 2.02
123 | 单层百叶风口(带阀) 400x250 | 个 | 4.04
124 | 70度防火阀 200X160 | 个 | 1.01
125 | 电动防火风口 700x700 | 个 | 1.01
126 | 电动防火风口 1200x1200 | 个 | 1.01
127 | 对开多页调节阀 630*320 | 个 | 1.01
128 | 天花板管道式排气扇 L=200m[3]/h 自带止回阀 | 台 | 5
129 | 天花板管道式排气扇 L=250m[3]/h 自带止回阀 | 台 | 1
130 | 电动挡烟垂壁 | m | 24.745
131 | 止回阀 120X120 | 个 | 1.01
132 | 止回阀 200X160 | 个 | 1.01
133 | 消声器 | 节 | 6
134 | 柔性接头 | 个 | 1.891
135 | PSP钢塑复合管 DN70 | m | 120.25
136 | 给水室内钢塑复合管螺纹管件 DN70 | 个 | 55.565
137 | PSP钢塑复合管 DN50 | m | 63.797
138 | 给水室内钢塑复合管螺纹管件 DN50 | 个 | 42.086
139 | PSP钢塑复合管 DN32 | m | 61.64
140 | 给水室内钢塑复合管螺纹管件 DN32 | 个 | 61.143
141 | PSP钢塑复合管 DN25 | m | 8.473
142 | 给水室内钢塑复合管螺纹管件 DN25 | 个 | 9.747
143 | 压力型真空破坏器 DN50 | 个 | 2.02
144 | 压力型真空破坏器 DN32 | 个 | 11.11
145 | 压力型真空破坏器 DN25 | 个 | 1.01
146 | 截止阀 DN50 | 个 | 4.04
147 | 截止阀 DN32 | 个 | 13.13
148 | 截止阀 DN25 | 个 | 2.02
149 | 电磁阀 DN25 | 个 | 1
150 | 止回阀 DN25 | 个 | 1.01
151 | PPR塑料给水管 DN50 | m | 11.633
152 | 室内塑料给水管热熔管件 DN50 | 个 | 8.496
153 | PPR塑料给水管 DN40 | m | 2.083
154 | 室内塑料给水管热熔管件 DN40 | 个 | 1.818
155 | PPR塑料给水管 DN32 | m | 2.713
156 | 室内塑料给水管热熔管件 DN32 | 个 | 2.886
157 | PPR塑料给水管 DN25 | m | 43.383
158 | 室内塑料给水管热熔管件 DN25 | 个 | 52.308
159 | PPR塑料给水管 DN15 | m | 37.409
160 | 室内塑料给水管热熔管件 DN15 | 个 | 55.966
161 | 普通UPVC实壁排水管 DN110 | m | 30.011
162 | 室内塑料排水管粘接管件 DN110 | 个 | 36.518
163 | 普通UPVC实壁排水管 DN75 | m | 4.567
164 | 室内塑料排水管粘接管件 DN75 | 个 | 4.124
165 | 普通UPVC实壁排水管 DN50 | m | 15.038
166 | 室内塑料排水管粘接管件 DN50 | 个 | 10.253
167 | 地漏 DN50 | 个 | 10.1
168 | 成品拖布池 | 套 | 4.04
169 | 存水弯 塑料 S型 dn50 | 个 | 4.04
170 | 长颈水嘴 DN15 | 个 | 4.04
171 | 排水栓带链堵 | 套 | 4.04
172 | 瓷蹲式大便器 | 个 | 8.08
173 | 瓷蹲式大便器高水箱及配件 | 套 | 8.08
174 | 洗脸盆 | 个 | 4.04
175 | 洗脸盆排水附件 | 套 | 4.04
176 | 立式水嘴 DN15 | 个 | 4.04
177 | 挂式小便器 | 个 | 2.02
178 | 焊接钢管 DN70 | kg | 4.02
179 | 焊接钢管 DN100 | m | 77.1
180 | 地面扫除口 | 个 | 2.02
181 | 监控模块 | 个 | 2
182 | 门磁开关 | 个 | 2
183 | 控制电缆 NHZR-KVVP-4X2.5mm2 | m | 105.327
184 | 锯材 综合 | m3 | 0.001 |  |  | 1841.40
185 | 脚手架钢材 | kg | 0.148
186 | 其他材料费 | 元 | 0.026 |  |  | 0.99
187 | 汽油(机械) | L | 0.011 |  |  | 6.60
188 | 声控延时开关 （红外线感应） | 个 | 3.06
189 | 防火门监控分机 | 台 | 1
190 | 半硬质塑料管 FPC25 | m | 374.92
191 | 电话插座 | 个 | 4
192 | 普通UPVC实壁雨水管 DN100 | m | 184.062
193 | 硬聚氯乙烯塑料管箍 | 个 | 10.751
194 | 87式雨水斗 DN100 | 套 | 12

## E.3 单位工程招标控制价投标报价汇总表(表-04-1)一~3
单位工程招标控制价/投标报价汇总表
（适用于一般计税方法）
工程名称：遂宁市安居区生活垃圾分类和处理设施提标改造项目(一期)\土建及安装支出清单【建筑与装饰工程-污水处理车间】 |  | 标段：/
序号 | 汇总内容 | 金 额（元） | 其中:暂估价(元)
1 | 分部分项及单价措施项目 | 908186.72
1.1 | 土石方工程 | 42632.50
1.2 | 砌筑工程 | 50779.82
1.3 | 混凝土及钢筋混凝土工程 | 137761.89
1.4 | 金属结构工程 | 11869.79
1.5 | 门窗工程 | 12300.59
1.6 | 屋面及防水工程 | 70569.23
1.7 | 楼地面装饰工程 | 94278.14
1.8 | 墙、柱面装饰与隔断、幕墙工程 | 119345.55
1.9 | 天棚工程 | 4225.49
1.10 | 油漆、涂料、裱糊工程 | 132753.72
1.11 | 其他装饰工程 | 2854.98
1.12 | 单价措施项目 | 228815.02
2 | 总价措施项目 | 115606.72 | -
2.1 | 其中：安全文明施工费 | 115606.72 | -
3 | 其他项目 |  | -
3.1 | 其中：暂列金额 |  | -
3.2 | 其中：专业工程暂估价 |  | -
3.3 | 其中：计日工 |  | -
3.4 | 其中：总承包服务费 |  | -
4 | 规费 | 27864.32 | -
5 | 创优质工程奖补偿奖励费 |  | -
6 | 税前不含税工程造价 | 1051657.76 | -
6.1 | 其中：除税甲供材料（设备）费 |  | -
7 | 销项增值税额 | 31549.73 | -
8 | 附加税 |  | -
招标控制价/投标报价总价合计=税前不含税工程造价+销项增值税额+附加税 |  | 1083207.49

## F.1 分部分项工程和单价措施项目清单与计价表(表-08)~4
分部分项工程和单价措施项目清单与计价表
工程名称：遂宁市安居区生活垃圾分类和处理设施提标改造项目(一期)\土建及安装支出清单【建筑与装饰工程-污水处理车间】 |  |  |  |  | 标段：/
序号 | 项目编码 | 项目名称 | 项目特征描述 | 计量 单位 | 工程量 | 金额（元）
[6 empty] | 综合单价 | 合价 | 其中
[8 empty] | 定额人工费 | 定额机械费 | 暂估价
0101 土石方工程
1 | 010101002462 | 挖一般土方 | 1.土壤类别：各种类别的土方或石方等综合考虑 2.挖土深度：按设计综合 3.挖土方式：人机综合 4.场内运距及堆场：投标人场内运距及堆场、场内的二次转运等自行考虑，综合考虑报价 5.基坑周边地表位移监测、钎探、人工捡底等相关费用由投标人综合考虑包含在综合单价内 6.其他：投标人应对施工现场及周边条件进行仔细勘察，充分考虑各种因素，综合报价 | m3 | 1301.4 | 9.60 | 12493.44 | 4971.35 | 5192.59
2 | 010101003463 | 挖沟槽、基坑土方 | 1.土壤类别：各种类别的土方或石方等综合考虑 2.挖土深度：按设计综合 3.挖土方式：人机综合 4.场内运距及堆场：投标人场内运距及堆场、场内的二次转运等自行考虑，综合考虑报价 5.基坑周边地表位移监测、钎探、人工捡底等相关费用由投标人综合考虑包含在综合单价内 6.其他：投标人应对施工现场及周边条件进行仔细勘察，充分考虑各种因素，综合报价 | m3 | 959.99 | 13.10 | 12575.87 | 7795.12 | 2236.78
3 | 010103001464 | 回填方 | 1.填方材料品种：符合设计文件及规范要求的合格填料 2.回填方式：投标人自行综合考虑 3.填方粒径要求：满足设计及规范要求，解小单价考虑其中 4.其它：满足设计及规范要求 5.填方来源、运距：投标人踏勘现场自行综合考虑利用石方、取土场、借土、买土回填及场内外运距综合考虑 | m3 | 1736.04 | 7.36 | 12777.25 | 2881.83 | 7673.30
4 | 010103002465 | 余方弃置(土方） | 1.余方外运 2.运距：按1km,增运部分按实结算 3.其它：弃土及其他费用综合体现在投标单价中，结算时不得调整 | m3 | 525.35 | 2.63 | 1381.67 | 378.25 | 761.76
5 | 010103002466 | 余方弃置 每增运一公里（土方） | 1.土方，每增运一公里 2.结算时按实调整 3.其它：弃渣及其他费用综合体现在投标单价中，结算时不得调整 | m3 | 2101.4 | 1.62 | 3404.27 | 714.48 | 2122.41
|  | 分部小计 |  |  |  |  | 42632.50 | 16741.03 | 17986.84
0104 砌筑工程
6 | 010401003467 | 页岩实心砖（女儿墙） | 1.砖品种、规格、强度等级：页岩实心砖 2.墙体类型：综合 3.砂浆强度等级、配合比：干混砌筑砂浆 M5 | m3 | 12.39 | 230.39 | 2854.53 | 1986.98 | 3.96
7 | 010401005468 | 加气混凝土砌块墙 H≤3.6m | 1.砖品种、规格、强度等级：加气混凝土砌块 2.墙体类型：综合 3.砂浆强度等级、配合比：干混砌筑砂浆 M5 | m3 | 119.95 | 197.99 | 23748.90 | 16575.89 | 13.19
8 | 010401005469 | 加气混凝土砌块墙 H＞3.6m | 1.砖品种、规格、强度等级：加气混凝土砌块 2.墙体类型：综合 3.砂浆强度等级、配合比：干混砌筑砂浆 M5 | m3 | 98.97 | 244.28 | 24176.39 | 17779.96 | 10.89
|  | 分部小计 |  |  |  |  | 50779.82 | 36342.83 | 28.04
0105 混凝土及钢筋混凝土工程
9 | 010501001470 | 垫层 C15 | 1.混凝土种类：商品混凝土 2.混凝土强度等级：C15 3.其他：满足设计及规范要求 | m3 | 24.31 | 63.18 | 1535.91 | 998.90 | 6.08
10 | 010501003471 | 独立基础 C30 | 1.混凝土种类：商品混凝土 2.混凝土强度等级：C30 3.其他：满足设计及规范要求 | m3 | 74.9 | 47.74 | 3575.73 | 2328.64 | 18.73
11 | 010501003472 | 风机基础 C30 | 1.混凝土种类：商品混凝土 2.混凝土强度等级：C30 3.其他：满足设计及规范要求 | m3 | 6.18 | 47.74 | 295.03 | 192.14 | 1.55
12 | 010501004473 | 满堂基础 C30 P8 | 1.混凝土种类：商品抗渗混凝土 2.混凝土强度等级：C30 P8 3.其他：满足设计及规范要求 | m3 | 21.96 | 49.35 | 1083.73 | 701.84 | 7.47
13 | 010502001474 | 矩形柱 C30 | 1.混凝土种类：商品混凝土 2.混凝土强度等级：C30 3.其他：满足设计及规范要求 | m3 | 124.09 | 65.92 | 8180.01 | 5342.07 | 49.64
14 | 010504001475 | 直形墙 C30 P8 | 1.混凝土种类：商品抗渗混凝土 2.混凝土强度等级：C30 P8 3.其他：满足设计及规范要求 | m3 | 34.44 | 70.58 | 2430.78 | 1592.85 | 13.78
15 | 010503002476 | 矩形梁 C30 | 1.混凝土种类：商品混凝土 2.混凝土强度等级：C30 3.其他：满足设计及规范要求 | m3 | 37.55 | 52.04 | 1954.10 | 1257.55 | 15.02
16 | 010505001477 | 有梁板 C30 | 1.混凝土种类：商品混凝土 2.混凝土强度等级：C30 3.其他：满足设计及规范要求 | m3 | 176.78 | 53.61 | 9477.18 | 5948.65 | 70.71
17 | 010506001478 | 直形楼梯 C30 | 1.混凝土种类：商品混凝土 2.混凝土强度等级：C30 3.其他：满足设计及规范要求 | m2 | 8.72 | 45.74 | 398.85 | 258.72 | 1.05
18 | 010503004479 | 圈梁及压顶 C25 | 1.混凝土种类：商品混凝土 2.混凝土强度等级：C25 3.其他：满足设计及规范要求 | m3 | 7.05 | 86.57 | 610.32 | 398.96 | 2.82
19 | 010503005480 | 过梁 C25 | 1.混凝土种类：商品混凝土 2.混凝土强度等级：C25 3.其他：满足设计及规范要求 | m3 | 3.57 | 90.62 | 323.51 | 209.13 | 1.43
20 | 010502002481 | 构造柱 C25 | 1.混凝土种类：商品混凝土 2.混凝土强度等级：C25 3.其他：满足设计及规范要求 | m3 | 0.75 | 94.02 | 70.52 | 46.49 | 0.30
21 | 010507007482 | C20混凝土门槛 | 1.混凝土种类：商品混凝土 2.混凝土强度等级：C20 3.其他：满足设计及规范要求 | m3 | 2.33 | 75.45 | 175.80 | 112.05 | 1.49
22 | 010507001483 | 散水 C15 | 1.混凝土种类：商品混凝土 2.混凝土强度等级：C15 3.厚度：100mm 4.变形缝填塞材料种类：满足设计要求 | m2 | 81.2 | 6.37 | 517.24 | 336.98 | 4.87
23 | 010507001484 | 坡道 C20 | 1.垫层材料种类、厚度：150mm厚碎砖（石、卵石） 2.面层厚度、种类：80mm厚C20混凝土 3.其他：满足设计及规范要求 | m2 | 42.54 | 12.73 | 541.53 | 358.19 | 14.04
24 | 010401014485 | 室内排水沟 | 1.沟截面净空尺寸：详施工设计； 2.混凝土种类、强度等级：C25现浇商品砼； 3.最薄处20厚1：2.5水泥砂浆抹面找坡（内掺5%防水剂） 4.盖板材质、型号、规格：成品铸铁篦子（500*500），具体详设计； 5.具体做法详S03A-19-15； 6.综合单价已含挖、填土方、钢筋工程、砼及模板工程等完成此项工作的所有费用。 | m | 15.7 | 79.35 | 1245.80 | 842.46 | 40.19
25 | 010401014486 | 室内电缆沟 | 1.沟截面净空尺寸：详施工设计； 2.混凝土种类、强度等级：C20 P6现浇商品砼； 3.最薄处20厚1：3水泥砂浆找平； 4.地沟梁C25现浇混凝土； 5.M5水泥砂浆MU10混凝土实心砌块砖柱； 6.盖板材质、型号、规格：6厚防滑花纹钢盖板，具体详设计； 7.具体做法详S03A-19-15C； 8.综合单价已含挖、填土方、钢筋工程、砼及模板工程等完成此项工作的所有费用。 | m | 14.5 | 230.18 | 3337.61 | 2145.28 | 140.94
26 | 010505008487 | 雨篷 C30 | 1.混凝土种类：商品混凝土 2.混凝土强度等级：C30 3.其他：满足设计及规范要求 | m3 | 1.44 | 101.16 | 145.67 | 93.33 | 0.92
27 | 010507007488 | C15素混凝土二次浇注 | 1.混凝土种类：商品混凝土 2.混凝土强度等级：C15 3.其他：满足设计及规范要求 | m3 | 1.53 | 181.73 | 278.05 | 183.97
28 | 010515001489 | 现浇构件钢筋 HPB300 直径≤φ10 | 1.钢筋种类、规格：HPB300 直径≤φ10 2.钢筋的除锈、连接方式（螺纹套筒除外）、搭接综合考虑，费用包括在投标报价综合单价内，不再单独计量计价 3.钢筋连接方式无论采用绑扎、焊接、机械连接、植筋等由投标人按设计要求及相关规范要求实施，其费用考虑在综合单价中，且达到设计及施工现行规范，结算时不再单独计量计价 4.弧形构件钢筋制作安装由投标人自行综合考虑在投标报价中，结算时不作调整 5.其他：满足设计及规范要求 | t | 0.352 | 1479.29 | 520.71 | 346.38 | 8.90
29 | 010515001490 | 现浇构件钢筋 HRB400 直径≤φ10 | 1.钢筋种类、规格：HRB400 直径≤φ10 2.钢筋的除锈、连接方式（螺纹套筒除外）、搭接综合考虑，费用包括在投标报价综合单价内，不再单独计量计价 3.钢筋连接方式无论采用绑扎、焊接、机械连接、植筋等由投标人按设计要求及相关规范要求实施，其费用考虑在综合单价中，且达到设计及施工现行规范，结算时不再单独计量计价 4.弧形构件钢筋制作安装由投标人自行综合考虑在投标报价中，结算时不作调整 5.其他：满足设计及规范要求 | t | 17.445 | 1616.47 | 28199.32 | 18815.48 | 463.16
30 | 010515001491 | 现浇构件钢筋 HRB400 直径φ12～14 | 1.钢筋种类、规格：HRB400 直径φ12～14 2.钢筋的除锈、连接方式（螺纹套筒除外）、搭接综合考虑，费用包括在投标报价综合单价内，不再单独计量计价 3.钢筋连接方式无论采用绑扎、焊接、机械连接、植筋等由投标人按设计要求及相关规范要求实施，其费用考虑在综合单价中，且达到设计及施工现行规范，结算时不再单独计量计价 4.弧形构件钢筋制作安装由投标人自行综合考虑在投标报价中，结算时不作调整 5.其他：满足设计及规范要求 | t | 11.367 | 1676.41 | 19055.75 | 11643.10 | 1280.83
31 | 010515001492 | 现浇构件钢筋 HRB400 直径φ16～25 | 1.钢筋种类、规格：HRB400 直径φ16～25 2.钢筋的除锈、连接方式（螺纹套筒除外）、搭接综合考虑，费用包括在投标报价综合单价内，不再单独计量计价 3.钢筋连接方式无论采用绑扎、焊接、机械连接、植筋等由投标人按设计要求及相关规范要求实施，其费用考虑在综合单价中，且达到设计及施工现行规范，结算时不再单独计量计价 4.弧形构件钢筋制作安装由投标人自行综合考虑在投标报价中，结算时不作调整 5.其他：满足设计及规范要求 | t | 28.108 | 1762.62 | 49543.72 | 29104.43 | 4665.65
32 | 010515001493 | 砌体加固筋 HPB300 直径≤φ10 | 1.钢筋种类、规格：HPB300 直径≤φ10 2.钢筋的除锈、连接方式（螺纹套筒除外）、搭接综合考虑，费用包括在投标报价综合单价内，不再单独计量计价 3.钢筋连接方式无论采用绑扎、焊接、机械连接、植筋等由投标人按设计要求及相关规范要求实施，其费用考虑在综合单价中，且达到设计及施工现行规范，结算时不再单独计量计价 4.弧形构件钢筋制作安装由投标人自行综合考虑在投标报价中，结算时不作调整 5.其他：满足设计及规范要求 | t | 1.179 | 1479.29 | 1744.08 | 1160.17 | 29.82
33 | 010515009494 | 支撑钢筋（铁马） | 1.型钢、钢筋种类：综合考虑 2.规格：综合考虑 | t | 0.588 | 943.24 | 554.63 | 285.75 | 91.23
34 | 010516002495 | 预埋铁件 | 1.钢材种类：综合 2.规格：综合 | t | 0.687 | 2862.17 | 1966.31 | 1137.47 | 202.58
|  | 分部小计 |  |  |  |  | 137761.89 | 85840.98 | 7133.20
0106 金属结构工程
35 | 010607005496 | 砌块墙钢丝网加固 | 1.材料品种、规格:φ0.8的20×20孔镀锌焊接钢丝网 2.部位：不同材料交接处等 3.其他：满足设计及规范要求 | m2 | 165 | 9.64 | 1590.60 | 1057.65
36 | 010606008497 | 检修爬梯 | 1.详见西南18J201 2/119 钢制检修梯； | t | 0.363 | 1391.35 | 505.06 | 285.96 | 52.67
37 | 010604002498 | 钢吊车梁 | 1.梁类型：屋面钢架梁 2.钢材品种、规格：Q355B H型钢梁 3.螺栓种类：按设计 4.防火、防腐、防锈：按设计（单列） | t | 4.478 | 1669.84 | 7477.54 | 3430.51 | 1542.89
38 | 011405001499 | 红丹酚醛防锈漆 | 1.油漆品种、刷漆遍数：红丹酚醛防锈漆 两遍 | t | 4.478 | 314.49 | 1408.29 | 221.12 | 831.34
39 | 011405001500 | 沥青漆 | 1.清理金属表面，除锈（单列） 2.红醇酸底漆 两遍（单列） 3.刮腻子，磨光 4.沥青漆 两遍 5.其他：满足设计及规范要求 | t | 4.478 | 198.37 | 888.30 | 135.41 | 578.33
|  | 分部小计 |  |  |  |  | 11869.79 | 5130.65 | 3005.23
0108 门窗工程
40 | 010802003501 | 钢质防火门（甲级） | 1.门类型：钢质防火门（甲级） 2.框截面尺寸及开启方式：尺寸综合，开启方式综合 3.门扇厚度：满足设计及相关规范要求 4.五金材料：拉手、风撑、闭门器、顺序器、门锁等配件及五金等费用含在本项清单综合单价中，门套包含在综合单价内 5.其它：详设计及相关规范要求 | m2 | 17.16 | 52.75 | 905.19 | 569.03 | 29.69
41 | 010803001502 | 金属卷帘门 | 1.类型及规格：JLM成品卷闸门、规格详设计； 2.框、扇材质及做法：满足设计及规范要求； 3.五金配件的拉手、铰链、闭门器、门锁、门吸、压条、门镜、轨道、插销、门边塞缝等投标综合考虑计入综合单价； 4.紧固件、密封材料、发泡剂、埋件、连接件、油漆品种、刷漆遍数等投标综合考虑计入综合单价； 5.其它要求：安装应满足其强度、热工、声学及安全性、节能等技术要求； | m2 | 54 | 76.00 | 4104.00 | 2668.14 | 32.94
42 | 010802001503 | 铝合金平开门 | 1.门类型：铝合金平开门 2.框截面尺寸及开启方式：尺寸综合，开启方式综合 3.门扇厚度：满足设计及相关规范要求 4.玻璃品种、厚度：6mm安全透明玻璃 4.五金材料：拉手、风撑、闭门器、顺序器、门锁等配件及五金等费用含在本项清单综合单价中，门套包含在综合单价内 5.其它：详设计及相关规范要求 | m2 | 24.98 | 61.75 | 1542.52 | 975.72 | 33.47
43 | 010807001504 | 铝合金平开窗 | 1.窗类型：铝合金平开窗 2.窗洞尺寸按设计 3.材料种类：铝合金型材 4.玻璃品种、厚度：6mm安全透明玻璃 5.五金材料：滑轮滑轨、卡锁 6.其它：符合设计及规范要求 | m2 | 74.25 | 60.48 | 4490.64 | 2877.19 | 99.50
44 | 010807001505 | 铝合金固定窗 | 1.窗类型：铝合金固定窗 2.窗洞尺寸按设计 3.材料种类：铝合金型材 4.玻璃品种、厚度：6mm安全透明玻璃 5.五金材料：滑轮滑轨、卡锁 6.其它：符合设计及规范要求 | m2 | 22.8 | 36.25 | 826.50 | 528.05 | 16.64
45 | 010807002506 | 消防救援窗 | 1.窗类型：消防救援窗 2.窗洞尺寸按设计 3.材料种类：铝合金型材 4.玻璃品种、厚度：详设计 5.五金材料：滑轮滑轨、卡锁 6.其它：符合设计及规范要求 | m2 | 9.12 | 47.34 | 431.74 | 266.67 | 6.38
|  | 分部小计 |  |  |  |  | 12300.59 | 7884.80 | 218.62
0109 屋面及防水工程
屋2
46 | 010902003507 | 40mm厚C20细石混凝土保护层 | 1.刚性层厚度 ：40mm 2.混凝土种类 ：C20细石商品混凝土 3.钢筋种类：内配φ4双向@150冷拔钢丝或φ6@200构造筋 3.嵌缝材料种类 ;6000mmmX6000mm仓缝,缝宽20mm,仓缝用防水油膏嵌实 4.其他:满足设计及规范要求 | m2 | 568.92 | 16.71 | 9506.65 | 5859.88 | 11.38
47 | 011001001508 | 挤塑聚苯保温板B1级 厚90mm | 1.保温隔热材料品种、规格、厚度：挤塑聚苯保温板B1级 厚90mm 2.隔气层材料品种、厚度：聚酯无纺布 200g/m2 一层 | m2 | 568.92 | 30.20 | 17181.38 | 11935.94
48 | 040701004509 | 隔离层（聚酯无纺布一层，200g/m²） | 1.铺设位置：详设计 2.材料规格、隔离层（聚酯无纺布一层，200g/m²） 3.其他:满足设计及规范要求 | m2 | 568.92 | 5.30 | 3015.28 | 2031.04
49 | 010902001510 | 无胎自粘聚合物改性沥青防水卷材 厚1.5mm | 1.卷材品种、规格、厚度：无胎自粘聚合物改性沥青防水卷材 1.5mm 2.防水层数：一层 3.防水层做法：详设计 | m2 | 604.82 | 16.99 | 10275.89 | 5364.75
50 | 010902001511 | 聚酯胎弹性体改性沥青防水卷材 厚3.0mm | 1.卷材品种、规格、厚度：弹性体改性沥青防水卷材 聚酯胎 3mm 2.防水层数：一层 3.防水层做法：详设计 | m2 | 604.82 | 16.37 | 9900.90 | 5140.97
51 | 011101006512 | 20mm厚1：3水泥砂浆找平层、保护层 | 1.厚度、砂浆配合比：20mm厚1：3水泥砂浆 2.类型包括：干混砂浆找平层、找坡层、保护层、隔离层等综合 | m2 | 568.92 | 9.06 | 5154.42 | 4062.09 | 17.07
52 | 011001001513 | LC5.0轻集料混凝土3%找坡层 | 1.LC5.0轻集料混凝土3%找坡层 2.最薄30mm厚 3.其它：符合设计及规范要求 | m2 | 568.92 | 5.19 | 2952.69 | 2065.18
53 | 010902002514 | 非固化橡胶沥青防水涂料 厚2.0mm | 1.防水膜品种：非固化橡胶沥青防水涂料 2.涂膜厚度、遍数：2.0mm 3.其他:满足设计及规范要求 | m2 | 604.82 | 19.74 | 11939.15 | 8334.42
|  | 分部小计 |  |  |  |  | 69926.36 | 44794.27 | 28.45
屋1
54 | 011101006515 | 25厚1：2.5水泥砂浆保护层 | 1.厚度、砂浆配合比：25mm厚1：2.5水泥砂浆 2.类型包括：干混砂浆找平层、找坡层、保护层、隔离层等综合 | m2 | 25.44 | 10.83 | 275.52 | 217.00 | 1.02
55 | 010904002516 | 聚合物水泥(JS)防水涂料 厚1.5mm | 1.防水膜品种：聚合物水泥(JS)防水涂料 Ⅱ型 2.涂膜厚度、遍数：1.5mm 3.其他:满足设计及规范要求 | m2 | 25.44 | 14.44 | 367.35 | 254.91
|  | 分部小计 |  |  |  |  | 642.87 | 471.91 | 1.02
|  | 分部小计 |  |  |  |  | 70569.23 | 45266.18 | 29.47
0111 楼地面装饰工程
地1
56 | 011101001517 | 40mm厚水泥豆石楼地面 | 1.面层厚度、砂浆配合比：40mm厚1：2.5水泥豆石楼地面 2.石子粒径：符合设计要求 3.刷水泥浆一道 | m2 | 147.8 | 22.29 | 3294.46 | 2562.85 | 22.17
57 | 011101006518 | 15mm厚1：3水泥砂浆找平层、保护层 | 1.厚度、砂浆配合比：15mm厚1：3水泥砂浆 2.类型包括：干混砂浆找平层、找坡层、保护层、隔离层等综合 | m2 | 147.8 | 7.29 | 1077.46 | 849.85 | 2.96
58 | 010404001519 | C25混凝土地面垫层 厚100mm | 1.垫层厚度：100mm 2.混凝土种类：商品混凝土 C25 3.钢筋种类：内配8@200单层双向钢筋 | m2 | 147.8 | 33.24 | 4912.87 | 3216.13 | 5.91
|  | 分部小计 |  |  |  |  | 9284.79 | 6628.83 | 31.04
地2（污泥脱水车间、膜 车间）
59 | 011101005520 | 环氧地坪漆地面 | 1.底漆漆材料种类、厚度：环氧渗透底漆 一遍 2.面漆材料种类、厚度：1.5厚自流平环氧胶泥；1厚封闭面层 3.专用固化剂 4.满足设计及验收规范要求 | m2 | 329.66 | 58.98 | 19443.35 | 11841.39 | 3481.21
60 | 010902003521 | 35mm厚C30细石混凝土保护层 | 1.刚性层厚度 ：35mm 2.混凝土种类 ：C30细石商品混凝土 P8 3.嵌缝材料种类 ;6000mmmX6000mm仓缝,缝宽20mm,仓缝用防水油膏嵌实 4.其他:满足设计及规范要求 | m2 | 329.66 | 11.50 | 3791.09 | 2212.02 | 3.30
61 | 011101006522 | 10mm厚1：3水泥砂浆隔离层 | 1.厚度、砂浆配合比：10mm厚1：3水泥砂浆 2.类型包括：干混砂浆找平层、找坡层、保护层、隔离层等综合 | m2 | 329.66 | 5.53 | 1823.02 | 1434.02 | 6.59
62 | 010902001523 | 无胎自粘聚合物改性沥青防水卷材 厚2.0mm | 1.卷材品种、规格、厚度：自粘聚合物改性沥青防水卷材2mm 无胎 2.防水层数：一层 3.防水层做法：详设计 | m2 | 432.88 | 16.99 | 7354.63 | 3839.65
63 | 010404001524 | C30防水混凝土地面垫层 厚150mm | 1.垫层厚度：150mm 2.混凝土种类：商品混凝土C30 P8 3.钢筋种类：内配8@200单层双向钢筋 | m2 | 329.66 | 47.01 | 15497.32 | 10318.36 | 19.78
|  | 分部小计 |  |  |  |  | 47909.41 | 29645.44 | 3510.88
地3
64 | 011104004525 | 成品架空防静电活动地板 | 1.300高成品架空防静电活动地板 2.其它：符合设计及规范要求 | m2 | 79.36 | 71.80 | 5698.05 | 4153.70 | 11.11
65 | 010404001526 | C25混凝土地面垫层 厚100mm | 1.垫层厚度：100mm 2.混凝土种类：商品混凝土 C25 3.钢筋种类：内配8@200单层双向钢筋 | m2 | 79.36 | 33.24 | 2637.93 | 1726.87 | 3.17
|  | 分部小计 |  |  |  |  | 8335.98 | 5880.57 | 14.28
楼1
66 | 011102003527 | 800*800*10mm防滑地砖楼地面（楼梯） | 1.结合层厚度、砂浆配合比：20mm厚1：2水泥砂浆结合层 2.面层材料品种、规格、颜色：防滑地砖 800*800*10mm 3.嵌缝材料种类：满足设计要求 4.其他:满足设计及规范要求 | m2 | 8.72 | 47.10 | 410.71 | 304.24 | 0.26
|  | 分部小计 |  |  |  |  | 410.71 | 304.24 | 0.26
楼2(脱水机，加药设备平台）
67 | 011101001528 | 40mm厚水泥豆石楼地面 | 1.面层厚度、砂浆配合比：40mm厚1：2.5水泥豆石楼地面 2.石子粒径：符合设计要求 3.刷水泥浆一道 | m2 | 111.08 | 22.29 | 2475.97 | 1926.13 | 16.66
68 | 011101006529 | 15mm厚1：3水泥砂浆找平层、保护层 | 1.厚度、砂浆配合比：15mm厚1：3水泥砂浆 2.类型包括：干混砂浆找平层、找坡层、保护层、隔离层等综合 | m2 | 111.08 | 7.29 | 809.77 | 638.71 | 2.22
|  | 分部小计 |  |  |  |  | 3285.74 | 2564.84 | 18.88
水池墙
69 | 010902002530 | 乙烯基酯玻璃鳞片涂层-墙面 | 1.防水膜品种：乙烯基酯玻璃鳞片涂层 2.涂膜厚度：详设计图纸 3.其他:满足设计及规范要求 | m2 | 142.56 | 4.75 | 677.16 | 393.47 | 86.96
70 | 010902002531 | 2厚乙烯基酯玻璃钢隔离层 | 1.防水膜品种：2厚乙烯基酯玻璃钢隔离层 2.涂膜厚度、遍数：2mm 3.其他:满足设计及规范要求 | m2 | 38.5 | 74.98 | 2886.73 | 1897.28 | 93.56
71 | 011201004532 | 聚合物水泥砂浆找平 | 1.基层类型 2.找平层砂浆厚度、配合比 | m2 | 142.56 | 10.64 | 1516.84 | 1197.50 | 2.85
72 | 010903002533 | 1厚水泥基渗透结晶型涂料封闭层 | 1.防水膜品种：水泥基渗透结晶型防水涂料 2.涂膜厚度、遍数：1mm 3.其他:满足设计及规范要求 | m2 | 142.56 | 11.15 | 1589.54 | 1121.95
73 | 011201004534 | 20mm厚1：2.5水泥砂浆找平层、保护层 | 1.基层类型 2.找平层砂浆厚度、配合比 | m2 | 122.14 | 12.06 | 1473.01 | 1162.77 | 3.66
74 | 010902001535 | 无胎自粘聚合物改性沥青防水卷材 厚2.0mm-墙面 | 1.卷材品种、规格、厚度：无胎自粘聚合物改性沥青防水卷材2mm 2.防水层数：一层 3.防水层做法：详设计 | m2 | 122.14 | 16.99 | 2075.16 | 1083.38
75 | 011001003536 | 50厚聚苯板保护层 | 1.50厚聚苯板保护层 2.其他:满足设计及规范要求 | m2 | 122.14 | 31.91 | 3897.49 | 2706.62
|  | 分部小计 |  |  |  |  | 14115.93 | 9562.97 | 187.03
水池底板
76 | 011101006537 | 5厚乙烯基酯砂浆面层 | 1.厚度、砂浆配合比：5厚乙烯基酯砂浆面层 2.类型包括：干混砂浆找平层、找坡层、保护层、隔离层等综合 | m2 | 38.5 | 9.06 | 348.81 | 274.89 | 1.16
77 | 010902002538 | 2厚乙烯基酯玻璃钢隔离层 | 1.防水膜品种：2厚乙烯基酯玻璃钢隔离层 2.涂膜厚度、遍数：2mm 3.其他:满足设计及规范要求 | m2 | 38.5 | 74.98 | 2886.73 | 1897.28 | 93.56
78 | 010902003539 | 30mm厚C20细石砼保护层 | 1.保护层厚度：30mm 2.混凝土种类：细石混凝土 3.混凝土强度等级：C20 4.类型包括：干混砂浆找平层、找坡层、保护层、隔离层等综合 | m2 | 38.5 | 10.12 | 389.62 | 221.38 | 0.39
79 | 010903002540 | 1.2厚水泥基渗透结晶型涂料封闭层 | 1.防水膜品种：水泥基渗透结晶型防水涂料 2.涂膜厚度、遍数：1.2mm 3.其他:满足设计及规范要求 | m2 | 38.5 | 11.72 | 451.22 | 305.69
80 | 011101006541 | 50mm厚C20细石砼保护层 | 找平层厚度、砂浆配合比 | m2 | 38.5 | 15.63 | 601.76 | 368.45 | 0.77
81 | 040701004542 | 纸胎油毡隔离（保护）层 | 1.铺设位置：详设计 2.材料规格、厚度：0.5mm聚乙烯薄膜（PE） 3.其他:满足设计及规范要求 | m2 | 38.5 | 3.79 | 145.92 | 70.84 | 37.35
82 | 010902001543 | 无胎自粘聚合物改性沥青防水卷材 厚2.0mm | 1.卷材品种、规格、厚度：无胎自粘聚合物改性沥青防水卷材2mm 2.防水层数：一层 3.防水层做法：详设计 | m2 | 38.5 | 16.99 | 654.12 | 341.50
83 | 010903002544 | 1.2厚水泥基渗透结晶型涂料 | 1.防水膜品种：水泥基渗透结晶型防水涂料 2.涂膜厚度、遍数：1.2mm 3.其他:满足设计及规范要求 | m2 | 38.5 | 11.72 | 451.22 | 305.69
84 | 011101006545 | 20mm厚1：2.5水泥砂浆找平层、保护层 | 1.厚度、砂浆配合比：20mm厚1：2.5水泥砂浆 2.类型包括：干混砂浆找平层、找坡层、保护层、隔离层等综合 | m2 | 38.5 | 9.06 | 348.81 | 274.89 | 1.16
|  | 分部小计 |  |  |  |  | 6278.21 | 4060.61 | 134.39
水池顶板
85 | 010902002546 | 乙烯基酯玻璃鳞片涂层 | 1.防水膜品种：乙烯基酯玻璃鳞片涂层 2.涂膜厚度：详设计图纸 3.其他:满足设计及规范要求 | m2 | 38.5 | 4.75 | 182.88 | 106.26 | 23.49
86 | 010902002547 | 2厚乙烯基酯玻璃钢隔离层 | 1.防水膜品种：2厚乙烯基酯玻璃钢隔离层 2.涂膜厚度、遍数：2mm 3.其他:满足设计及规范要求 | m2 | 38.5 | 74.98 | 2886.73 | 1897.28 | 93.56
87 | 011101006548 | 聚合物水泥砂浆找平 | 1.厚度、砂浆配合比：20mm厚1：2.5水泥砂浆 2.类型包括：干混砂浆找平层、找坡层、保护层、隔离层等综合 | m2 | 38.5 | 9.06 | 348.81 | 274.89 | 1.16
|  | 分部小计 |  |  |  |  | 3418.42 | 2278.43 | 118.21
88 | 011105003549 | 地砖踢脚线 | 1.踢脚线高度：综合 2.基层处理：界面剂一道 3.找平层厚度、材料种类：25mm厚1：2.5水泥砂浆 4.粘贴层厚度、材料种类：4mm厚水泥砂浆粘贴 5.面层材料品种、规格、颜色：5mm厚地砖 6.其它：符合设计及规范要求 | m2 | 8.83 | 76.47 | 675.23 | 498.01 | 0.18
89 | 011105005550 | 环氧涂层踢脚线 | 1.踢脚线高度：综合 2.基层材料种类、规格：界面剂一道，20mm厚1：3水泥砂浆找平层，1mm厚腻子刮平 3.面层材料品种、规格、颜色：环氧涂层 | m2 | 12.13 | 30.40 | 368.75 | 227.44 | 55.92
90 | 011105007551 | 防静电PVC踢脚线 | 1.踢脚线高度：综合 2.基层材料种类、规格：界面剂一道，20mm厚1：3水泥砂浆抹灰层，6mm厚1：2水泥砂浆找平层 3.面层材料品种、规格、颜色：防静电成品PVC踢脚线 | m2 | 3.82 | 51.04 | 194.97 | 144.09
|  | 分部小计 |  |  |  |  | 94278.14 | 61795.47 | 4071.07
0112 墙、柱面装饰与隔断、幕墙工程
91 | 011201001552 | 外墙抹灰（外1） | 1.基层处理 2.专业界面剂一道 3.20mm厚1：3水泥砂浆抹面压光（掺5%防水剂） 4.5mm厚聚合物防水抗裂砂浆，压入耐碱玻纤网格布 4.满足设计及规范要求 | m2 | 1247.6 | 56.28 | 70214.93 | 52411.68 | 37.43
92 | 011201001553 | 外墙抹灰（外2） | 1.基层处理 2.专业界面剂一道 3.20mm厚1：3水泥砂浆抹面压光（掺5%防水剂） 4.5mm厚聚合物防水抗裂砂浆，压入耐碱玻纤网格布 4.满足设计及规范要求 | m2 | 114.35 | 56.28 | 6435.62 | 4803.84 | 3.43
93 | 011201001554 | 内墙抹灰（内1） | 1.墙体类型：综合 2.厚度、砂浆配合比：21mm厚M20干混砂浆 3.专业界面剂一道 4.满足设计及规范要求 | m2 | 1388.53 | 20.99 | 29145.24 | 23021.83 | 41.66
94 | 011207001555 | 穿孔吸音板墙面（内2） | 1.基础处理：专业界面剂一道 2.龙骨材料种类、规格、中距：轻钢龙骨 3.隔离层材料种类、规格：40mm厚超细玻璃棉（容重32kg/m3） 4.面层材料品种、规格、颜色：穿孔吸音板 5.压条材料种类、规格：满足设计要求 | m2 | 299.31 | 45.27 | 13549.76 | 8428.57 | 1475.60
|  | 分部小计 |  |  |  |  | 119345.55 | 88665.92 | 1558.12
0113 天棚工程
95 | 011302001556 | 矿棉板吊顶（顶2） | 1.吊顶形式、吊杆规格、高度：φ6吊杆，间距1200mm 2.龙骨材料种类、规格、中距：T形轻钢龙骨 3.面层材料品种、规格：装饰石膏板12mm厚 矿棉吸声板 12-15mm 4.压条材料种类、规格：满足设计要求 | m2 | 136.88 | 30.87 | 4225.49 | 3060.64 | 5.48
|  | 分部小计 |  |  |  |  | 4225.49 | 3060.64 | 5.48
0114 油漆、涂料、裱糊工程
96 | 011407001557 | 墙面喷无机涂料（内1） | 1.基层类型：综合 2.喷刷涂料部位：墙、柱面 3.腻子种类：成品腻子粉 耐水型 4.刮腻子要求：满刮腻子 5.涂料品种、喷刷遍数：无机涂料 一底两面 | m2 | 1406.59 | 26.67 | 37513.76 | 27597.30
97 | 011407002558 | 天棚喷无机涂料（顶1） | 1.基层类型：综合 2.喷刷涂料部位：天棚、雨蓬等 3.腻子种类：成品腻子粉 一般型 4.刮腻子要求：满刮腻子 5.涂料品种、喷刷遍数：无机涂料 一底两面 | m2 | 754.21 | 26.25 | 19798.01 | 14631.67
98 | 011406001559 | 外墙真石漆（外1） | 1.基层类型：综合 2.腻子种类：成品腻子粉 耐水型 3.刮腻子遍数：满刮腻子 4.油漆品种、刷漆遍数：真石漆 5.部位：详设计 | m2 | 1383.32 | 49.69 | 68737.17 | 50034.68 | 498.00
99 | 011407001560 | 外墙涂料（外2） | 1.基层类型：综合 2.腻子种类：成品腻子粉 耐水型 3.刮腻子遍数：满刮腻子 4.油漆品种、刷漆遍数：外墙涂料 5.部位：详设计 | m2 | 165.55 | 40.50 | 6704.78 | 4858.89 | 59.60
|  | 分部小计 |  |  |  |  | 132753.72 | 97122.54 | 557.60
0115 其他装饰工程
100 | 011503001561 | 楼梯栏杆 H=900 | 1.栏杆高度：1200mm 2.栏杆做法：详设计 3.含栏杆预埋件制安等相关工作内容 | m | 10.45 | 108.74 | 1136.33 | 599.62 | 177.75
101 | 011503001562 | 防护栏杆 H=1100 | 1.栏杆高度：1100mm 2.栏杆做法：详设计节点大样 3.含栏杆预埋件制安等相关工作内容 | m | 11 | 72.49 | 797.39 | 420.75 | 124.74
102 | 040504009563 | 成品玻璃钢集水坑盖板 | 1.雨水篦子及圈口材质、型号、规格 ：成品玻璃钢集水坑盖板 | 座 | 4 | 29.74 | 118.96 | 76.04 | 0.16
103 | 011101006564 | 窗台防水 | 1.具体做法详建施S03A-17/19 2.其它满足设计、施工及验收规范要求； | m2 | 11.04 | 16.37 | 180.72 | 93.84
104 | 011502007565 | 成品鹰嘴 | 1.具体做法详建施S03A-17/19 2.其它满足设计、施工及验收规范要求； | m | 157.65 | 3.54 | 558.08 | 411.47
105 | 011504002566 | 成品金属防鼠挡板 | 1.成品金属防鼠挡板 | 个 | 5 | 12.70 | 63.50 | 37.35 | 7.50
|  | 分部小计 |  |  |  |  | 2854.98 | 1639.07 | 310.15
单价措施项目清单
脚手架工程
106 | 011701001575 | 综合脚手架 | 1.建筑结构形式：综合 2.檐口高度：综合 3.搭设方式：综合 4.搭设高度：综合 5.满足设计及现行施工规范要求，综合单价中包含完成此项目的全部工作内容的费用 | m2 | 718.86 | 11.98 | 8611.94 | 5671.81 | 186.90
107 | 011701002576 | 外脚手架 | 1.搭设方式：双排脚手架 2.搭设高度：综合 3.脚手架材质：综合考虑 4.其他：满足设计及相关规范要求 | m2 | 1208.08 | 15.92 | 19232.63 | 10981.45 | 628.20
|  | 分部小计 |  |  |  |  | 27844.57 | 16653.26 | 815.10
混凝土模板及支架（撑 ）
108 | 011702001577 | 基础垫层模板安拆 | 1.构件类型：基础垫层模板 2.模板材料：投标人自行考虑 3.支架材料：投标人自行考虑 4.本项目投标人应根据设计图、投标施工组织设计、现场实际情况综合报价，不论采用何种支模方式均执行该综合单价 5.综合单价内应包含模板支架及模板的安拆、维修、维护、运输等相关费用 6.其他要求：满足设计与施工验收规范 | m2 | 29.78 | 29.58 | 880.89 | 475.88 | 6.55
109 | 011702001578 | 独立基础模板安拆 | 1.构件类型：独立基础模板 2.模板材料：投标人自行考虑 3.支架材料：投标人自行考虑 4.本项目投标人应根据设计图、投标施工组织设计、现场实际情况综合报价，不论采用何种支模方式均执行该综合单价 5.综合单价内应包含模板支架及模板的安拆、维修、维护、运输等相关费用 6.其他要求：满足设计与施工验收规范 | m2 | 148.72 | 51.71 | 7690.31 | 3500.87 | 55.03
110 | 011702001579 | 筏板基础模板安拆 | 1.构件类型：筏板基础模板 2.模板材料：投标人自行考虑 3.支架材料：投标人自行考虑 4.本项目投标人应根据设计图、投标施工组织设计、现场实际情况综合报价，不论采用何种支模方式均执行该综合单价 5.综合单价内应包含模板支架及模板的安拆、维修、维护、运输等相关费用 6.其他要求：满足设计与施工验收规范 | m2 | 21.9 | 36.87 | 807.45 | 397.05 | 8.10
111 | 011702002580 | 矩形柱模板安拆 | 1.构件类型：矩形柱模板 2.模板材料：投标人自行考虑 3.支架材料：投标人自行考虑 4.本项目投标人应根据设计图、投标施工组织设计、现场实际情况综合报价，不论采用何种支模方式均执行该综合单价 5.综合单价内应包含模板支架及模板的安拆、维修、维护、运输等相关费用 6.其他要求：满足设计与施工验收规范 | m2 | 779.29 | 47.41 | 36946.14 | 20916.14 | 413.02
112 | 011702002581 | 矩形柱模板安拆 超高模板 | 矩形柱超高详设计 | m2 | 2668.64 | 4.89 | 13049.65 | 8779.83 | 507.04
113 | 011702011582 | 直形墙模板安拆 | 1.构件类型：直形墙模板 2.模板材料：投标人自行考虑 3.支架材料：投标人自行考虑 4.本项目投标人应根据设计图、投标施工组织设计、现场实际情况综合报价，不论采用何种支模方式均执行该综合单价 5.综合单价内应包含模板支架及模板的安拆、维修、维护、运输等相关费用 6.其他要求：满足设计与施工验收规范 | m2 | 227.27 | 47.54 | 10804.42 | 6097.65 | 109.09
114 | 011702006583 | 矩形梁模板安拆 | 1.构件类型：矩形梁模板 2.模板材料：投标人自行考虑 3.支架材料：投标人自行考虑 4.本项目投标人应根据设计图、投标施工组织设计、现场实际情况综合报价，不论采用何种支模方式均执行该综合单价 5.综合单价内应包含模板支架及模板的安拆、维修、维护、运输等相关费用 6.其他要求：满足设计与施工验收规范 | m2 | 328.58 | 45.62 | 14989.82 | 8891.37 | 331.87
115 | 011702014584 | 有梁板模板安拆 | 1.构件类型：有梁板模板 2.模板材料：投标人自行考虑 3.支架材料：投标人自行考虑 4.本项目投标人应根据设计图、投标施工组织设计、现场实际情况综合报价，不论采用何种支模方式均执行该综合单价 5.综合单价内应包含模板支架及模板的安拆、维修、维护、运输等相关费用 6.其他要求：满足设计与施工验收规范 | m2 | 1354.23 | 49.44 | 66953.13 | 36591.29 | 1421.94
116 | 011702014585 | 有梁板超高增加费 | 有梁板超高详设计 | m2 | 4297.6 | 5.84 | 25097.98 | 17792.06 | 687.62
117 | 011702024586 | 楼梯模板安拆 | 1.构件类型：楼梯模板 2.模板材料：投标人自行考虑 3.支架材料：投标人自行考虑 4.本项目投标人应根据设计图、投标施工组织设计、现场实际情况综合报价，不论采用何种支模方式均执行该综合单价 5.综合单价内应包含模板支架及模板的安拆、维修、维护、运输等相关费用 6.其他要求：满足设计与施工验收规范 | m2 | 8.72 | 114.44 | 997.92 | 647.37 | 6.28
118 | 011702008587 | 圈梁模板安拆 | 1.构件类型：圈梁模板 2.模板材料：投标人自行考虑 3.支架材料：投标人自行考虑 4.本项目投标人应根据设计图、投标施工组织设计、现场实际情况综合报价，不论采用何种支模方式均执行该综合单价 5.综合单价内应包含模板支架及模板的安拆、维修、维护、运输等相关费用 6.其他要求：满足设计与施工验收规范 | m2 | 80.8 | 49.69 | 4014.95 | 2302.80 | 42.02
119 | 011702009588 | 过梁模板安拆 | 1.构件类型：过梁模板 2.模板材料：投标人自行考虑 3.支架材料：投标人自行考虑 4.本项目投标人应根据设计图、投标施工组织设计、现场实际情况综合报价，不论采用何种支模方式均执行该综合单价 5.综合单价内应包含模板支架及模板的安拆、维修、维护、运输等相关费用 6.其他要求：满足设计与施工验收规范 | m2 | 44.67 | 56.51 | 2524.30 | 1524.14 | 18.76
120 | 011702003589 | 构造柱模板安拆 | 1.构件类型：构造柱模板 2.模板材料：投标人自行考虑 3.支架材料：投标人自行考虑 4.本项目投标人应根据设计图、投标施工组织设计、现场实际情况综合报价，不论采用何种支模方式均执行该综合单价 5.综合单价内应包含模板支架及模板的安拆、维修、维护、运输等相关费用 6.其他要求：满足设计与施工验收规范 | m2 | 6.5 | 45.41 | 295.17 | 158.73 | 3.45
121 | 011702025590 | 门槛模板安拆 | 1.构件类型：门槛模板 2.模板材料：投标人自行考虑 3.支架材料：投标人自行考虑 4.本项目投标人应根据设计图、投标施工组织设计、现场实际情况综合报价，不论采用何种支模方式均执行该综合单价 5.综合单价内应包含模板支架及模板的安拆、维修、维护、运输等相关费用 6.其他要求：满足设计与施工验收规范 | m2 | 22.48 | 64.26 | 1444.56 | 798.94 | 12.59
122 | 011702023591 | 雨篷模板安拆 | 1.构件类型：雨棚模板 2.模板材料：投标人自行考虑 3.支架材料：投标人自行考虑 4.本项目投标人应根据设计图、投标施工组织设计、现场实际情况综合报价，不论采用何种支模方式均执行该综合单价 5.综合单价内应包含模板支架及模板的安拆、维修、维护、运输等相关费用 6.其他要求：满足设计与施工验收规范 | m2 | 18.97 | 71.27 | 1351.99 | 826.14 | 9.11
123 | 011702008592 | C15素混凝土二次浇注模板安拆 | 1.构件类型：C15素混凝土二次浇注模板安拆 2.模板材料：投标人自行考虑 3.支架材料：投标人自行考虑 4.本项目投标人应根据设计图、投标施工组织设计、现场实际情况综合报价，不论采用何种支模方式均执行该综合单价 5.综合单价内应包含模板支架及模板的安拆、维修、维护、运输等相关费用 6.其他要求：满足设计与施工验收规范 | m2 | 11.77 | 49.69 | 584.85 | 335.45 | 6.12
|  | 分部小计 |  |  |  |  | 188433.53 | 110035.71 | 3638.59
垂直运输
124 | 011703001593 | 垂直运输 | 1.建筑物建筑类型及结构形式：详施工设计； 2.地下室建筑面积：详施工设计； 3.建筑物檐口高度、层数：详施工设计； 4.其它满足设计、施工及验收规范要求； | m2 | 718.86 | 17.44 | 12536.92 | 4327.54 | 5829.95
|  | 分部小计 |  |  |  |  | 12536.92 | 4327.54 | 5829.95
|  | 分部小计 |  |  |  |  | 228815.02 | 131016.51 | 10283.64
合 计 | [6 empty] | 908186.72 | 580506.62 | 45187.46

## F.4 总价措施项目清单与计价表(表-11)【建筑与装饰工~5
总价措施项目清单与计价表
工程名称：遂宁市安居区生活垃圾分类和处理设施提标改造项目(一期)\土建及安装支出清单【建筑与装饰工程-污水处理车间】 |  |  |  | 标段：/
序号 | 项目编码 | 项目名称 | 计算基础 | 费率 （%） | 金额 （元） | 调整费率 (%) | 调整后金额 (元) | 备注
定额(人工费+机械费)
1 | 011707001567 | 安全文明施工费 |  |  | 115606.72
1.1 | ① | 环境保护费 | 分部分项工程及单价措施项目(定额人工费+定额机械费) |  | 6488.13
1.2 | ② | 文明施工费 | 分部分项工程及单价措施项目(定额人工费+定额机械费) |  | 27132.19
1.3 | ③ | 安全施工费 | 分部分项工程及单价措施项目(定额人工费+定额机械费) |  | 46596.59
1.4 | ④ | 临时设施费 | 分部分项工程及单价措施项目(定额人工费+定额机械费) |  | 35389.81
2 | 011707002568 | 夜间施工增加费
3 | 011707003569 | 非夜间施工照明
4 | 011707004570 | 二次搬运费
5 | 011707005571 | 冬雨季施工增加费
6 | 011707006572 | 地上、地下设施、建筑物的临时保护设施
7 | 011707007573 | 已完工程及设备保护费
8 | 011707008574 | 工程定位复测费
合计 |  |  |  |  | 115606.72

## G.1 其他项目清单与计价汇总表(表-12)【建筑与装饰工~6
其他项目清单与计价汇总表
工程名称：遂宁市安居区生活垃圾分类和处理设施提标改造项目(一期)\土建及安装支出清单【建筑与装饰工程-污水处理车间】 |  | 标段：/
序号 | 项 目 名 称 | 金额(元) | 结算金额（元） | 备注
1 | 暂列金额
2 | 暂估价
3 | 计日工
4 | 总承包服务费
合 计 |  |  | - | -

## G.2 暂列金额明细表(表-12-1)【建筑与装饰工程-污水~
暂列金额明细表
工程名称：遂宁市安居区生活垃圾分类和处理设施提标改造项目(一期)\土建及安装支出清单【建筑与装饰工程-污水处理车间】 |  | 标段：/
序号 | 项目名称 | 计量单位 | 暂定金额(元) | 备注
1 | 暂列金额 | 项
合 计 |  |  |  | -

## G.4 专业工程暂估价表(表-12-3)【建筑与装饰工程-污~
专业工程暂估价表
工程名称：遂宁市安居区生活垃圾分类和处理设施提标改造项目(一期)\土建及安装支出清单【建筑与装饰工程-污水处理车间】 |  |  | 标段：/
序号 | 工程名称 | 工程内容 | 暂估金额(元) | 结算金额(元) | 差额±（元） | 备注
合 计 |  |  |  | - | - | -

## K.2 承包人提供主要材料和工程设备一览表(表-20)【建~7
承包人提供主要材料和工程设备一览表 （适用造价信息差额调整法）
工程名称：遂宁市安居区生活垃圾分类和处理设施提标改造项目(一期)\土建及安装支出清单【建筑与装饰工程-污水处理车间】 |  |  |  |  | 标段：/
序号 | 名称、规格、型号 | 单位 | 数量 | 风险系数% | 基准单价(元) | 投标单价(元) | 发承包人确认单价(元) | 备注
1 | 柴油(机械) | L | 2203.742 |  |  | 6.28
2 | 水 | m3 | 418.815 |  |  | 3.87
3 | 干混砌筑砂浆 M5 | t | 35.039
4 | 加气混凝土砌块 | m3 | 216.731
5 | 商品混凝土 C15 | m3 | 34.292
6 | 其他材料费 | 元 | 11114.105 |  |  | 0.99
7 | 商品混凝土 C30 | m3 | 438.568
8 | 商品混凝土 C30 P8 | m3 | 110.687
9 | 商品混凝土 C25 | m3 | 35.919
10 | 商品混凝土 C20 | m3 | 41.797
11 | 焊条 综合 | kg | 40.88 |  |  | 3.34
12 | 二等锯材 | m3 | 22.663 |  |  | 1800.00
13 | 水泥 32.5 | kg | 10945.681
14 | 干混地面砂浆 M20 | t | 2.066
15 | 滑石粉 | kg | 656.533 |  |  | 0.28
16 | 腻子胶 | kg | 202.825 |  |  | 1.01
17 | 大白粉 | kg | 19.878 |  |  | 0.32
18 | 白水泥 | kg | 416.33
19 | 干混抹灰砂浆 M20 | t | 62.944
20 | 干混地面砂浆 | t | 3.847
21 | 干混砌筑砂浆 | t | 0.878
22 | 焊条 (高强钢筋用) | kg | 341.064 |  |  | 5.35
23 | 电焊丝 | kg | 10.813
24 | 螺栓 综合 | kg | 11.884 |  |  | 3.34
25 | 圆钢 φ≤10 | t | 1.351
26 | 建筑油膏 | kg | 303.435
27 | 石油沥青 30# | kg | 368.161
28 | 汽油 | L | 1228.361 |  |  | 6.60
29 | 干混地面砂浆 M15 | t | 36.763
30 | 豆石 5～10mm | m3 | 9.064
31 | 改性沥青嵌缝油膏 | kg | 194.11
32 | SBS改性沥青涂料 | kg | 49.264
33 | 真石漆 | kg | 5187.531
34 | 水性封闭底漆 | kg | 423.878
35 | 罩面漆 | kg | 423.878
36 | 双面胶纸带 | m2 | 135.529
37 | 加工铁件 | kg | 54.816
38 | 膨胀螺栓(金属胀锚螺栓) M8×80 | 套 | 92.882 |  |  | 0.21
39 | 膨胀螺栓(金属胀锚螺栓) M8×75 | 套 | 1195.407
40 | 抗裂砂浆 | kg | 6758.15
41 | 塑料膨胀锚栓 φ8 | 套 | 8689.05
42 | 环氧渗透底漆 | kg | 130.909
43 | 环氧渗透底漆固化剂 | kg | 18.8
44 | 金刚石砂轮片 φ400 | 片 | 23.684
45 | 环氧自流平面漆 | kg | 491.509
46 | 环氧自流平面漆固化剂 | kg | 98.097
47 | 无机涂料 | kg | 852.003
48 | 无胎自粘聚合物改性沥青防水卷材 厚2.0mm | m2 | 532.682
49 | 乙烯基酯玻璃鳞片涂层 | kg | 13.039
50 | 邻苯型不饱和聚脂树脂 | kg | 20.721
51 | 过氧化环已酮二丁脂糊 | kg | 0.819 |  |  | 9.21
52 | 环烷酸钴苯乙稀 | kg | 0.417 |  |  | 4.93
53 | 石英粉 | kg | 3.108 |  |  | 0.39
54 | 玻纤布 | m2 | 132.825 |  |  | 0.99
55 | 砂布 | 张 | 23.1 |  |  | 0.82
56 | 水泥基渗透结晶型防水涂料 | kg | 352.5
57 | 干混抹灰砂浆 M15 | t | 49.876
58 | 耐碱玻纤网格布（标准） | m2 | 1838.7
59 | 成品腻子粉 耐水型（N） | kg | 3097.8
60 | 复合模板 | m2 | 772.145
61 | 铁件 | kg | 9.202 |  |  | 4.11
62 | 耐火砖 | 千匹 | 6.616
63 | 铝合金平开窗 | m2 | 70.615
64 | 铝合金固定窗 | m2 | 21.113
65 | 铝合金门窗连接固定件 | 个 | 188.784
66 | 消防救援窗 | m2 | 8.7
67 | 聚酯无纺布一层，200g/m² | m2 | 654.235
68 | 无胎自粘聚合物改性沥青防水卷材 厚1.5mm | m2 | 683.424
69 | 轻集料混凝土 | m3 | 57.459
70 | 环氧砂浆主漆 | kg | 151.662
71 | 环氧砂浆主漆粉料 | kg | 341.24
72 | 环氧砂浆主漆固化剂 | kg | 75.831
73 | 800*800*10mm防滑地砖 | m2 | 9.048
74 | 自粘聚合物改性沥青防水卷材 | m2 | 137.973
75 | 0.5mm聚乙烯薄膜（PE） | m2 | 40.502
76 | 聚合物水泥砂浆 | t | 1.478
77 | 穿孔吸音板 | m2 | 314.265
78 | 玻璃棉板 40mm厚 | m2 | 314.265
79 | 轻钢龙骨 75×50 | m | 547.719
80 | 轻钢龙骨 75×40 | m | 320.251
81 | 螺栓 | 个 | 679.411 |  |  | 0.25
82 | 装配式T形铝合金龙骨 | m2 | 139.638
83 | 预埋铁件 | kg | 54.76
84 | 矿棉板 | m2 | 143.745
85 | 锯材 综合 | m3 | 1.786 |  |  | 1841.40
86 | 楼梯栏杆 H=900 | m | 15.68
87 | 防护栏杆 H=1100 | m | 11
88 | 脚手架钢材 | kg | 838.445
89 | 摊销卡具和支撑钢材 | kg | 2066.091
90 | 对拉螺栓 | kg | 241.647
91 | 对拉螺栓塑料管 | m | 1259.878
92 | 汽油(机械) | L | 72.339 |  |  | 6.60
93 | 碎砖 | m3 | 8.422
94 | 细砂 | m3 | 1.378
95 | 成品铸铁篦子 500*500 | m2 | 15.7
96 | 标准砖 | 千匹 | 1.037
97 | 钢筋 φ12～16 | t | 0.359
98 | HPB300 直径≤φ10 | t | 0.377
99 | HRB400 直径≤φ10 | t | 18.666
100 | HRB400 直径φ12～14 | t | 12.106
101 | HRB400 直径φ16～25 | t | 29.513
102 | 钢筋 φ≤10 | t | 1.224
103 | 螺纹钢 φ＞10 | t | 0.617
104 | 钢材 综合 | kg | 704.175
105 | 钢丝网 综合 | m2 | 173.25
106 | 成品爬式扶梯 | t | 0.363
107 | 杉原木 综合 | m3 | 0.004 |  |  | 882.09
108 | 成品钢吊车梁 | t | 4.478
109 | 成品钢质甲级防火门 | m2 | 16.684
110 | 膨胀螺栓 | 套 | 77.228 |  |  | 0.12
111 | 卷闸门 | m2 | 54
112 | 膨胀螺栓(金属胀锚螺栓) M8×100 | 套 | 85.374 |  |  | 0.32
113 | 精制六角带帽螺栓 M10×100 | 套 | 29.376
114 | 电焊条 φ4 | kg | 2.732 |  |  | 4.11
115 | 铝合金平开门 | m2 | 23.775
116 | 镀锌螺钉 带垫 | 个 | 144 |  |  | 0.04
117 | 挤塑聚苯保温板B1级 厚90mm | m2 | 580.278
118 | 聚酯无纺布 200g/m2 | m2 | 768.015
119 | 聚酯胎弹性体改性沥青防水卷材 厚3.0mm | m2 | 683.424
120 | 非固化橡胶沥青防水涂料 | kg | 1632.96
121 | 聚合物水泥(JS)防水涂料 Ⅱ型 | kg | 69.596
122 | 铝质防静电地板(含托架) | m2 | 84.879
123 | 聚苯板 厚50mm | m2 | 125.153
124 | 胶粘剂 | kg | 302.808
125 | 彩釉地砖 300×300 | m2 | 8.976
126 | 防静电成品木踢脚线 | m2 | 3.99
127 | 红丹酚醛防锈漆 | kg | 34.033
128 | 沥青漆 | kg | 16.703
129 | 油漆溶剂油 200# | kg | 1.746
130 | 成品玻璃钢集水坑盖板 | 套 | 4.04
131 | 干混砌筑砂浆 M7.5 | t | 0.222
132 | 弹性体改性沥青防水卷材 PY I 3mm | m2 | 12.43
133 | 成品鹰嘴 | m | 165.585
134 | 成品金属防鼠挡板 | m2 | 5
135 | 电焊条（综合） | kg | 0.218 |  |  | 4.11

## E.3 单位工程招标控制价投标报价汇总表(表-04-1)一~8
单位工程招标控制价/投标报价汇总表
（适用于一般计税方法）
工程名称：遂宁市安居区生活垃圾分类和处理设施提标改造项目(一期)\土建及安装支出清单【安装工程-污水处理车间】 |  | 标段：/
序号 | 汇总内容 | 金 额（元） | 其中:暂估价(元)
1 | 分部分项及单价措施项目 | 86694.69
1.1 | 电气工程 | 36600.84
1.2 | 弱电工程 | 36326.16
1.3 | 暖通工程 | 9691.80
1.4 | 给排水工程 | 4072.72
1.5 | 单价措施项目 | 3.17
2 | 总价措施项目 | 11700.33 | -
2.1 | 其中：安全文明施工费 | 11700.33 | -
3 | 其他项目 |  | -
3.1 | 其中：暂列金额 |  | -
3.2 | 其中：专业工程暂估价 |  | -
3.3 | 其中：计日工 |  | -
3.4 | 其中：总承包服务费 |  | -
4 | 规费 | 2551.64 | -
5 | 创优质工程奖补偿奖励费 |  | -
6 | 税前不含税工程造价 | 100946.66 | -
6.1 | 其中：除税甲供材料（设备）费 |  | -
7 | 销项增值税额 | 3028.40 | -
8 | 附加税 |  | -
招标控制价/投标报价总价合计=税前不含税工程造价+销项增值税额+附加税 |  | 103975.06

## F.1 分部分项工程和单价措施项目清单与计价表(表-08)~9
分部分项工程和单价措施项目清单与计价表
工程名称：遂宁市安居区生活垃圾分类和处理设施提标改造项目(一期)\土建及安装支出清单【安装工程-污水处理车间】 |  |  |  |  | 标段：/
序号 | 项目编码 | 项目名称 | 项目特征描述 | 计量 单位 | 工程量 | 金额（元）
[6 empty] | 综合单价 | 合价 | 其中
[8 empty] | 定额人工费 | 定额机械费 | 暂估价
电气工程
1 | 030404017594 | 污水处理车间照明箱配电 WSAL | 1.名称：污水处理车间照明箱配电 WSAL 2.型号：详箱体系统图 3.规格：600(W)*600(D)*2200(H) 4.安装方式：槽钢上安装 | 台 | 1 | 233.30 | 233.30 | 153.15
2 | 030404017595 | 应急照明箱 WSALE | 1.名称：应急照明箱 WSALE 2.型号：详箱体系统图 3.规格：Pe:18kW 4.安装方式：槽钢上安装 | 台 | 1 | 126.30 | 126.30 | 79.59
3 | 030411001596 | 电气配管 SC20 | 1.名称：钢管 2.材质：镀锌钢 3.规格：DN20mm 4.配置形式及部位： 砖、混凝土结构暗配 | m | 229.99 | 8.67 | 1994.01 | 1189.05
4 | 030411001597 | 电气配管 SC32 | 1.名称：钢管 2.材质：镀锌钢 3.规格：DN32mm 4.配置形式及部位： 砖、混凝土结构暗配 | m | 79.76 | 11.73 | 935.58 | 492.12
5 | 030411004598 | 电气配线 NH-RVSP-2x2.5mm2 | 1.配线形式：管内穿线 2.导线型号、材质、规格：NH-RVSP-2x2.5mm2 3.敷设部位或线制：应急照明线路 | m | 229.99 | 1.35 | 310.49 | 211.59
6 | 030411001599 | 半硬质塑料管 FPC20 | 1.名称：塑料管 FPC20 2.材质：半硬质 3.规格：DN20mm 4.配置形式及部位： 砖、混凝土结构暗配 | m | 599.22 | 8.45 | 5063.41 | 3583.34
7 | 030411001600 | 半硬质塑料管 FPC32 | 1.名称：塑料管 FPC32 2.材质：半硬质 3.规格：DN32mm 4.配置形式及部位： 砖、混凝土结构暗配 | m | 27.69 | 9.70 | 268.59 | 188.02
8 | 030411001601 | 半硬质塑料管 FPC25 | 1.名称：塑料管 FPC25 2.材质：半硬质 3.规格：DN25mm 4.配置形式及部位： 砖、混凝土结构暗配 | m | 76.46 | 8.88 | 678.96 | 479.40
9 | 030411004602 | 电气配线 ZC-BV-2.5mm2 | 1.配线形式：管内穿线 2.导线型号、材质、规格：ZC-BV-450/750V-2.5mm2 3.敷设部位或线制：照明线路 | m | 1811.17 | 1.35 | 2445.08 | 1666.28
10 | 030411004603 | 电气配线 ZC-BV-4mm2 | 1.配线形式：管内穿线 2.导线型号、材质、规格：ZC-BV-450/750V-4mm2 3.敷设部位或线制：照明线路 | m | 202.23 | 1.35 | 273.01 | 186.05
11 | 030411004604 | 电气配线 ZC-BV-6mm2 | 1.配线形式：管内穿线 2.导线型号、材质、规格：ZC-BV-450/750V-6mm2 3.敷设部位或线制：照明线路 | m | 132.72 | 1.25 | 165.90 | 107.50
12 | 030408001605 | 电力电缆 ZC-YJV-0.6/1kV 5×2.5mm2 | 1.型号：电力电缆 ZC-YJV 2.规格：0.6/1kV-5×2.5mm2 3.敷设方式：电缆敷设 | m | 41.33 | 5.95 | 245.91 | 119.44 | 24.80
13 | 030408001606 | 电力电缆 ZC-YJV-0.6/1kV 5×4mm2 | 1.型号：电力电缆 ZC-YJV 2.规格：0.6/1kV-5×4mm2 3.敷设方式：电缆敷设 | m | 54.26 | 6.85 | 371.68 | 180.69 | 36.90
14 | 030411003607 | 桥架400×150 | 1.型号、规格：400*150mm 2.材质：钢制 3.类型：槽式 | m | 89.02 | 48.75 | 4339.73 | 2981.28 | 131.75
15 | 030411003608 | 桥架200×150 | 1.型号、规格：200*150mm 2.材质：钢制 3.类型：槽式 | m | 89.02 | 30.88 | 2748.94 | 1865.86 | 81.01
16 | 030408006609 | 电力电缆头 电缆截面（mm2） ≤10 | 1.电力电缆头 电缆截面（mm2） ≤10 2.1KV以后终端头 | 个 | 6 | 60.47 | 362.82 | 134.64
17 | 030404034610 | 双联单控开关 | 1.名称:双联单控开关 2.材质:综合 3.规格：250V,10A 4.安装方式：距地1.3m | 个 | 6 | 10.19 | 61.14 | 38.16
18 | 030404034611 | 密闭防水单联单控开关 | 1.名称:密闭防水单联单控开关 2.材质:综合 3.规格：250V,10A 4.安装方式：距地1.3m | 个 | 8 | 10.19 | 81.52 | 50.88
19 | 030412001612 | 低天棚灯 LED-100W | 1.名称:低天棚灯 2.型号:LED-100W,10500lm,cos∅≥0.9,4000K,WB,Ra≥80,IP65 3.类型:管吊,高度详平面图 | 套 | 9 | 25.95 | 233.55 | 141.21
20 | 030412001613 | 高天棚灯 LED-200W | 1.名称:高天棚灯 2.型号:LED-200W,20500lm,cos∅≥0.9,4000K,WB,Ra≥80,IP65 3.类型:管吊,高度详平面图 | 套 | 4 | 25.95 | 103.80 | 62.76
21 | 030412001614 | 吸顶灯 C LED-18W | 1.名称：吸顶灯 C 2.规格、型号：LED-18W,∅≥1500lm,cos∅≥0.9,4000K,Ra≥80,IP54 | 套 | 8 | 25.95 | 207.60 | 125.52
22 | 030412005615 | 支架灯（双管） LED-32W | 1.名称：支架灯（双管） 2.型号：LED-32W,∅≥3200lm,cos∅≥0.9,4000K,Ra≥80,IP20,1.2m(L) 3.类型：壁装3.2~3.5米 | 套 | 3 | 61.04 | 183.12 | 62.73
23 | 030412005616 | 支架灯（单管） LED-16W | 1.名称：支架灯（单管） 2.型号：LED-16W,∅≥3200lm,cos∅≥0.9,4000K,Ra≥80,IP20,1.2m(L) 3.类型：壁装3.2~3.5米 | 套 | 10 | 61.04 | 610.40 | 209.10
24 | 030404035617 | 单相双联二极及三极插座 | 1.名称：单相双联二极及三极插座 2.材质：综合 3.规格：86型,10A 4.安装方式：距地0.3米 | 个 | 12 | 9.89 | 118.68 | 76.32
25 | 030404035618 | 单相三极带开关插座(空调用) | 1.名称：单相三极带开关插座(空调用) 2.材质：综合 3.规格：86型,10A 4.安装方式：距地0.3米 | 个 | 4 | 9.89 | 39.56 | 25.44
26 | 030412004619 | 疏散照明灯(A型) | 1.名称：疏散照明灯(A型) 2.型号：24V,A型集中供电,10W 3.安装形式：吸顶 | 套 | 8 | 30.87 | 246.96 | 152.88
27 | 030412004620 | 方向标志灯(向右) | 1.名称：方向标志灯(向右) 2.型号：24V,A型集中供电,3W 3.安装形式：距地0.3m | 套 | 4 | 30.87 | 123.48 | 76.44
28 | 030412004621 | 安全出口标志灯 | 1.名称：安全出口标志灯 2.型号：24V,A型集中供电,3W 3.安装形式：墙上 | 套 | 4 | 30.87 | 123.48 | 76.44
29 | 030411006622 | 接线盒 | 1.名称：接线盒 | 个 | 81 | 5.94 | 481.14 | 279.45
30 | 030409002623 | 桥架接地扁铁 25*5 | 1.接地母线材质、规格：户外接地母线 热浸镀锌扁钢 -25m×5mm | m | 89.02 | 14.29 | 1272.10 | 841.24 | 57.86
31 | 030409002624 | 接地母线 50*50*5 | 1.接地母线材质、规格：户外接地母线 镀锌扁钢 50*50*5 | m | 65.76 | 14.29 | 939.71 | 621.43 | 42.74
32 | 030409002625 | 接地母线 -40x6 | 1.接地母线材质、规格：接地母线 -40x6 | m | 65.76 | 14.29 | 939.71 | 621.43 | 42.74
33 | 030409002626 | 接地母线 100x10 | 1.接地母线材质、规格：户外接地母线 镀锌扁钢 100x10 | m | 65.76 | 14.29 | 939.71 | 621.43 | 42.74
34 | 030409008627 | 电阻测试板 | 1.名称：电阻测试板 | 块 | 2 | 13.12 | 26.24 | 16.74
35 | 030409002628 | 热镀锌扁钢-40×4 | 1.接地母线材质、规格：户外接地母线 热镀锌扁钢-40×4 | m | 73.01 | 14.29 | 1043.31 | 689.94 | 47.46
36 | 030409001629 | 热镀锌钢板100x100x6 | 1.接地极材质、规格：热镀锌钢板100x100x6 | 块 | 8 | 269.67 | 2157.36 | 1463.52 | 72.32
37 | 030409008630 | 等电位联结端子箱 | 1.名称：等电位联结端子箱 | 块 | 1 | 13.12 | 13.12 | 8.37
38 | 030409004631 | 地梁钢筋接地 | 1.名称 ：地梁钢筋接地 | m | 120.4 | 5.60 | 674.24 | 332.30 | 124.01
39 | 030409005632 | 热镀锌圆钢避雷网 φ12 | 1.名称：热镀锌圆钢避雷网 φ12 | m | 146.65 | 14.81 | 2171.89 | 1403.44 | 114.39
40 | 030409005633 | 热镀锌圆钢避雷网 φ10 | 1.名称：热镀锌圆钢避雷网 φ10 | m | 50.44 | 14.81 | 747.02 | 482.71 | 39.34
41 | 030409005634 | 热镀锌扁钢避雷网 -40×4 | 1.名称：热镀锌扁钢避雷网 -40×4 | m | 24 | 14.81 | 355.44 | 229.68 | 18.72
42 | 030409003635 | 避雷引下线 | 1.引下线：利用建筑结构钢筋引下 | m | 79 | 11.62 | 917.98 | 509.55 | 117.71
43 | 030414011636 | 接地装置调试 | 1.名称：接地装置调试 | 系统 | 1 | 1224.87 | 1224.87 | 684.18 | 223.55
|  | 分部小计 |  |  |  |  | 36600.84 | 23521.29 | 1218.04
弱电工程
44 | 030411001637 | 电气配管 SC25 | 1.名称：钢管 2.材质：镀锌钢 3.规格：DN25mm 4.配置形式及部位： 砖、混凝土结构暗配 | m | 1262.4 | 11.44 | 14441.86 | 7789.01
45 | 030411001638 | 电气配管 SC20 | 1.名称：钢管 2.材质：镀锌钢 3.规格：DN20mm 4.配置形式及部位： 砖、混凝土结构暗配 | m | 1204.1 | 8.67 | 10439.55 | 6225.20
46 | 030507008639 | 高清IP摄像头枪机 | 1.名称：高清IP摄像头枪机 | 台 | 8 | 124.28 | 994.24 | 720.00 | 5.84
47 | 030502006640 | 弱电穿线 UTP6-4X(2X0.75) | 1.名称：弱电穿线 UTP6-4X(2X0.75) | m | 1262.4 | 2.15 | 2714.16 | 1969.34 | 37.87
48 | 030502007641 | 四芯单模光缆 | 1.名称：四芯单模光缆 | m | 1204.1 | 1.95 | 2348.00 | 1733.90 | 24.08
49 | 030408001642 | 电力电缆 ZC-YJV-0.6/1kV 3×2.5mm2 | 1.型号：电力电缆 ZC-YJV 2.规格：0.6/1kV-3×2.5mm2 3.敷设方式：电缆敷设 | m | 213.13 | 5.95 | 1268.12 | 615.95 | 127.88
50 | 030408006643 | 电力电缆头 电缆截面（mm2） ≤10 | 1.电力电缆头 电缆截面（mm2） ≤10 2.1KV以后终端头 | 个 | 2 | 60.47 | 120.94 | 44.88
51 | 030507017644 | 安全防范分系统调试 | 1.名称：安全防范分系统调试 | 系统 | 1 | 3999.29 | 3999.29 | 3000.00 | 23.80
|  | 分部小计 |  |  |  |  | 36326.16 | 22098.28 | 219.47
暖通工程
52 | 030108001645 | 排风机 PF-1-2 L=3160m[3]/h | 1.名称：排风机 2.型号：PF-1-2 L=3160m[3]/h 3.单机试运转要求：安装前的拆装检查，试运转满足规范及设计要求 | 台 | 1 | 762.70 | 762.70 | 460.22 | 39.40
53 | 030108001646 | 排风机 PF-1-1 L=8040m[3]/h | 1.名称：排风机 2.型号：PF-1-1 L=8040m[3]/h 3.单机试运转要求：安装前的拆装检查，试运转满足规范及设计要求 | 台 | 1 | 762.70 | 762.70 | 460.22 | 39.40
54 | 030702001647 | 碳钢通风管道 B≤1500 | 1.材质：镀锌铁皮 2.形状：矩形 3.直径：B≤1500 | m2 | 7.47 | 98.57 | 736.32 | 359.98 | 8.67
55 | 030702001648 | 碳钢通风管道 B≤1000 | 1.材质：镀锌铁皮 2.形状：矩形 3.直径：B≤1000 | m2 | 44.72 | 98.57 | 4408.05 | 2155.06 | 51.88
56 | 030702001649 | 碳钢通风管道 B≤450 | 1.材质：镀锌铁皮 2.形状：矩形 3.直径：B≤450 | m2 | 4.45 | 125.22 | 557.23 | 285.38 | 9.52
57 | 030702008650 | 柔性接头 | 1.名称：柔性接头 | m2 | 1.46 | 172.93 | 252.48 | 128.60 | 5.96
58 | 030703007651 | 防雨百叶风口 1000X400（带防鼠网） | 1.类型:防雨百叶风口 （带防鼠网） 2.规格:1000X400 | 个 | 1 | 85.86 | 85.86 | 54.39 | 0.14
59 | 030703007652 | 防雨百叶风口 1200X650（带防鼠网） | 1.类型:防雨百叶风口（带防鼠网） 2.规格:1200X650 | 个 | 1 | 111.67 | 111.67 | 70.77 | 0.14
60 | 030703007653 | 70°防火阀 1000X400 | 1.类型:70°防火阀 2.规格: 1000X400 | 个 | 1 | 139.49 | 139.49 | 73.71 | 4.32
61 | 030703020654 | 消声器 | 1.名称：孔板消声器 2.尺寸:长1m,宽、高与风管相同。中心频率消声量:>20dB(A) | 节 | 2 | 273.13 | 546.26 | 277.32
62 | 030703007655 | 单层百叶风口(带阀) 500x300 | 1.类型:单层百叶风口(带阀) 2.规格: 500x300 | 个 | 2 | 63.57 | 127.14 | 83.16 | 0.28
63 | 030703007656 | 单层百叶风口(带阀) 600x400 | 1.类型:单层百叶风口(带阀) 2.规格:600x400 | 个 | 3 | 74.79 | 224.37 | 144.27 | 0.42
64 | 030701003657 | 分体空调3P | 1.名称：分体空调3P | 台 | 2 | 184.77 | 369.54 | 262.80
65 | 030701003658 | 分体空调1P | 1.名称：分体空调1P | 台 | 2 | 184.77 | 369.54 | 262.80
66 | 030704002659 | 风管漏光试验、漏风试验 | 漏光试验、漏风试验、设计要求 | m2 | 56.64 | 4.21 | 238.45 | 164.82 | 5.66
|  | 分部小计 |  |  |  |  | 9691.80 | 5243.50 | 165.79
给排水工程
67 | 031001006660 | 普通UPVC实壁雨水管 DN110 | 1.安装部位:室外 2.输送介质:雨水 3.材质:普通UPVC实壁 4.型号、规格:DN100mm 5.连接方式：粘接连接 | m | 44.59 | 12.40 | 552.92 | 401.31 | 0.45
68 | 031004014661 | 87型雨水斗 DN100 | 1.材质：87型雨水斗 2.型号、规格：DN100 3.安装方式：详设计图纸 | 个 | 4 | 45.24 | 180.96 | 133.04
69 | 031001007662 | PSP钢塑复合管 DN50 | 1.安装部位:室内 2.输送介质:给水 3.材质:钢塑复合管 4.型号、规格：DN50mm 5.连接方式：综合 | m | 3.15 | 41.68 | 131.29 | 92.20 | 3.06
70 | 031002003663 | 一般套管 介质管道公称直径（mm以内） 100 | 1.柔性套管：一般套管 2.规格：介质管道公称直径（mm以内） 100 | 个 | 7 | 70.99 | 496.93 | 271.74 | 7.63
71 | 031003013664 | 水表 DN50 | 1.水表 DN50 | 个 | 1 | 72.56 | 72.56 | 47.37 | 0.73
72 | 030901013665 | 手提式磷酸铵盐干粉灭火器 MF/ABC4 | 1.形式:手提式 2.规格、型号:磷酸铵盐干粉灭火器 MF/ABC4 | 具 | 6 | 7.56 | 45.36 | 32.40 | 0.06
漏项
73 | 031004014666 | 侧排雨水斗 DN100 | 1.材质：87型雨水斗 2.型号、规格：DN100 3.安装方式：详设计图纸 | 个 | 2 | 45.24 | 90.48 | 66.52
74 | 031003001667 | 截止阀 DN50 | 1.类型:截止阀 DN50 | 个 | 1 | 79.78 | 79.78 | 31.20 | 2.59
75 | 031002003668 | 刚性防水套管制作安装 DN50 | 1.柔性套管：刚性防水套管制作安装 2.规格： DN50 3.安装方式：详设计 | 个 | 1 | 201.00 | 201.00 | 106.66 | 14.89
76 | 031002003669 | 刚性防水套管制作安装 DN100 | 1.柔性套管：刚性防水套管制作安装 2.规格： DN100 3.安装方式：详设计 | 个 | 8 | 277.68 | 2221.44 | 1112.48 | 218.88
|  | 分部小计 |  |  |  |  | 2592.70 | 1316.86 | 236.36
|  | 分部小计 |  |  |  |  | 4072.72 | 2294.92 | 248.29
单价措施项目清单
脚手架工程
77 | 041101001689 | 脚手架搭拆费（综合） | 墙高 | 项 | 1 | 3.17 | 3.17 | 1.28 | 0.10
|  | 分部小计 |  |  |  |  | 3.17 | 1.28 | 0.10
|  | 分部小计 |  |  |  |  | 3.17 | 1.28 | 0.10
合 计 | [6 empty] | 86694.69 | 53159.27 | 1851.69

## F.4 总价措施项目清单与计价表(表-11)【安装工程-污水~
总价措施项目清单与计价表
工程名称：遂宁市安居区生活垃圾分类和处理设施提标改造项目(一期)\土建及安装支出清单【安装工程-污水处理车间】 |  |  |  | 标段：/
序号 | 项目编码 | 项目名称 | 计算基础 | 费率 （%） | 金额 （元） | 调整费率 (%) | 调整后金额 (元) | 备注
定额(人工费+机械费)
1 | 041109001681 | 安全文明施工费 |  |  | 11700.33
1.1 | ① | 环境保护费 | 分部分项工程及单价措施项目(定额人工费+定额机械费) |  | 656.65
1.2 | ② | 文明施工费 | 分部分项工程及单价措施项目(定额人工费+定额机械费) |  | 2746.00
1.3 | ③ | 安全施工费 | 分部分项工程及单价措施项目(定额人工费+定额机械费) |  | 4715.95
1.4 | ④ | 临时设施费 | 分部分项工程及单价措施项目(定额人工费+定额机械费) |  | 3581.73
2 | 041109002682 | 夜间施工增加费
3 | 041109003683 | 二次搬运费
4 | 041109004684 | 冬雨季施工增加费
5 | 041109005685 | 行车、行人干扰
6 | 041109006686 | 地上、地下设施、建筑物的临时保护设施
7 | 041109007687 | 已完工程及设备保护费
8 | 041109008688 | 工程定位复测费
合计 |  |  |  |  | 11700.33

## G.1 其他项目清单与计价汇总表(表-12)【安装工程-污水~
其他项目清单与计价汇总表
工程名称：遂宁市安居区生活垃圾分类和处理设施提标改造项目(一期)\土建及安装支出清单【安装工程-污水处理车间】 |  | 标段：/
序号 | 项 目 名 称 | 金额(元) | 结算金额（元） | 备注
1 | 暂列金额
2 | 暂估价
3 | 计日工
4 | 总承包服务费
合 计 |  |  | - | -

## G.2 暂列金额明细表(表-12-1)【安装工程-污水处理车~
暂列金额明细表
工程名称：遂宁市安居区生活垃圾分类和处理设施提标改造项目(一期)\土建及安装支出清单【安装工程-污水处理车间】 |  | 标段：/
序号 | 项目名称 | 计量单位 | 暂定金额(元) | 备注
1 | 暂列金额 | 项
合 计 |  |  |  | -

## G.4 专业工程暂估价表(表-12-3)【安装工程-污水处理~
专业工程暂估价表
工程名称：遂宁市安居区生活垃圾分类和处理设施提标改造项目(一期)\土建及安装支出清单【安装工程-污水处理车间】 |  |  | 标段：/
序号 | 工程名称 | 工程内容 | 暂估金额(元) | 结算金额(元) | 差额±（元） | 备注
合 计 |  |  |  | - | - | -

## K.2 承包人提供主要材料和工程设备一览表(表-20)【~10
承包人提供主要材料和工程设备一览表 （适用造价信息差额调整法）
工程名称：遂宁市安居区生活垃圾分类和处理设施提标改造项目(一期)\土建及安装支出清单【安装工程-污水处理车间】 |  |  |  |  | 标段：/
序号 | 名称、规格、型号 | 单位 | 数量 | 风险系数% | 基准单价(元) | 投标单价(元) | 发承包人确认单价(元) | 备注
1 | 87式雨水斗 DN100 | 套 | 6
2 | 接线盒 | 个 | 82.62
3 | 电气配管 SC20 | m | 1477.113
4 | 镀锌钢板 | m2 | 66.117
5 | 污水处理车间照明箱配电 WSAL | 台 | 1
6 | 应急照明箱 WSALE | 台 | 1
7 | 支架灯（单管） LED-16W | 套 | 10.1
8 | 镀锌扁钢 -40x6 | m | 69.048
9 | 镀锌扁钢 100x10 | m | 69.048
10 | 弱电穿线 UTP6-4X(2X0.75) | m | 1325.52
11 | 排风机 PF-1-2 L=3160m[3]/h | 台 | 1
12 | 排风机 PF-1-1 L=8040m[3]/h | 台 | 1
13 | 防雨百叶风口 1200X650（带防鼠网） | 个 | 1.01
14 | 70°防火阀 1000X400 | 个 | 1.01
15 | 分体空调3P | 套 | 2
16 | 分体空调1P | 套 | 2
17 | 普通UPVC实壁雨水管 DN110 | m | 44.278
18 | 硬聚氯乙烯塑料管箍 | 个 | 2.586
19 | 水表 DN50 | 个 | 1
20 | 焊接钢管 | kg | 3.26
21 | 锯材 综合 | m3 | 0.001 |  |  | 1841.40
22 | 脚手架钢材 | kg | 0.148
23 | 其他材料费 | 元 | 0.026 |  |  | 0.99
24 | 汽油(机械) | L | 0.011 |  |  | 6.60
25 | 电气配管 SC32 | m | 82.153
26 | 电力电缆 ZC-YJV-0.6/1kV 5×2.5mm2 | m | 41.743
27 | 电力电缆 ZC-YJV-0.6/1kV 5×4mm2 | m | 54.803
28 | 半硬质塑料管 FPC20 | m | 671.126
29 | 半硬质塑料管 FPC32 | m | 31.013
30 | 电气配线 ZC-BV-2.5mm2 | m | 2100.957
31 | 电气配线 ZC-BV-4mm2 | m | 234.587
32 | 电气配线 ZC-BV-6mm2 | m | 139.356
33 | 双联单控开关 | 只 | 6.12
34 | 密闭防水单联单控开关 | 只 | 8.16
35 | 低天棚灯 LED-100W | 套 | 9.09
36 | 高天棚灯 LED-200W | 套 | 4.04
37 | 吸顶灯 C LED-18W | 套 | 8.08
38 | 支架灯（双管） LED-32W | 套 | 3.03
39 | 单相双联二极及三极插座 | 套 | 12.24
40 | 单相三极带开关插座(空调用) | 套 | 4.08
41 | 疏散照明灯(A型) | 套 | 8.08
42 | 方向标志灯(向右) | 套 | 4.04
43 | 安全出口标志灯 | 套 | 4.04
44 | 桥架400×150 | m | 89.91
45 | 桥架200×150 | m | 89.91
46 | 电气配线 NH-RVSP-2x2.5mm2 | m | 266.788
47 | 户内 接地母线 热镀锌扁钢 25*5 | m | 93.471
48 | 户内 接地母线 热镀锌扁钢 -50*5 | m | 69.048
49 | 电阻测试板 | 个 | 2.01
50 | 户内 接地母线 热镀锌扁钢 -40×4 | m | 76.661
51 | 热镀锌钢板100x100x6 | 块 | 8.4
52 | 等电位联结端子箱 | 个 | 1.005
53 | 镀锌圆钢 Φ12 | m | 153.983
54 | 镀锌圆钢 φ10 | m | 52.962
55 | 镀锌扁钢 -40×4 | m | 25.2
56 | 引下线 | m | 82.95
57 | 高清IP摄像头枪机 | 台 | 8
58 | 四芯单模光缆 | m | 1228.182
59 | 电力电缆 ZC-YJV-0.6/1kV 3×2.5mm2 | m | 215.261
60 | 防雨百叶风口 1000X400（带防鼠网） | 个 | 1.01
61 | 单层百叶风口(带阀) 600x400 | 个 | 3.03
62 | 单层百叶风口(带阀) 500x300 | 个 | 2.02
63 | 消声器 | 节 | 2
64 | PSP钢塑复合管 DN50 | m | 3.156
65 | 给水室内钢塑复合管螺纹管件 DN50 | 个 | 2.082
66 | 截止阀 DN50 | 个 | 1.01
67 | 焊接钢管 DN150 | m | 2.226
68 | 焊接钢管 DN100 | m | 41.12
69 | 镀锌钢管 DN25 | m | 1300.272
70 | 半硬质塑料管 FPC25 | m | 85.635
71 | 手提式磷酸铵盐干粉灭火器 MF/ABC4 | 个 | 6

## E.3 单位工程招标控制价投标报价汇总表(表-04-1)~11
单位工程招标控制价/投标报价汇总表
（适用于一般计税方法）
工程名称：遂宁市安居区生活垃圾分类和处理设施提标改造项目(一期)\土建及安装支出清单【建筑与装饰工程-综合楼】 |  | 标段：/
序号 | 汇总内容 | 金 额（元） | 其中:暂估价(元)
1 | 分部分项及单价措施项目 | 548109.51
1.1 | 土石方工程 | 14469.57
1.2 | 砌筑工程 | 33640.10
1.3 | 混凝土及钢筋混凝土工程 | 108169.46
1.4 | 金属结构工程 | 6199.40
1.5 | 门窗工程 | 16160.96
1.6 | 屋面及防水工程 | 34979.00
1.7 | 保温、隔热、防腐工程 | 46131.01
1.8 | 楼地面装饰工程 | 30703.84
1.9 | 墙、柱面装饰与隔断、幕墙工程 | 55727.90
1.10 | 天棚工程 | 3171.46
1.11 | 油漆、涂料、裱糊工程 | 67059.90
1.12 | 其他装饰工程 | 3962.04
1.13 | 单价措施项目 | 127734.87
2 | 总价措施项目 | 69131.51 | -
2.1 | 其中：安全文明施工费 | 69131.51 | -
3 | 其他项目 |  | -
3.1 | 其中：暂列金额 |  | -
3.2 | 其中：专业工程暂估价 |  | -
3.3 | 其中：计日工 |  | -
3.4 | 其中：总承包服务费 |  | -
4 | 规费 | 17156.94 | -
5 | 创优质工程奖补偿奖励费 |  | -
6 | 税前不含税工程造价 | 634397.96 | -
6.1 | 其中：除税甲供材料（设备）费 |  | -
7 | 销项增值税额 | 19031.94 | -
8 | 附加税 |  | -
招标控制价/投标报价总价合计=税前不含税工程造价+销项增值税额+附加税 |  | 653429.90

## F.1 分部分项工程和单价措施项目清单与计价表(表-08~12
分部分项工程和单价措施项目清单与计价表
工程名称：遂宁市安居区生活垃圾分类和处理设施提标改造项目(一期)\土建及安装支出清单【建筑与装饰工程-综合楼】 |  |  |  |  | 标段：/
序号 | 项目编码 | 项目名称 | 项目特征描述 | 计量 单位 | 工程量 | 金额（元）
[6 empty] | 综合单价 | 合价 | 其中
[8 empty] | 定额人工费 | 定额机械费 | 暂估价
0101 土石方工程
1 | 010101001690 | 平整场地 | 平整场地 | m2 | 284.7 | 1.37 | 390.04 | 162.28 | 153.74
2 | 010101003691 | 挖沟槽、基坑土方 | 1.土壤类别：各种类别的土方或石方等综合考虑 2.挖土深度：按设计综合 3.挖土方式：人机综合 4.场内运距及堆场：投标人场内运距及堆场、场内的二次转运等自行考虑，综合考虑报价 5.基坑周边地表位移监测、钎探、人工捡底等相关费用由投标人综合考虑包含在综合单价内 6.其他：投标人应对施工现场及周边条件进行仔细勘察，充分考虑各种因素，综合报价 | m3 | 682.29 | 13.10 | 8938.00 | 5540.19 | 1589.74
3 | 010103001692 | 回填方 | 1.填方材料品种：符合设计文件及规范要求的合格填料 2.回填方式：投标人自行综合考虑 3.填方粒径要求：满足设计及规范要求，解小单价考虑其中 4.其它：满足设计及规范要求 5.填方来源、运距：投标人踏勘现场自行综合考虑利用石方、取土场、借土、买土回填及场内外运距综合考虑 | m3 | 613.79 | 7.36 | 4517.49 | 1018.89 | 2712.95
4 | 010103002693 | 余方弃置(土方) | 1.余方外运 2.运距：按1km,增运部分按实结算 3.其它：弃土及其他费用综合体现在投标单价中，结算时不得调整 | m3 | 68.5 | 2.63 | 180.16 | 49.32 | 99.33
5 | 010103002694 | 余方弃置 每增运一公里（土方） | 1.土方，每增运一公里 2.结算时按实调整 3.其它：弃渣及其他费用综合体现在投标单价中，结算时不得调整 | m3 | 274 | 1.62 | 443.88 | 93.16 | 276.74
|  | 分部小计 |  |  |  |  | 14469.57 | 6863.84 | 4832.50
0104 砌筑工程
6 | 010401005695 | 加气混凝土砌块墙 H≤3.6m | 1.砖品种、规格、强度等级：加气混凝土砌块 2.墙体类型：综合 3.砂浆强度等级、配合比：干混砌筑砂浆 M5 | m3 | 120.89 | 197.99 | 23935.01 | 16705.79 | 13.30
7 | 010401012696 | 砖砌台阶 | 1.零星砌砖名称、部位：台阶 2.砖品种、规格、强度等级：MU10页岩标砖 3.砂浆强度等级、配合比：M5水泥砂浆 | m3 | 2.96 | 304.44 | 901.14 | 629.44 | 0.86
8 | 010404001697 | C25混凝土地面垫层 厚100mm | 1.垫层厚度：100mm 2.混凝土种类：商品混凝土 C25 3.钢筋种类：内配8@200单层双向钢筋 | m2 | 264.86 | 33.24 | 8803.95 | 5763.35 | 10.59
|  | 分部小计 |  |  |  |  | 33640.10 | 23098.58 | 24.75
0105 混凝土及钢筋混凝土工程
9 | 010501001698 | 垫层 C15 | 1.混凝土种类：商品混凝土 2.混凝土强度等级：C15 3.其他：满足设计及规范要求 | m3 | 12.88 | 63.18 | 813.76 | 529.24 | 3.22
10 | 010501003699 | 独立基础 C30 | 1.混凝土种类：商品混凝土 2.混凝土强度等级：C30 3.其他：满足设计及规范要求 | m3 | 47.49 | 47.74 | 2267.17 | 1476.46 | 11.87
11 | 010503001700 | 基础梁 C30 | 1.混凝土种类：商品混凝土 2.混凝土强度等级：C30 3.其他：满足设计及规范要求 | m3 | 27.81 | 50.34 | 1399.96 | 898.54 | 11.12
12 | 010502001701 | 矩形柱 C30 | 1.混凝土种类：商品混凝土 2.混凝土强度等级：C30 3.其他：满足设计及规范要求 | m3 | 38.57 | 65.92 | 2542.53 | 1660.44 | 15.43
13 | 010504001702 | 直形墙 C30 | 1.混凝土种类：商品混凝土 2.混凝土强度等级：C30 3.其他：满足设计及规范要求 | m3 | 9.11 | 70.58 | 642.98 | 421.34 | 3.64
14 | 010503002703 | 矩形梁 C30 | 1.混凝土种类：商品混凝土 2.混凝土强度等级：C30 3.其他：满足设计及规范要求 | m3 | 5.24 | 52.04 | 272.69 | 175.49 | 2.10
15 | 010505001704 | 有梁板 C30 | 1.混凝土种类：商品混凝土 2.混凝土强度等级：C30 3.其他：满足设计及规范要求 | m3 | 111.28 | 53.61 | 5965.72 | 3744.57 | 44.51
16 | 010506001705 | 直形楼梯 C30 | 1.混凝土种类：商品混凝土 2.混凝土强度等级：C30 3.其他：满足设计及规范要求 | m2 | 29.01 | 45.74 | 1326.92 | 860.73 | 3.48
17 | 010505003706 | 雨棚 C30 | 1.混凝土种类：商品混凝土 2.混凝土强度等级：C30 3.其他：满足设计及规范要求 | m3 | 2.03 | 62.00 | 125.86 | 79.15 | 0.81
18 | 010502002707 | 构造柱 C25 | 1.混凝土种类：商品混凝土 2.混凝土强度等级：C25 3.其他：满足设计及规范要求 | m3 | 14.57 | 94.02 | 1369.87 | 903.19 | 5.83
19 | 010502002708 | 门窗垛 C25 | 1.混凝土种类：商品混凝土 2.混凝土强度等级：C25 3.其他：满足设计及规范要求 | m3 | 0.32 | 94.02 | 30.09 | 19.84 | 0.13
20 | 010503005709 | 过梁 C25 | 1.混凝土种类：商品混凝土 2.混凝土强度等级：C25 3.其他：满足设计及规范要求 | m3 | 1.29 | 90.62 | 116.90 | 75.57 | 0.52
21 | 010507007710 | 止水带 C25 | 1.混凝土种类：商品混凝土 2.混凝土强度等级：C25 3.其他：满足设计及规范要求 | m3 | 5.67 | 75.45 | 427.80 | 272.67 | 3.63
22 | 010507005711 | 压顶 C20 | 1.混凝土种类：商品混凝土 2.混凝土强度等级：C20 3.其他：满足设计及规范要求 | m3 | 0.24 | 92.82 | 22.28 | 14.26
23 | 010507007712 | 其他构件 C20 | 1.混凝土种类：商品混凝土 2.混凝土强度等级：C20 3.其他：满足设计及规范要求 | m3 | 0.47 | 75.45 | 35.46 | 22.60 | 0.30
24 | 010507001713 | 散水 C20 | 1.基层：120mm厚3：7灰土夯实 2.混凝土种类、强度等级：C20细石混凝土 3.厚度：50mm 4.变形缝填塞材料种类：满足设计要求 | m2 | 56.39 | 3.18 | 179.32 | 117.29 | 1.69
25 | 010507001714 | 坡道 C20 | 1.垫层材料种类、厚度：150mm厚碎砖（石、卵石） 2.面层厚度、种类：80mm厚C20混凝土 3.其他：满足设计及规范要求 | m2 | 8.84 | 12.73 | 112.53 | 74.43 | 2.92
26 | 010401014715 | 排水沟 C30 | 1.沟截面尺寸：详设计 2.混凝土强度等级：C30混凝土 3.垫层材料种类、厚度：50mm厚C15混凝土垫层 4.抹面砂浆强度等级：20mm厚1：3水泥砂浆粉光 5.成品铸铁篦子 6.土工布一道 7.卵石滤水层 80mm厚 8.综合单价已含挖、填土方、钢筋工程、砼及模板工程等完成此项工作的所有费用。 | m | 99.75 | 324.17 | 32335.96 | 22018.82 | 465.83
27 | 010515001716 | 现浇构件钢筋 HPB300 直径≤φ10 | 1.钢筋种类、规格：HPB300 直径≤φ10 2.钢筋的除锈、连接方式（螺纹套筒除外）、搭接综合考虑，费用包括在投标报价综合单价内，不再单独计量计价 3.钢筋连接方式无论采用绑扎、焊接、机械连接、植筋等由投标人按设计要求及相关规范要求实施，其费用考虑在综合单价中，且达到设计及施工现行规范，结算时不再单独计量计价 4.弧形构件钢筋制作安装由投标人自行综合考虑在投标报价中，结算时不作调整 5.其他：满足设计及规范要求 | t | 0.736 | 1479.29 | 1088.76 | 724.25 | 18.61
28 | 010515001717 | 现浇构件钢筋 HRB400 直径≤φ10 | 1.钢筋种类、规格：HRB400 直径≤φ10 2.钢筋的除锈、连接方式（螺纹套筒除外）、搭接综合考虑，费用包括在投标报价综合单价内，不再单独计量计价 3.钢筋连接方式无论采用绑扎、焊接、机械连接、植筋等由投标人按设计要求及相关规范要求实施，其费用考虑在综合单价中，且达到设计及施工现行规范，结算时不再单独计量计价 4.弧形构件钢筋制作安装由投标人自行综合考虑在投标报价中，结算时不作调整 5.其他：满足设计及规范要求 | t | 13.875 | 1616.47 | 22428.52 | 14965.02 | 368.38
29 | 010515001718 | 现浇构件钢筋 HRB400 直径φ12～14 | 1.钢筋种类、规格：HRB400 直径φ12～14 2.钢筋的除锈、连接方式（螺纹套筒除外）、搭接综合考虑，费用包括在投标报价综合单价内，不再单独计量计价 3.钢筋连接方式无论采用绑扎、焊接、机械连接、植筋等由投标人按设计要求及相关规范要求实施，其费用考虑在综合单价中，且达到设计及施工现行规范，结算时不再单独计量计价 4.弧形构件钢筋制作安装由投标人自行综合考虑在投标报价中，结算时不作调整 5.其他：满足设计及规范要求 | t | 5.046 | 1676.41 | 8459.16 | 5168.57 | 568.58
30 | 010515001719 | 现浇构件钢筋 HRB400 直径φ16～25 | 1.钢筋种类、规格：HRB400 直径φ16～25 2.钢筋的除锈、连接方式（螺纹套筒除外）、搭接综合考虑，费用包括在投标报价综合单价内，不再单独计量计价 3.钢筋连接方式无论采用绑扎、焊接、机械连接、植筋等由投标人按设计要求及相关规范要求实施，其费用考虑在综合单价中，且达到设计及施工现行规范，结算时不再单独计量计价 4.弧形构件钢筋制作安装由投标人自行综合考虑在投标报价中，结算时不作调整 5.其他：满足设计及规范要求 | t | 13.84 | 1762.62 | 24394.66 | 14330.63 | 2297.30
31 | 010515001720 | 砌体加固筋 HPB300 直径≤φ10 | 1.钢筋种类、规格：HPB300 直径≤φ10 2.钢筋的除锈、连接方式（螺纹套筒除外）、搭接综合考虑，费用包括在投标报价综合单价内，不再单独计量计价 3.钢筋连接方式无论采用绑扎、焊接、机械连接、植筋等由投标人按设计要求及相关规范要求实施，其费用考虑在综合单价中，且达到设计及施工现行规范，结算时不再单独计量计价 4.弧形构件钢筋制作安装由投标人自行综合考虑在投标报价中，结算时不作调整 5.其他：满足设计及规范要求 | t | 0.767 | 1479.29 | 1134.62 | 754.75 | 19.40
32 | 010515009721 | 支撑钢筋（铁马） | 1.型钢、钢筋种类：综合考虑 2.规格：综合考虑 | t | 0.398 | 943.24 | 375.41 | 193.42 | 61.75
33 | 010516002722 | 预埋铁件 | 1.钢材种类：综合 2.规格：综合 | t | 0.105 | 2862.17 | 300.53 | 173.85 | 30.96
|  | 分部小计 |  |  |  |  | 108169.46 | 69675.12 | 3942.01
0106 金属结构工程
34 | 010607005723 | 砌块墙钢丝网加固 | 1.材料品种、规格:φ0.8的20×20孔镀锌焊接钢丝网 2.部位：不同材料交接处等 3.其他：满足设计及规范要求 | m2 | 640.06 | 9.64 | 6170.18 | 4102.78
35 | 010606008724 | 检修爬梯 | 1.详设计 钢制爬梯； | t | 0.021 | 1391.35 | 29.22 | 16.54 | 3.05
36 | 010606008725 | 成品检修口盖板 | 1.成品检修口盖板 2.做法详图集西南18J201-2a/117 | 套 | 1
|  | 分部小计 |  |  |  |  | 6199.40 | 4119.32 | 3.05
0108 门窗工程
37 | 010802003726 | 钢质防火门（乙级） | 1.门类型：钢质防火门（乙级） 2.框截面尺寸及开启方式：尺寸综合，开启方式综合 3.门扇厚度：满足设计及相关规范要求 4.五金材料：拉手、风撑、闭门器、顺序器、门锁等配件及五金等费用含在本项清单综合单价中，门套包含在综合单价内 5.其它：详设计及相关规范要求 | m2 | 2.2 | 52.75 | 116.05 | 72.95 | 3.81
38 | 010801002727 | 成品实木套装门 | 1.门类型：成品实木套装门 2.框截面尺寸及开启方式：尺寸综合，开启方式综合 3.门扇厚度：满足设计及相关规范要求 4.五金材料：拉手、风撑、闭门器、顺序器、门锁等配件及五金等费用含在本项清单综合单价中，门套包含在综合单价内 5.其它：详设计及相关规范要求 | m2 | 33 | 84.97 | 2804.01 | 1784.97
39 | 010802001728 | 不锈钢地弹门 | 1.门类型：不锈钢地弹门 2.框截面尺寸及开启方式：尺寸综合，开启方式综合 3.门扇厚度：满足设计及相关规范要求 4.玻璃品种、厚度：10mm安全透明玻璃 4.五金材料：拉手、风撑、闭门器、顺序器、门锁等配件及五金等费用含在本项清单综合单价中，门套包含在综合单价内 5.其它：详设计及相关规范要求 | m2 | 3.3 | 70.19 | 231.63 | 148.40 | 5.05
40 | 010802001729 | 铝合金推拉门 | 1.门类型：铝合金推拉门 2.框截面尺寸及开启方式：尺寸综合，开启方式综合 3.门扇厚度：满足设计及相关规范要求 4.玻璃品种、厚度：5+9A+5 中空玻璃 4.五金材料：拉手、风撑、闭门器、顺序器、门锁等配件及五金等费用含在本项清单综合单价中，门套包含在综合单价内 5.其它：详设计及相关规范要求 | m2 | 4.62 | 58.76 | 271.47 | 171.49 | 6.19
41 | 010802001730 | 断桥铝合金平开门 | 1.门类型：断桥铝合金平开门 2.框截面尺寸及开启方式：尺寸综合，开启方式综合 3.门扇厚度：满足设计及相关规范要求 4.玻璃品种、厚度：6mm中透Low-E+12+6mm 4.五金材料：拉手、风撑、闭门器、顺序器、门锁等配件及五金等费用含在本项清单综合单价中，门套包含在综合单价内 5.其它：详设计及相关规范要求 | m2 | 21.15 | 64.71 | 1368.62 | 867.15 | 27.07
42 | 010807001731 | 断桥铝合金窗 | 1.窗类型：断桥铝合金窗 2.窗洞尺寸按设计 3.材料种类：铝合金型材 4.玻璃品种、厚度：6mm中透Low-E+12+6mm 5.五金材料：滑轮滑轨、卡锁 6.其它：符合设计及规范要求 | m2 | 169.07 | 64.30 | 10871.20 | 7009.64 | 248.53
43 | 010807001732 | 铝合金（消防救援窗）5mm安全玻璃 | 1.窗类型：铝合金（消防救援窗）5mm安全玻璃 2.窗洞尺寸按设计 3.材料种类：断热桥铝合金，多腔隔热金属型材 4.玻璃品种、厚度： 5mm安全玻璃 5.五金材料：滑轮滑轨、卡锁 6.其它：符合设计及规范要求 | m2 | 0.36 | 60.48 | 21.77 | 13.95 | 0.48
44 | 010807001733 | 铝合金窗 | 1.窗类型：铝合金平开窗 2.窗洞尺寸按设计 3.材料种类：铝合金型材 4.玻璃品种、厚度：6mm安全透明玻璃 5.五金材料：滑轮滑轨、卡锁 6.其它：符合设计及规范要求 | m2 | 7.02 | 60.48 | 424.57 | 272.03 | 9.41
45 | 010807003734 | 铝合金百叶窗 | 1.窗代号及洞口尺寸：详设计 2.框、扇材质：铝合金百叶 3.含不锈钢防鼠网 | m2 | 1.12 | 46.11 | 51.64 | 31.66 | 1.57
|  | 分部小计 |  |  |  |  | 16160.96 | 10372.24 | 302.11
0109 屋面及防水工程
46 | 010902003735 | 屋面刚性层 | 1.刚性层厚度 ：40mm 2.混凝土种类 ：C20细石商品混凝土 3.钢筋种类：内配φ4双向@150冷拔钢丝或φ6@200构造筋 3.嵌缝材料种类 ;6000mmmX6000mm仓缝,缝宽20mm,仓缝用防水油膏嵌实 4.其他:满足设计及规范要求 | m2 | 279.28 | 16.71 | 4666.77 | 2876.58 | 5.59
47 | 011001001736 | LC5.0轻集料混凝土3%找坡层 | 1.LC5.0轻集料混凝土3%找坡层 2.最薄30mm厚 3.其它：符合设计及规范要求 | m2 | 279.28 | 5.19 | 1449.46 | 1013.79
48 | 011001001737 | LC7.5轻集料混凝土1%填充兼找坡 | 1.LC7.0轻集料混凝土1%找坡层 2.最薄15mm厚 3.其它：符合设计及规范要求 | m2 | 37.49 | 5.19 | 194.57 | 136.09
49 | 010902001738 | 无胎自粘聚合物改性沥青防水卷材 厚1.5mm | 1.卷材品种、规格、厚度：无胎自粘聚合物改性沥青防水卷材 1.5mm 2.防水层数：一层 3.防水层做法：详设计 | m2 | 305.99 | 16.99 | 5198.77 | 2714.13
50 | 010902001739 | 聚酯胎弹性体改性沥青防水卷材 厚3.0mm | 1.卷材品种、规格、厚度：弹性体改性沥青防水卷材 聚酯胎 3mm 2.防水层数：一层 3.防水层做法：详设计 | m2 | 305.99 | 16.37 | 5009.06 | 2600.92
51 | 010902002740 | 非固化橡胶沥青防水涂料 厚2.0mm | 1.防水膜品种：非固化橡胶沥青防水涂料 2.涂膜厚度、遍数：2.0mm 3.其他:满足设计及规范要求 | m2 | 305.99 | 19.74 | 6040.24 | 4216.54
52 | 010904002741 | 聚合物水泥(JS-Ⅰ型)防水涂料 厚1.5mm | 1.防水膜品种：聚合物水泥(JS)防水涂料 Ⅰ型 2.涂膜厚度、遍数：1.5mm 3.其他:满足设计及规范要求 | m2 | 521.61 | 14.44 | 7532.05 | 5226.53
53 | 010904002742 | 聚合物水泥(JS-Ⅱ型)防水涂料 厚1.5mm | 1.防水膜品种：聚合物水泥(JS)防水涂料 Ⅱ型 2.涂膜厚度、遍数：1.5mm 3.其他:满足设计及规范要求 | m2 | 338.51 | 14.44 | 4888.08 | 3391.87
|  | 分部小计 |  |  |  |  | 34979.00 | 22176.45 | 5.59
0110 保温、隔热、防腐工程
54 | 011001001743 | 挤塑聚苯保温板B1级 厚90mm | 1.保温隔热材料品种、规格、厚度：挤塑聚苯保温板B1级 厚90mm 2.隔气层材料品种、厚度：聚酯无纺布 200g/m2 一层 | m2 | 279.28 | 30.20 | 8434.26 | 5859.29
55 | 011001003744 | 保温隔热墙面 | 1.保温隔热部位：外墙 2.保温隔热材料品种、规格及厚度：30mm厚岩棉板 3.增强网及抗裂防水砂浆种类：5mm厚抗裂砂浆，压入耐碱玻纤网格布 | m2 | 521.61 | 72.27 | 37696.75 | 25788.40
|  | 分部小计 |  |  |  |  | 46131.01 | 31647.69
0111 楼地面装饰工程
56 | 011101006745 | 15mm厚1：2.5水泥砂浆找平层、保护层 | 1.厚度、砂浆配合比：15mm厚1：2.5水泥砂浆 2.类型包括：干混砂浆找平层、找坡层、保护层、隔离层等综合 | m2 | 85.4 | 7.29 | 622.57 | 491.05 | 1.71
57 | 011101006746 | 15mm厚1：3水泥砂浆找平层、保护层 | 1.厚度、砂浆配合比：15mm厚1：3水泥砂浆 2.类型包括：干混砂浆找平层、找坡层、保护层、隔离层等综合 | m2 | 22.48 | 7.29 | 163.88 | 129.26 | 0.45
58 | 011101006747 | 20mm厚1：3水泥砂浆找平层、保护层 | 1.厚度、砂浆配合比：20mm厚1：3水泥砂浆 2.类型包括：干混砂浆找平层、找坡层、保护层、隔离层等综合 | m2 | 279.28 | 9.06 | 2530.28 | 1994.06 | 8.38
59 | 011101006748 | 25mm厚1：2.5水泥砂浆找平层、保护层 | 1.厚度、砂浆配合比：25mm厚1：2.5水泥砂浆 2.类型包括：干混砂浆找平层、找坡层、保护层、隔离层等综合 | m2 | 22.48 | 10.83 | 243.46 | 191.75 | 0.90
60 | 011101003749 | 40mm厚C30细石混凝土楼找平层、保护层、找坡层 | 1.保护层厚度：40mm 2.混凝土种类：细石混凝土 3.混凝土强度等级：C30 4.类型包括：干混砂浆找平层、找坡层、保护层、隔离层等综合 | m2 | 32.65 | 7.28 | 237.69 | 186.43 | 2.61
61 | 011102003750 | 800*800*10mm防滑地砖楼地面 | 1.结合层厚度、砂浆配合比：20mm厚1：2水泥砂浆结合层 2.面层材料品种、规格、颜色：防滑地砖 800*800*10mm 3.嵌缝材料种类：满足设计要求 4.其他:满足设计及规范要求 | m2 | 480.81 | 47.10 | 22646.15 | 16775.46 | 14.42
62 | 011106002751 | 防滑地砖楼梯面层 | 1.结合层厚度、砂浆配合比：20mm厚1：2水泥砂浆结合层 2.面层材料品种、规格、颜色：防滑地砖 800*800*10mm 3.嵌缝材料种类：满足设计要求 4.其他:满足设计及规范要求 | m2 | 29.01 | 72.32 | 2098.00 | 1545.07 | 1.16
63 | 011105003752 | 地砖踢脚线 | 1.踢脚线高度：综合 2.基层处理：界面剂一道 3.找平层厚度、材料种类：25mm厚1：2.5水泥砂浆 4.粘贴层厚度、材料种类：4mm厚水泥砂浆粘贴 5.面层材料品种、规格、颜色：5mm厚地砖 6.其它：符合设计及规范要求 | m2 | 28.27 | 76.47 | 2161.81 | 1594.43 | 0.57
|  | 分部小计 |  |  |  |  | 30703.84 | 22907.51 | 30.20
0112 墙、柱面装饰与隔断、幕墙工程
64 | 011201001753 | 外墙抹灰 | 1.墙体类型：综合 2.厚度、砂浆配合比：20mm厚1：3水泥砂浆抹面压光（掺5%防水剂） 3.专业界面剂一道 4.满足设计及规范要求 | m2 | 554.25 | 29.74 | 16483.40 | 13047.05 | 16.63
65 | 011201001754 | 内墙抹灰 | 1.墙体类型：综合 2.厚度、砂浆配合比：15mm厚1：3水泥砂浆 3.专业界面剂一道 4.满足设计及规范要求 | m2 | 1347.1 | 17.12 | 23062.35 | 18212.79 | 26.94
66 | 011204003755 | 300*600*8mm墙砖 | 1.墙体类型：综合 2.安装方式：粘结剂粘贴 3.面层材料品种、规格、颜色：300*600*8mm墙砖 4.缝宽、嵌缝材料种类：满足设计要求 | m2 | 274.78 | 52.39 | 14395.72 | 10699.93
67 | 011210006756 | 成品卫生间隔断 | 1.具体做法详西南18j517-1a/46 2.其它满足设计、施工及验收规范要求； | m2 | 25.2 | 70.89 | 1786.43 | 1334.09
|  | 分部小计 |  |  |  |  | 55727.90 | 43293.86 | 43.57
0113 天棚工程
68 | 011302001757 | 600*600铝合金扣板吊顶 | 1.基层处理：涂刷1.5mm厚JS防水涂料 2.吊顶形式、吊杆规格、高度：φ8吊杆，间距1200mm 3.龙骨材料种类、规格、中距：轻钢龙骨 4.面层材料品种、规格：铝合金扣板 600*600 5.压条材料种类、规格：满足设计要求 | m2 | 81.07 | 39.12 | 3171.46 | 2272.39
|  | 分部小计 |  |  |  |  | 3171.46 | 2272.39
0114 油漆、涂料、裱糊工程
69 | 011407001758 | 墙面喷无机涂料 | 1.基层类型：综合 2.喷刷涂料部位：墙、柱面 3.腻子种类：成品腻子粉 一般型 4.刮腻子要求：满刮腻子 5.涂料品种、喷刷遍数：无机涂料 一底两面 | m2 | 1062.38 | 26.67 | 28333.67 | 20843.90
70 | 011407002759 | 天棚喷无机涂料 | 1.基层类型：综合 2.喷刷涂料部位：天棚、雨蓬等 3.腻子种类：成品腻子粉 一般型 4.刮腻子要求：满刮腻子 5.涂料品种、喷刷遍数：无机涂料 一底两面 | m2 | 530.71 | 30.02 | 15931.91 | 11739.31
71 | 011406001760 | 外墙涂料 | 1.基层类型：综合 2.腻子种类：成品腻子粉 耐水型 3.刮腻子遍数：满刮腻子 4.油漆品种、刷漆遍数：外墙乳胶漆 一底两面 5.部位：详设计 | m2 | 71.36 | 23.39 | 1669.11 | 1243.09
72 | 011406001761 | 真石漆 | 1.基层类型：综合 2.腻子种类：成品腻子粉 耐水型 3.刮腻子遍数：满刮腻子 4.油漆品种、刷漆遍数：真石漆 5.部位：详设计 | m2 | 521.61 | 40.50 | 21125.21 | 15309.25 | 187.78
|  | 分部小计 |  |  |  |  | 67059.90 | 49135.55 | 187.78
0115 其他装饰工程
73 | 011503001762 | 不锈钢楼梯栏杆 | 1.成品不锈钢栏杆 2.做法参照西南图集18J412-6b/48 | m2 | 19.47 | 72.49 | 1411.38 | 744.73 | 220.79
74 | 011503001763 | 不锈钢坡道栏杆 | 1.成品不锈钢坡道栏杆 2.做法详设计 | m2 | 5.85 | 72.49 | 424.07 | 223.76 | 66.34
75 | 011503001764 | 护窗栏杆 | 1.栏杆材料种类：成品矩管栏杆 2.规格：详设计 3.其他：满足设计及规范要求 | m2 | 27.81 | 72.49 | 2015.95 | 1063.73 | 315.37
76 | 011505010765 | 8mm银镜 | 1.8mm银镜； 2.具体做法详内装卫生间立面图等； 3.不锈钢边框已包含在综合单价内； 4.其它满足设计、施工及验收规范要求； | m2 | 1.6 | 69.15 | 110.64 | 39.04
|  | 分部小计 |  |  |  |  | 3962.04 | 2071.26 | 602.50
单价措施项目清单
脚手架工程
77 | 011701001774 | 综合脚手架 | 1.建筑结构形式：综合 2.檐口高度：多层建筑(檐口高度) ≤9m 3.搭设方式：综合 4.搭设高度：综合 5.满足设计及现行施工规范要求，综合单价中包含完成此项目的全部工作内容的费用 | m2 | 567.94 | 11.98 | 6803.92 | 4481.05 | 147.66
78 | 011701002775 | 外脚手架 | 1.搭设方式：双排脚手架 2.搭设高度：高度≤15m 3.脚手架材质：综合考虑 4.其他：满足设计及相关规范要求 | m2 | 619.65 | 15.92 | 9864.83 | 5632.62 | 322.22
|  | 分部小计 |  |  |  |  | 16668.75 | 10113.67 | 469.88
混凝土模板及支架（撑 ）
79 | 011702001776 | 垫层 | 1.构件类型：垫层模板 2.模板材料：投标人自行考虑 3.支架材料：投标人自行考虑 4.本项目投标人应根据设计图、投标施工组织设计、现场实际情况综合报价，不论采用何种支模方式均执行该综合单价 5.综合单价内应包含模板支架及模板的安拆、维修、维护、运输等相关费用 6.其他要求：满足设计与施工验收规范 | m2 | 30.28 | 29.58 | 895.68 | 483.87 | 6.66
80 | 011702001777 | 独立基础 | 1.构件类型：独立基础模板 2.模板材料：投标人自行考虑 3.支架材料：投标人自行考虑 4.本项目投标人应根据设计图、投标施工组织设计、现场实际情况综合报价，不论采用何种支模方式均执行该综合单价 5.综合单价内应包含模板支架及模板的安拆、维修、维护、运输等相关费用 6.其他要求：满足设计与施工验收规范 | m2 | 72.18 | 51.71 | 3732.43 | 1699.12 | 26.71
81 | 011702002778 | 矩形柱 | 1.构件类型：柱模板 2.模板材料：投标人自行考虑 3.支架材料：投标人自行考虑 4.本项目投标人应根据设计图、投标施工组织设计、现场实际情况综合报价，不论采用何种支模方式均执行该综合单价 5.综合单价内应包含模板支架及模板的安拆、维修、维护、运输等相关费用 6.其他要求：满足设计与施工验收规范 | m2 | 297.07 | 47.41 | 14084.09 | 7973.36 | 157.45
82 | 011702003779 | 构造柱 | 1.构件类型：构造柱模板 2.模板材料：投标人自行考虑 3.支架材料：投标人自行考虑 4.本项目投标人应根据设计图、投标施工组织设计、现场实际情况综合报价，不论采用何种支模方式均执行该综合单价 5.综合单价内应包含模板支架及模板的安拆、维修、维护、运输等相关费用 6.其他要求：满足设计与施工验收规范 | m2 | 165.55 | 45.41 | 7517.63 | 4042.73 | 87.74
83 | 011702005780 | 基础梁 | 1.构件类型：基础梁模板 2.模板材料：投标人自行考虑 3.支架材料：投标人自行考虑 4.本项目投标人应根据设计图、投标施工组织设计、现场实际情况综合报价，不论采用何种支模方式均执行该综合单价 5.综合单价内应包含模板支架及模板的安拆、维修、维护、运输等相关费用 6.其他要求：满足设计与施工验收规范 | m2 | 273.72 | 47.29 | 12944.22 | 7346.64 | 145.07
84 | 011702006781 | 矩形梁 | 1.构件类型：梁模板 2.模板材料：投标人自行考虑 3.支架材料：投标人自行考虑 4.本项目投标人应根据设计图、投标施工组织设计、现场实际情况综合报价，不论采用何种支模方式均执行该综合单价 5.综合单价内应包含模板支架及模板的安拆、维修、维护、运输等相关费用 6.其他要求：满足设计与施工验收规范 | m2 | 56.61 | 45.62 | 2582.55 | 1531.87 | 57.18
85 | 011702009782 | 过梁 | 1.构件类型：过梁模板 2.模板材料：投标人自行考虑 3.支架材料：投标人自行考虑 4.本项目投标人应根据设计图、投标施工组织设计、现场实际情况综合报价，不论采用何种支模方式均执行该综合单价 5.综合单价内应包含模板支架及模板的安拆、维修、维护、运输等相关费用 6.其他要求：满足设计与施工验收规范 | m2 | 19.9 | 56.51 | 1124.55 | 678.99 | 8.36
86 | 011702011783 | 直形墙 | 1.构件类型：墙模板 2.模板材料：投标人自行考虑 3.支架材料：投标人自行考虑 4.本项目投标人应根据设计图、投标施工组织设计、现场实际情况综合报价，不论采用何种支模方式均执行该综合单价 5.综合单价内应包含模板支架及模板的安拆、维修、维护、运输等相关费用 6.其他要求：满足设计与施工验收规范 | m2 | 121.44 | 47.54 | 5773.26 | 3258.24 | 58.29
87 | 011702014784 | 有梁板 | 1.构件类型：有梁板模板 2.模板材料：投标人自行考虑 3.支架材料：投标人自行考虑 4.本项目投标人应根据设计图、投标施工组织设计、现场实际情况综合报价，不论采用何种支模方式均执行该综合单价 5.综合单价内应包含模板支架及模板的安拆、维修、维护、运输等相关费用 6.其他要求：满足设计与施工验收规范 | m2 | 908.68 | 49.44 | 44925.14 | 24552.53 | 954.11
88 | 011702016785 | 平板 | 1.构件类型：板模板 2.模板材料：投标人自行考虑 3.支架材料：投标人自行考虑 4.本项目投标人应根据设计图、投标施工组织设计、现场实际情况综合报价，不论采用何种支模方式均执行该综合单价 5.综合单价内应包含模板支架及模板的安拆、维修、维护、运输等相关费用 6.其他要求：满足设计与施工验收规范 | m2 | 0.52 | 46.18 | 24.01 | 12.96 | 0.37
89 | 011702023786 | 雨篷、悬挑板、阳台板 | 1.构件类型：雨篷、悬挑板、阳台板模板 2.模板材料：投标人自行考虑 3.支架材料：投标人自行考虑 4.本项目投标人应根据设计图、投标施工组织设计、现场实际情况综合报价，不论采用何种支模方式均执行该综合单价 5.综合单价内应包含模板支架及模板的安拆、维修、维护、运输等相关费用 6.其他要求：满足设计与施工验收规范 | m2 | 13.5 | 71.27 | 962.15 | 587.93 | 6.48
90 | 011702024787 | 楼梯 | 1.构件类型：楼梯模板 2.模板材料：投标人自行考虑 3.支架材料：投标人自行考虑 4.本项目投标人应根据设计图、投标施工组织设计、现场实际情况综合报价，不论采用何种支模方式均执行该综合单价 5.综合单价内应包含模板支架及模板的安拆、维修、维护、运输等相关费用 6.其他要求：满足设计与施工验收规范 | m2 | 29.01 | 114.44 | 3319.90 | 2153.70 | 20.89
91 | 011702008788 | 止水带 | 1.构件类型：止水带模板 2.模板材料：投标人自行考虑 3.支架材料：投标人自行考虑 4.本项目投标人应根据设计图、投标施工组织设计、现场实际情况综合报价，不论采用何种支模方式均执行该综合单价 5.综合单价内应包含模板支架及模板的安拆、维修、维护、运输等相关费用 6.其他要求：满足设计与施工验收规范 | m2 | 31.85 | 49.69 | 1582.63 | 907.73 | 16.56
92 | 011702025789 | 其它现浇构件 | 1.构件类型：盖板、窗台板等模板 2.模板材料：投标人自行考虑 3.支架材料：投标人自行考虑 4.本项目投标人应根据设计图、投标施工组织设计、现场实际情况综合报价，不论采用何种支模方式均执行该综合单价 5.综合单价内应包含模板支架及模板的安拆、维修、维护、运输等相关费用 6.其他要求：满足设计与施工验收规范 | m2 | 9.7 | 69.20 | 671.24 | 379.46 | 5.72
93 | 011702006790 | 装饰线条增加费 | 1.构件类型：装饰线条增加费 2.模板材料：投标人自行考虑 3.支架材料：投标人自行考虑 4.本项目投标人应根据设计图、投标施工组织设计、现场实际情况综合报价，不论采用何种支模方式均执行该综合单价 5.综合单价内应包含模板支架及模板的安拆、维修、维护、运输等相关费用 6.其他要求：满足设计与施工验收规范 | m | 94.15 | 5.46 | 514.06 | 378.48 | 4.71
94 | 011702028791 | 压顶 | 1.构件类型：压顶模板 2.模板材料：投标人自行考虑 3.支架材料：投标人自行考虑 4.本项目投标人应根据设计图、投标施工组织设计、现场实际情况综合报价，不论采用何种支模方式均执行该综合单价 5.综合单价内应包含模板支架及模板的安拆、维修、维护、运输等相关费用 6.其他要求：满足设计与施工验收规范 | m2 | 2.49 | 46.02 | 114.59 | 69.72
95 | 011702029792 | 散水 | 1.构件类型：散水模板 2.模板材料：投标人自行考虑 3.支架材料：投标人自行考虑 4.本项目投标人应根据设计图、投标施工组织设计、现场实际情况综合报价，不论采用何种支模方式均执行该综合单价 5.综合单价内应包含模板支架及模板的安拆、维修、维护、运输等相关费用 6.其他要求：满足设计与施工验收规范 | m2 | 13.29 | 29.58 | 393.12 | 212.37 | 2.92
|  | 分部小计 |  |  |  |  | 101161.25 | 56269.70 | 1559.22
垂直运输
96 | 011703001793 | 垂直运输 | 1.建筑物建筑类型及结构形式：详设计 2.建筑物檐口高度、层数：檐高7.8m，两层 | m2 | 567.94 | 17.44 | 9904.87 | 3419.00 | 4605.99
|  | 分部小计 |  |  |  |  | 9904.87 | 3419.00 | 4605.99
|  | 分部小计 |  |  |  |  | 127734.87 | 69802.37 | 6635.09
合 计 | [6 empty] | 548109.51 | 357436.18 | 16609.15

## F.4 总价措施项目清单与计价表(表-11)【建筑与装饰~13
总价措施项目清单与计价表
工程名称：遂宁市安居区生活垃圾分类和处理设施提标改造项目(一期)\土建及安装支出清单【建筑与装饰工程-综合楼】 |  |  |  | 标段：/
序号 | 项目编码 | 项目名称 | 计算基础 | 费率 （%） | 金额 （元） | 调整费率 (%) | 调整后金额 (元) | 备注
定额(人工费+机械费)
1 | 011707001766 | 安全文明施工费 |  |  | 69131.51
1.1 | ① | 环境保护费 | 分部分项工程及单价措施项目(定额人工费+定额机械费) |  | 3879.83
1.2 | ② | 文明施工费 | 分部分项工程及单价措施项目(定额人工费+定额机械费) |  | 16224.74
1.3 | ③ | 安全施工费 | 分部分项工程及单价措施项目(定额人工费+定额机械费) |  | 27864.23
1.4 | ④ | 临时设施费 | 分部分项工程及单价措施项目(定额人工费+定额机械费) |  | 21162.71
2 | 011707002767 | 夜间施工增加费
3 | 011707003768 | 非夜间施工照明
4 | 011707004769 | 二次搬运费
5 | 011707005770 | 冬雨季施工增加费
6 | 011707006771 | 地上、地下设施、建筑物的临时保护设施
7 | 011707007772 | 已完工程及设备保护费
8 | 011707008773 | 工程定位复测费
合计 |  |  |  |  | 69131.51

## G.1 其他项目清单与计价汇总表(表-12)【建筑与装饰~14
其他项目清单与计价汇总表
工程名称：遂宁市安居区生活垃圾分类和处理设施提标改造项目(一期)\土建及安装支出清单【建筑与装饰工程-综合楼】 |  | 标段：/
序号 | 项 目 名 称 | 金额(元) | 结算金额（元） | 备注
1 | 暂列金额
2 | 暂估价
3 | 计日工
4 | 总承包服务费
合 计 |  |  | - | -

## G.2 暂列金额明细表(表-12-1)【建筑与装饰工程-综合~
暂列金额明细表
工程名称：遂宁市安居区生活垃圾分类和处理设施提标改造项目(一期)\土建及安装支出清单【建筑与装饰工程-综合楼】 |  | 标段：/
序号 | 项目名称 | 计量单位 | 暂定金额(元) | 备注
1 | 暂列金额 | 项
合 计 |  |  |  | -

## G.4 专业工程暂估价表(表-12-3)【建筑与装饰工程-综~
专业工程暂估价表
工程名称：遂宁市安居区生活垃圾分类和处理设施提标改造项目(一期)\土建及安装支出清单【建筑与装饰工程-综合楼】 |  |  | 标段：/
序号 | 工程名称 | 工程内容 | 暂估金额(元) | 结算金额(元) | 差额±（元） | 备注
合 计 |  |  |  | - | - | -

## K.2 承包人提供主要材料和工程设备一览表(表-20)【~15
承包人提供主要材料和工程设备一览表 （适用造价信息差额调整法）
工程名称：遂宁市安居区生活垃圾分类和处理设施提标改造项目(一期)\土建及安装支出清单【建筑与装饰工程-综合楼】 |  |  |  |  | 标段：/
序号 | 名称、规格、型号 | 单位 | 数量 | 风险系数% | 基准单价(元) | 投标单价(元) | 发承包人确认单价(元) | 备注
1 | 柴油(机械) | L | 702.142 |  |  | 6.28
2 | 水 | m3 | 250.877 |  |  | 3.87
3 | 干混砌筑砂浆 M5 | t | 17.732
4 | 其他材料费 | 元 | 6781.304 |  |  | 0.99
5 | 商品混凝土 C30 | m3 | 250.922
6 | 商品混凝土 C25 | m3 | 50.515
7 | 商品混凝土 C20 | m3 | 15.618
8 | 焊条 综合 | kg | 6.659 |  |  | 3.34
9 | 干混地面砂浆 M20 | t | 24.144
10 | 白水泥 | kg | 588.548
11 | 水泥 32.5 | kg | 990.662
12 | 二等锯材 | m3 | 13.881 |  |  | 1800.00
13 | 膨胀螺栓(金属胀锚螺栓) M8×75 | 套 | 1769.567
14 | 镀锌螺钉 带垫 | 个 | 143.134 |  |  | 0.04
15 | 滑石粉 | kg | 560.612 |  |  | 0.28
16 | 腻子胶 | kg | 173.17 |  |  | 1.01
17 | 大白粉 | kg | 17.046 |  |  | 0.32
18 | 圆钢 φ≤10 | t | 0.653
19 | 建筑油膏 | kg | 107.751
20 | 石油沥青 30# | kg | 124.852
21 | 汽油 | L | 411.633 |  |  | 6.60
22 | 焊条 (高强钢筋用) | kg | 163.175 |  |  | 5.35
23 | 干混地面砂浆 M15 | t | 11.371
24 | 锯材 综合 | m3 | 1.018 |  |  | 1841.40
25 | 商品混凝土 C15 | m3 | 113.757
26 | 抗裂砂浆 | kg | 2803.15
27 | 塑料膨胀锚栓 φ8 | 套 | 3604.05
28 | 改性沥青嵌缝油膏 | kg | 65.484
29 | 轻集料混凝土 | m3 | 30.481
30 | 彩釉地砖 300×300 | m2 | 75.571
31 | 标准砖 | 千匹 | 55.2
32 | 铝合金平开窗 | m2 | 7.033
33 | 干混抹灰砂浆 M15 | t | 61.142
34 | 无机涂料 | kg | 628.159
35 | 成品腻子粉 耐水型（N） | kg | 1186
36 | 无胎自粘聚合物改性沥青防水卷材 厚1.5mm | m2 | 345.78
37 | 干混砌筑砂浆 | t | 39.321
38 | 成品爬式扶梯 | t | 0.021
39 | 杉原木 综合 | m3 | 0.0002 |  |  | 882.09
40 | 电焊丝 | kg | 0.065
41 | 螺栓 综合 | kg | 0.004 |  |  | 3.34
42 | 不锈钢地弹簧门 | m2 | 3.191
43 | 铝合金推拉门 | m2 | 4.37
44 | 断桥铝合金平开门 | m2 | 20.488
45 | 断桥铝合金平开窗 | m2 | 163.486
46 | 铝合金百叶窗 | m2 | 1.056
47 | 膨胀螺栓(金属胀锚螺栓) M8×80 | 套 | 6.248 |  |  | 0.21
48 | 聚合物水泥(JS)防水涂料 Ⅰ型 | kg | 1429.184
49 | 聚合物水泥(JS)防水涂料 Ⅱ型 | kg | 927.49
50 | 耐碱玻纤网格布（标准） | m2 | 704.16
51 | 岩棉板 | m3 | 26.602
52 | 塑料膨胀螺栓 | 套 | 4172.8
53 | 锡纸 | m2 | 813.696 |  |  | 0.82
54 | 界面剂 | kg | 52.16 |  |  | 2.06
55 | 瓷砖 300X600X8厚 | m2 | 280.296
56 | 干粉型粘结剂 | kg | 1154.16
57 | 装配式U形轻钢龙骨 | m2 | 82.722
58 | 加工铁件 | kg | 54.743
59 | 600*600铝合金扣板 | m2 | 82.722
60 | 乳胶漆底漆 | kg | 8.297
61 | 乳胶漆面漆 | kg | 20.049
62 | 真石漆 | kg | 1616.96
63 | 水性封闭底漆 | kg | 136.92
64 | 罩面漆 | kg | 136.92
65 | 双面胶纸带 | m2 | 45.64
66 | 不锈钢楼梯栏杆 | m | 19.47
67 | 不锈钢坡道栏杆 | m | 5.85
68 | 护窗栏杆 | m | 27.81
69 | 脚手架钢材 | kg | 479.35
70 | 复合模板 | m2 | 516.284
71 | 摊销卡具和支撑钢材 | kg | 877.044
72 | 对拉螺栓 | kg | 129.325
73 | 对拉螺栓塑料管 | m | 660.605
74 | 铁件 | kg | 4.298 |  |  | 4.11
75 | 汽油(机械) | L | 25.577 |  |  | 6.60
76 | 加气混凝土砌块 | m3 | 119.681
77 | 碎砖 | m3 | 1.756
78 | 细砂 | m3 | 0.287
79 | HPB300 直径≤φ10 | t | 0.788
80 | HRB400 直径≤φ10 | t | 14.846
81 | HRB400 直径φ12～14 | t | 5.374
82 | HRB400 直径φ16～25 | t | 14.532
83 | 钢筋 φ≤10 | t | 0.796
84 | 螺纹钢 φ＞10 | t | 0.418
85 | 钢材 综合 | kg | 107.625
86 | 钢丝网 综合 | m2 | 672.105
87 | 夹板门 | m2 | 32.023
88 | 合页 | 副 | 58.74
89 | 膨胀螺栓 M8 | 套 | 239.58 |  |  | 0.24
90 | 成品钢质乙级防火门 | m2 | 2.134
91 | 膨胀螺栓 | 套 | 9.878 |  |  | 0.12
92 | 挤塑聚苯保温板B1级 厚90mm | m2 | 284.886
93 | 聚酯无纺布 200g/m2 | m2 | 377.055
94 | 聚酯胎弹性体改性沥青防水卷材 厚3.0mm | m2 | 345.78
95 | SBS改性沥青涂料 | kg | 24.48
96 | 非固化橡胶沥青防水涂料 | kg | 826.2
97 | 800*800*10mm防滑地砖 | m2 | 500.032
98 | 成品卫生间隔断 | m2 | 25.704
99 | 8mm银镜 | m2 | 1.888
100 | 胶合板 3mm | m2 | 1.68
101 | 成品检修口盖板 | 套 | 1

## E.3 单位工程招标控制价投标报价汇总表(表-04-1)~16
单位工程招标控制价/投标报价汇总表
（适用于一般计税方法）
工程名称：遂宁市安居区生活垃圾分类和处理设施提标改造项目(一期)\土建及安装支出清单【安装工程-综合楼】 |  | 标段：/
序号 | 汇总内容 | 金 额（元） | 其中:暂估价(元)
1 | 分部分项及单价措施项目 | 46324.88
1.1 | 电气设备安装工程 | 24890.22
1.2 | 建筑智能化工程 | 6961.18
1.3 | 暖通工程 | 3158.97
1.4 | 给排水工程 | 11304.65
1.5 | 单价措施项目 | 9.86
2 | 总价措施项目 | 5886.00 | -
2.1 | 其中：安全文明施工费 | 5886.00 | -
3 | 其他项目 |  | -
3.1 | 其中：暂列金额 |  | -
3.2 | 其中：专业工程暂估价 |  | -
3.3 | 其中：计日工 |  | -
3.4 | 其中：总承包服务费 |  | -
4 | 规费 | 1348.50 | -
5 | 创优质工程奖补偿奖励费 |  | -
6 | 税前不含税工程造价 | 53559.38 | -
6.1 | 其中：除税甲供材料（设备）费 |  | -
7 | 销项增值税额 | 1606.78 | -
8 | 附加税 |  | -
招标控制价/投标报价总价合计=税前不含税工程造价+销项增值税额+附加税 |  | 55166.16

## F.1 分部分项工程和单价措施项目清单与计价表(表-08~17
分部分项工程和单价措施项目清单与计价表
工程名称：遂宁市安居区生活垃圾分类和处理设施提标改造项目(一期)\土建及安装支出清单【安装工程-综合楼】 |  |  |  |  | 标段：/
序号 | 项目编码 | 项目名称 | 项目特征描述 | 计量 单位 | 工程量 | 金额（元）
[6 empty] | 综合单价 | 合价 | 其中
[8 empty] | 定额人工费 | 定额机械费 | 暂估价
0304 电气设备安装工程
1 | 030409008794 | LEB局部等电位接地端子板 | 1.名称：成套局部等电位箱 LEB; 2.安装方式及基础：详见设计及规范 | 台 | 3 | 13.12 | 39.36 | 25.11
2 | 030409008795 | MEB总等电位接地端子板 | 1.名称：成套总等电位箱 MEB; 2.安装方式及基础：详见设计及规范; | 台 | 1 | 13.12 | 13.12 | 8.37
3 | 030409008796 | 150*150*8热镀锌预埋接地连接板 | 1.称：150*150*8热镀锌预埋接地连接板 2.具体施工内容详见设计及规范 | 块 | 3 | 294.88 | 884.64 | 548.82 | 27.12
4 | 030409003797 | 避雷引下线（利用建筑结构钢筋引下） | 1.名称 ：利用建筑钢筋接地 2.具体施工内容详见设计及规范 | m | 31.2 | 11.62 | 362.54 | 201.24 | 46.49
5 | 030409005798 | 接闪带 | 1.避雷网：热浸镀锌圆钢 Φ10mm | m | 103 | 14.81 | 1525.43 | 985.71 | 80.34
6 | 030409002799 | 利用建筑物接地 | 1.名称 ：利用建筑钢筋接地 2.具体施工内容详见设计及规范 | m | 86.84 | 5.60 | 486.30 | 239.68 | 89.45
7 | 030409008800 | 接地电阻测试卡 | 1.接地电阻测试卡 | 台 | 2 | 13.12 | 26.24 | 16.74
8 | 030404017801 | 配电箱ZHAP | 1.名称：成套配电箱ZHAP; 2.安装方式及基础：落地安装，其他详见设计及规范; 3.箱体接地及防腐处理; 4.箱体现场开孔; 5.焊压接线端子:详设计系统图; 6.含电器元件及调试;7.洞口预留及修补 | 台 | 1 | 233.30 | 233.30 | 153.15
9 | 030404017802 | 配电箱ZHAL01 | 1.名称：成套配电箱ZHAL01; 2.安装方式及基础：挂墙安装，其他详见设计及规范; 3.箱体接地及防腐处理; 4.箱体现场开孔; 5.焊压接线端子:详设计系统图; 6.含电器元件及调试;7.洞口预留及修补 | 台 | 1 | 126.30 | 126.30 | 79.59
10 | 030404017803 | 配电箱ZHAL02 | 1.名称：成套配电箱ZHAL02; 2.安装方式及基础：挂墙安装，其他详见设计及规范; 3.箱体接地及防腐处理; 4.箱体现场开孔; 5.焊压接线端子:详设计系统图; 6.含电器元件及调试;7.洞口预留及修补 | 台 | 1 | 126.30 | 126.30 | 79.59
11 | 030404017804 | 配电箱ZHALE | 1.名称：成套配电箱ZHALE; 2.安装方式及基础：挂墙安装，其他详见设计及规范; 3.箱体接地及防腐处理; 4.箱体现场开孔; 5.焊压接线端子:详设计系统图; 6.含电器元件及调试;7.洞口预留及修补 | 台 | 1 | 126.30 | 126.30 | 79.59
12 | 030404017805 | 配电箱BGLALE | 1.名称：成套配电箱BGLALE; 2.安装方式及基础：挂墙安装，其他详见设计及规范; 3.箱体接地及防腐处理; 4.箱体现场开孔; 5.焊压接线端子:详设计系统图; 6.含电器元件及调试;7.洞口预留及修补 | 台 | 1 | 126.30 | 126.30 | 79.59
13 | 030408001806 | 电力电缆NH-YJV-5*4 | 1.型号：电力电缆NH-YJV-5*4 2.敷设方式：室内电缆敷设 | m | 27.16 | 6.85 | 186.05 | 90.44 | 18.47
14 | 030408001807 | 电力电缆ZR-YJV-5*10 | 1.型号：电力电缆ZR-YJV-5*10 2.敷设方式：室内电缆敷设 | m | 52.58 | 6.85 | 360.17 | 175.09 | 35.75
15 | 030408006808 | 电力电缆终端头 电缆截面（mm2） ≤10 | 1.名称:电缆终端头 ; 2.规格、型号:电缆截面（mm2） ≤10; 3.具体施工内容详见设计及规范 | 个 | 6 | 60.47 | 362.82 | 134.64
16 | 030411004809 | 配线NH-BYJ-2.5 | 1.配线形式:管内穿线; 2.导线型号、材质、规格:NH-BYJ-2.5mm2; 3.焊压接线 | m | 20 | 1.35 | 27.00 | 18.40
17 | 030411004810 | 配线ZR-BV-2.5 | 1.配线形式:管内穿线; 2.导线型号、材质、规格:ZR-BV-2.5mm2; 3.焊压接线 | m | 1633.56 | 1.35 | 2205.31 | 1502.88
18 | 030411004811 | 配线ZR-BV-4 | 1.配线形式:管内穿线; 2.导线型号、材质、规格:ZR-BV-4mm2; 3.焊压接线 | m | 509.07 | 1.25 | 636.34 | 412.35
19 | 030411003812 | 钢制桥架-200*150 | 1.型号、规格：钢制桥架-200*150（含盖板隔板零配件）; 2.材质：钢制（含防腐）; 3.类型：槽式; 4.盖板、附件制作安装; 5.桥架成品支撑架、支吊架; 6.其它详设计要求;7.配合线管开孔 | m | 56.72 | 30.88 | 1751.51 | 1188.85 | 51.62
20 | 030411001813 | 配管SC-20 | 1.名称：钢管; 2.规格、型号：SC20mm; 3.配置形式及部位：(综合考虑); 4.接地线安装; 5.含金属软管 | m | 609.32 | 8.67 | 5282.80 | 3150.18
21 | 030411001814 | 配管SC-25 | 1.名称：钢管; 2.规格、型号：SC25mm; 3.配置形式及部位：(综合考虑); 4.接地线安装; 5.含金属软管 | m | 61.83 | 11.44 | 707.34 | 381.49
22 | 030412005815 | 双管格栅灯 | 1.名称：双管格栅灯; 2.规格：1*18W, 3.安装形式：综合; 4.其他参数详见设计 | 套 | 49 | 61.04 | 2990.96 | 1024.59
23 | 030412004816 | 防水防尘灯 | 1.名称：防水防尘灯; 2.规格：1*8W, 3.安装形式：综合; 4.其他参数详见设计 | 套 | 15 | 35.93 | 538.95 | 329.40
24 | 030412004817 | 吸顶灯 | 1.名称：吸顶灯 ; 2.规格：1*8W, 3.安装形式：综合; 4.其他参数详见设计 | 套 | 18 | 25.95 | 467.10 | 282.42
25 | 030412001818 | 声控延时灯 | 1.名称：声控延时灯; 2.规格：1*18W 3.安装形式：综合; 4.其他参数详见设计 | 套 | 13 | 25.95 | 337.35 | 203.97
26 | 030412004819 | 疏散出口灯 | 1.名称、型号:疏散出口灯 ; 2.规格:LED,24V 1W; 3.焊压接线; 4.安装部位:详设计; 5.其他参数详见设计 | 套 | 8 | 30.87 | 246.96 | 152.88
27 | 030412004820 | 楼层指示灯 | 1.名称、型号:楼层标志灯 ; 2.规格:LED,24V 1W; 3.焊压接线; 4.安装部位:详设计; 5.其他参数详见设计 | 套 | 4 | 30.87 | 123.48 | 76.44
28 | 030412004821 | 疏散指示灯 | 1.名称、型号:消防应急疏散指示标识灯 ; 2.规格:LED,1x3W,DC36V,巡检,强制点亮,光源检测; 3.焊压接线; 4.安装部位:详设计; 5.其他参数详见设计 | 套 | 9 | 30.87 | 277.83 | 171.99
29 | 030412004822 | 应急照明灯 | 1.名称、型号:应急照明灯; 2.规格:24V 5W; 3.焊压接线; 4.安装部位:详设计; 5.其他参数详见设计 | 套 | 15 | 30.87 | 463.05 | 286.65
30 | 030412004823 | 残卫呼叫面板 | 1.名称：残卫呼叫面板; 2.规格：详设计 3.安装形式：综合; 4.其他参数详见设计 | 套 | 1 | 30.87 | 30.87 | 19.11
31 | 030412004824 | 残卫声光报警器 | 1.名称：残卫声光报警器; 2.规格：详设计 3.安装形式：综合; 4.其他参数详见设计 | 套 | 1 | 102.85 | 102.85 | 69.18
32 | 030404035825 | 普通2+3孔插座 | 1.名称：普通2+3孔插座; 2.型号规格：250V 10A; 3.焊压接线; 4.安装方式:综合 | 个 | 47 | 9.89 | 464.83 | 298.92
33 | 030404035826 | 壁挂空调插座 | 1.名称：壁挂空调插座; 2.型号规格：250V 16A; 3.焊压接线; 4.安装方式:综合 | 个 | 7 | 9.89 | 69.23 | 44.52
34 | 030404035827 | 柜式空调插座 | 1.名称：柜式空调插座; 2.型号规格：250V 16A; 3.焊压接线; 4.安装方式:综合 | 个 | 3 | 9.89 | 29.67 | 19.08
35 | 030404035828 | 防水插座 | 1.名称：防水插座; 2.型号规格：250V 10A; 3.焊压接线; 4.安装方式:综合 | 个 | 7 | 9.89 | 69.23 | 44.52
36 | 030404034829 | 双联单控开关 | 1.名称:双联单控开关 ; 2.规格:250V 10A ; 3.安装方式:综合 | 个 | 10 | 10.19 | 101.90 | 63.60
37 | 030404034830 | 单联单控开关 | 1.名称:单联单控开关 ; 2.规格:250V 10A ; 3.安装方式:综合 | 个 | 9 | 10.19 | 91.71 | 57.24
38 | 030404034831 | 单联单控开关（防雨） | 1.名称:单联单控开关（防雨） ; 2.规格:250V 10A ; 3.安装方式:综合 | 个 | 4 | 10.19 | 40.76 | 25.44
39 | 030411006832 | 金属接线盒 | 金属接线盒 | 个 | 232 | 5.94 | 1378.08 | 800.40
漏项
40 | 030411004833 | 配线NH-RVSP-2×2.5 | 1.配线形式:管内穿线; 2.导线型号、材质、规格:NH-RVSP-2×2.5mm2; 3.焊压接线 | m | 282.15 | 1.35 | 380.90 | 259.58
41 | 030411004834 | 配线ZR-BV-6 | 1.配线形式：管内穿线 2.导线型号、材质、规格：ZR-BV-450/750V-6mm2 3.敷设部位或线制：照明线路 | m | 127.86 | 1.25 | 159.83 | 103.57
42 | 030409002835 | 桥架接地扁铁 25*5 | 1.接地母线材质、规格：户外接地母线 热浸镀锌扁钢 -25m×5mm | m | 56.72 | 14.29 | 810.53 | 536.00 | 36.87
43 | 030404035836 | 弹起式地板插座 | 1.名称：弹起式地板插座 2.型号规格：250V 10A; 3.焊压接线; 4.安装方式:综合 | 个 | 12 | 9.89 | 118.68 | 76.32
|  | 分部小计 |  |  |  |  | 1469.94 | 975.47 | 36.87
|  | 分部小计 |  |  |  |  | 24890.22 | 14497.32 | 386.11
0305 建筑智能化工程
44 | 030502005837 | UTP6-4*2*0.5 | 1.名称：UTP6-4*2*0.5 2.规格、型号： UTP6-4*2*0.5 3.敷设方式:穿管、线槽、桥架、竖井、地沟敷设等综合考虑。 4.其它满足规范及验收要求。 | m | 649.96 | 2.15 | 1397.41 | 1013.94 | 19.50
45 | 030502005838 | HYPV-2*2*0.5 | 1.名称：HYPV-2*2*0.5 2.规格、型号： HYPV-2*2*0.5 3.敷设方式:穿管、线槽、桥架、竖井、地沟敷设等综合考虑。 4.其它满足规范及验收要求。 | m | 649.96 | 2.15 | 1397.41 | 1013.94 | 19.50
46 | 030411004839 | RVV-3*1.5 | 1.名称：RVV-3*1.5 2.规格、型号： RVV-3*1.5 3.敷设方式:穿管、线槽、桥架、竖井、地沟敷设等综合考虑。 4.其它满足规范及验收要求。 | m | 23.43 | 1.21 | 28.35 | 18.98
47 | 030411001840 | 配管SC-25 | 1.名称：钢管; 2.规格、型号：SC25mm; 3.配置形式及部位：(综合考虑); 4.接地线安装;5.含金属软管 | m | 153.91 | 11.44 | 1760.73 | 949.62
48 | 030501012841 | 8口交换机 | 1.名称：8口交换机 2.参数：详设计 | 台 | 1 | 504.27 | 504.27 | 360.00 | 9.23
49 | 030501012842 | 24口交换机 | 1.名称：24口交换机 2.参数：详设计 | 台 | 1 | 504.27 | 504.27 | 360.00 | 9.23
50 | 030501012843 | 光纤配线架 | 1.名称：光纤配线架 2.参数：详设计 | 台 | 1 | 140.38 | 140.38 | 96.00
51 | 031101041844 | 电话模块 | 1.名称：电话模块 | 个 | 1 | 9.73 | 9.73 | 7.20
52 | 030501012845 | 光电收发器 | 1.名称：光电收发器 | 台 | 1 | 166.31 | 166.31 | 58.13 | 68.98
53 | 030502001846 | 电信机柜 | 1.名称：24U弱电机柜 2.规格：24U | 台 | 1 | 373.36 | 373.36 | 240.00 | 0.12
54 | 030501009847 | 电话/信息双出口插座 | 1.名称：电话/信息双出口插座 2.参数：详设计 | 个 | 33 | 9.41 | 310.53 | 229.68
55 | 030507008848 | 半球型摄像机 | 1.名称：半球型摄像机 2.参数：详设计 | 台 | 1 | 138.75 | 138.75 | 100.80 | 0.73
56 | 030507008849 | 球型摄像机 | 1.名称：球型摄像机 2.参数：详设计 | 台 | 1 | 229.68 | 229.68 | 168.00 | 2.53
|  | 分部小计 |  |  |  |  | 6961.18 | 4616.29 | 129.82
暖通工程
57 | 030703022850 | 固定挡烟垂壁 | 1.名称：固定挡烟垂壁 2.防火玻璃 | m | 5.6 | 63.04 | 353.02 | 122.64 | 3.64
58 | 030404036851 | 天花板管道式排气扇 L=450m[2]/h 自带止回阀 | 1.名称：天花板管道式排气扇 2.规格: L=200m[3]/h 自带止回阀 3.安装方式：详图纸 | 个 | 6 | 89.82 | 538.92 | 379.62
59 | 030703007852 | 70°防火阀 250X320 | 1.类型:70度防火阀 2.规格:250X320 | 个 | 1 | 139.49 | 139.49 | 73.71 | 4.32
60 | 030703007853 | 70°防火阀 250X250 | 1.类型:70度防火阀 2.规格:250X250 | 个 | 1 | 139.49 | 139.49 | 73.71 | 4.32
61 | 030702001854 | 碳钢通风管道 B≤450 | 1.材质：镀锌铁皮 2.形状：矩形 3.直径：B≤450 | m2 | 15.36 | 125.22 | 1923.38 | 985.04 | 32.87
62 | 030702001855 | 风管支架 | 1.名称：风管支架 | kg
63 | 030704002856 | 风管漏光试验、漏风试验 | 漏光试验、漏风试验、设计要求 | m2 | 15.36 | 4.21 | 64.67 | 44.70 | 1.54
|  | 分部小计 |  |  |  |  | 3158.97 | 1679.42 | 46.69
给排水工程
64 | 031001007857 | PSP钢塑复合管 DN70 | 1.安装部位:室内 2.输送介质:给水 3.材质:钢塑复合管 4.型号、规格：DN70mm 5.连接方式：综合 | m | 8.15 | 46.32 | 377.51 | 264.63 | 10.19
65 | 031001007858 | PSP钢塑复合管 DN50 | 1.安装部位:室内 2.输送介质:给水 3.材质:钢塑复合管 4.型号、规格：DN50mm 5.连接方式：综合 | m | 13.4 | 41.68 | 558.51 | 392.22 | 13.00
66 | 031003001859 | 截止阀 DN50 | 1.类型:截止阀 DN50 | 个 | 3 | 79.78 | 239.34 | 93.60 | 7.77
67 | 031003013860 | 水表 DN50 | 1.水表 DN50 | 个 | 1 | 72.56 | 72.56 | 47.37 | 0.73
68 | 031003001861 | 自动排气阀 DN25 | 1.类型:自动排气阀 DN25 | 个 | 2 | 30.90 | 61.80 | 25.44 | 2.46
69 | 031003001862 | 闸阀 DN70 | 1.类型：闸阀 DN70 | 个 | 1 | 163.57 | 163.57 | 57.75 | 3.93
70 | 031003013863 | 水表 DN70 | 1.水表 DN70 | 个 | 1 | 70.97 | 70.97 | 46.20 | 0.73
71 | 031001006864 | PPR塑料给水管 DN50 | 1.安装部位:室内 2.输送介质:给水 3.材质:PP-R 4.型号、规格:DN50mm 5.连接方式:热熔连接 | m | 17.39 | 25.20 | 438.23 | 319.80 | 2.78
72 | 031001006865 | PPR塑料给水管 DN32 | 1.安装部位:室内 2.输送介质:给水 3.材质:PP-R 4.型号、规格:DN32mm 5.连接方式:热熔连接 | m | 8.97 | 19.27 | 172.85 | 126.12 | 1.17
73 | 031001006866 | PPR塑料给水管 DN25 | 1.安装部位:室内 2.输送介质:给水 3.材质:PP-R 4.型号、规格:DN25mm 5.连接方式:热熔连接 | m | 6.54 | 17.83 | 116.61 | 85.15 | 0.72
74 | 031001006867 | PPR塑料给水管 DN20 | 1.安装部位:室内 2.输送介质:给水 3.材质:PP-R 4.型号、规格:DN20mm 5.连接方式:热熔连接 | m | 7.96 | 17.42 | 138.66 | 98.47 | 3.90
75 | 031001006868 | PPR塑料给水管 DN15 | 1.安装部位:室内 2.输送介质:给水 3.材质:PP-R 4.型号、规格:DN15mm 5.连接方式:热熔连接 | m | 37.78 | 16.06 | 606.75 | 442.78 | 3.78
76 | 031001006869 | PPR塑料给水管 DN20 热水 | 1.安装部位:室内 2.输送介质:给水 3.材质:PP-R 4.型号、规格:DN20mm 5.连接方式:热熔连接 | m | 7.96 | 17.42 | 138.66 | 98.47 | 3.90
77 | 031001006870 | PPR塑料给水管 DN15 热水 | 1.安装部位:室内 2.输送介质:给水 3.材质:PP-R 4.型号、规格:DN15mm 5.连接方式:热熔连接 | m | 37.78 | 17.42 | 658.13 | 467.34 | 18.51
78 | 031001006871 | 普通UPVC实壁雨水管 DN110 | 1.安装部位:室外 2.输送介质:雨水 3.材质:普通UPVC实壁 4.型号、规格:DN110mm 5.连接方式：粘接连接 | m | 29.1 | 12.40 | 360.84 | 261.90 | 0.29
79 | 031004014872 | 87型雨水斗 DN100 | 1.材质：87型雨水斗 2.型号、规格：DN100 3.安装方式：详设计图纸 | 个 | 3 | 45.24 | 135.72 | 99.78
80 | 031002003873 | 一般套管 介质管道公称直径（mm以内） 100 | 1.柔性套管：一般套管 2.规格：介质管道公称直径（mm以内） 100 | 个 | 8 | 70.99 | 567.92 | 310.56 | 8.72
81 | 031001006874 | 普通UPVC实壁排水管 DN110 | 1.安装部位:室内 2.输送介质:排水 3.材质:普通UPVC实壁 4.型号、规格:DN110mm 5.连接方式：粘接连接 | m | 48.7 | 29.79 | 1450.77 | 1051.92 | 0.49
82 | 031001006875 | 普通UPVC实壁排水管 DN75 | 1.安装部位:室内 2.输送介质:排水 3.材质:普通UPVC实壁 4.型号、规格:DN75mm 5.连接方式：粘接连接 | m | 7.47 | 26.60 | 198.70 | 144.77
83 | 031001006876 | 普通UPVC实壁排水管 DN50 | 1.安装部位:室内 2.输送介质:排水 3.材质:普通UPVC实壁 4.型号、规格:DN50mm 5.连接方式：粘接连接 | m | 29.96 | 19.79 | 592.91 | 433.52
84 | 031004014877 | 地漏 DN50 | 1.材质:地漏 DN50 | 个 | 9 | 23.76 | 213.84 | 156.96
85 | 031004008878 | 拖布池 | 1.材质：陶瓷 2.组装形式：成品 3.附件名称、数量：安装完成至使用的所有附件，结算时不调整 | 组 | 2 | 128.25 | 256.50 | 147.84 | 0.16
86 | 031004006879 | 蹲式大便器 | 1.材质：陶瓷 2.组装形式：成套 3.附件名称、数量：安装完成至使用的所有附件，结算时不调整 | 组 | 8 | 158.25 | 1266.00 | 734.56 | 0.24
87 | 031004003880 | 洗脸盆 | 1.材质：陶瓷 2.组装形式：成套 3.附件名称、数量：安装完成至使用的所有附件，结算时不调整 | 组 | 5 | 66.46 | 332.30 | 219.55 | 0.15
88 | 031004007881 | 小便器 | 1.材质：陶瓷 2.组装形式：成套 3.附件名称、数量：安装完成至使用的所有附件，结算时不调整 | 组 | 2 | 56.68 | 113.36 | 75.08 | 0.16
89 | 031004010882 | 淋浴器 | 1.材质：不锈钢 2.组装形式：成套 3.附件名称、数量：安装完成至使用的所有附件，结算时不调整 | 套 | 4 | 109.32 | 437.28 | 246.72 | 0.04
90 | 031006012883 | 容积式电热水器 V=150L | 1.能源种类:容积式电热水器 2.型号、容积: V=150L 3.安装方式：壁挂，含支架 | 台 | 2 | 92.74 | 185.48 | 120.12
漏项
91 | 031003005884 | 地面清扫口 DN100 | 1.规格:地面清扫口 DN100 | 个 | 2 | 14.17 | 28.34 | 20.56
92 | 031002003885 | 刚性防水套管制作安装 DN50 | 1.柔性套管：刚性防水套管制作安装 2.规格： DN50 3.安装方式：详设计 | 个 | 1 | 201.00 | 201.00 | 106.66 | 14.89
93 | 031002003886 | 刚性防水套管制作安装 DN100 | 1.柔性套管：刚性防水套管制作安装 2.规格： DN100 3.安装方式：详设计 | 个 | 3 | 277.68 | 833.04 | 417.18 | 82.08
94 | 031004006887 | 坐便器 | 1.材质：陶瓷 2.组装形式：成套 3.附件名称、数量：安装完成至使用的所有附件，结算时不调整 | 组 | 2 | 158.25 | 316.50 | 183.64 | 0.06
|  | 分部小计 |  |  |  |  | 1378.88 | 728.04 | 97.03
|  | 分部小计 |  |  |  |  | 11304.65 | 7296.66 | 180.85
单价措施项目清单
脚手架工程
95 | 041101001906 | 墙面脚手架 | 墙高 | 项 | 1 | 9.86 | 9.86 | 3.96 | 0.26
|  | 分部小计 |  |  |  |  | 9.86 | 3.96 | 0.26
|  | 分部小计 |  |  |  |  | 9.86 | 3.96 | 0.26
合 计 | [6 empty] | 46324.88 | 28093.65 | 743.73

## F.4 总价措施项目清单与计价表(表-11)【安装工程-综合~
总价措施项目清单与计价表
工程名称：遂宁市安居区生活垃圾分类和处理设施提标改造项目(一期)\土建及安装支出清单【安装工程-综合楼】 |  |  |  | 标段：/
序号 | 项目编码 | 项目名称 | 计算基础 | 费率 （%） | 金额 （元） | 调整费率 (%) | 调整后金额 (元) | 备注
定额(人工费+机械费)
1 | 041109001898 | 安全文明施工费 |  |  | 5886.00
1.1 | ① | 环境保护费 | 分部分项工程及单价措施项目(定额人工费+定额机械费) |  | 330.34
1.2 | ② | 文明施工费 | 分部分项工程及单价措施项目(定额人工费+定额机械费) |  | 1381.41
1.3 | ③ | 安全施工费 | 分部分项工程及单价措施项目(定额人工费+定额机械费) |  | 2372.42
1.4 | ④ | 临时设施费 | 分部分项工程及单价措施项目(定额人工费+定额机械费) |  | 1801.83
2 | 041109002899 | 夜间施工增加费
3 | 041109003900 | 二次搬运费
4 | 041109004901 | 冬雨季施工增加费
5 | 041109005902 | 行车、行人干扰
6 | 041109006903 | 地上、地下设施、建筑物的临时保护设施
7 | 041109007904 | 已完工程及设备保护费
8 | 041109008905 | 工程定位复测费
合计 |  |  |  |  | 5886.00

## G.1 其他项目清单与计价汇总表(表-12)【安装工程-综合~
其他项目清单与计价汇总表
工程名称：遂宁市安居区生活垃圾分类和处理设施提标改造项目(一期)\土建及安装支出清单【安装工程-综合楼】 |  | 标段：/
序号 | 项 目 名 称 | 金额(元) | 结算金额（元） | 备注
1 | 暂列金额
2 | 暂估价
3 | 计日工
4 | 总承包服务费
合 计 |  |  | - | -

## G.2 暂列金额明细表(表-12-1)【安装工程-综合楼】
暂列金额明细表
工程名称：遂宁市安居区生活垃圾分类和处理设施提标改造项目(一期)\土建及安装支出清单【安装工程-综合楼】 |  | 标段：/
序号 | 项目名称 | 计量单位 | 暂定金额(元) | 备注
1 | 暂列金额 | 项
合 计 |  |  |  | -

## G.4 专业工程暂估价表(表-12-3)【安装工程-综合楼】
专业工程暂估价表
工程名称：遂宁市安居区生活垃圾分类和处理设施提标改造项目(一期)\土建及安装支出清单【安装工程-综合楼】 |  |  | 标段：/
序号 | 工程名称 | 工程内容 | 暂估金额(元) | 结算金额(元) | 差额±（元） | 备注
合 计 |  |  |  | - | - | -

## K.2 承包人提供主要材料和工程设备一览表(表-20)【~18
承包人提供主要材料和工程设备一览表 （适用造价信息差额调整法）
工程名称：遂宁市安居区生活垃圾分类和处理设施提标改造项目(一期)\土建及安装支出清单【安装工程-综合楼】 |  |  |  |  | 标段：/
序号 | 名称、规格、型号 | 单位 | 数量 | 风险系数% | 基准单价(元) | 投标单价(元) | 发承包人确认单价(元) | 备注
1 | PPR塑料给水管 DN15 | m | 76.768
2 | 瓷蹲式大便器 | 个 | 10.1
3 | 瓷蹲式大便器高水箱及配件 | 套 | 10.1
4 | 金属软管 D15 | 根 | 15.15
5 | 角型阀(带铜活) DN15 | 个 | 15.15
6 | 电气配管 SC20 | m | 627.6
7 | PPR塑料给水管 DN20 | m | 16.174
8 | 室内塑料给水管电熔管件 DN20 | 个 | 24.198
9 | LEB局部等电位接地端子板 | 个 | 3.015
10 | 150*150*8热镀锌预埋接地连接板 | 块 | 3.15 |  |  | 24.01
11 | 镀锌圆钢 φ16 | m | 108.15
12 | 接地电阻测试卡 | 个 | 2.01
13 | 配电箱ZHAP | 台 | 1
14 | 配电箱ZHAL01 | 台 | 1
15 | 配电箱ZHAL02 | 台 | 1
16 | 配电箱ZHALE | 台 | 1
17 | 配电箱BGLALE | 台 | 1
18 | 电力电缆NH-YJV-5*4 | m | 27.432
19 | 电力电缆ZR-YJV-5*10 | m | 53.106
20 | 配线NH-BYJ-2.5 | m | 23.2
21 | 配线ZR-BV-2.5 | m | 1894.93
22 | 配线ZR-BV-4 | m | 534.524
23 | 钢制桥架-200*150 | m | 57.287
24 | 配管SC 25 | m | 63.685
25 | 双管格栅灯 | 套 | 49.49
26 | 防水防尘灯 | 套 | 15.15
27 | 吸顶灯 | 套 | 18.18
28 | 声控延时灯 | 套 | 13.13
29 | 疏散出口灯 | 套 | 8.08
30 | 楼层指示灯 | 套 | 4.04
31 | 疏散指示灯 | 套 | 9.09
32 | 应急照明灯 | 套 | 15.15
33 | 残卫呼叫面板 | 套 | 1.01
34 | 残卫声光报警器 | 套 | 1
35 | 普通2+3孔插座 | 套 | 47.94
36 | 壁挂空调插座 | 套 | 7.14
37 | 柜式空调插座 | 套 | 3.06
38 | 防水插座 | 套 | 7.14
39 | 单联单控开关 | 只 | 9.18
40 | 单联单控开关（防雨） | 只 | 4.08
41 | 金属接线盒 | 个 | 236.64
42 | 配线NH-RVSP-2×2.5 | m | 327.294
43 | 配线ZR-BV-6 | m | 134.253
44 | 弹起式地板插座 | 套 | 12.24
45 | HYPV-2*2*0.5 | m | 682.458
46 | RVV-3*1.5 | m | 27.179
47 | 配管 SC25 | m | 158.527
48 | 8口交换机 | 台 | 1
49 | 24口交换机 | 台 | 1
50 | 光纤配线架 | 台 | 1
51 | 电话模块 | 个 | 1.01
52 | 光电收发器 | 台 | 1
53 | 电信机柜 | 个 | 1
54 | 电话/信息双出口插座 | 个 | 33
55 | 半球型摄像机 | 台 | 1
56 | 球型摄像机 | 台 | 1
57 | 固定挡烟垂壁 | m | 5.656
58 | 天花板管道式排气扇 L=450m[2]/h 自带止回阀 | 台 | 6
59 | 70°防火阀 250X320 | 个 | 1.01
60 | 70°防火阀 250X250 | 个 | 1.01
61 | 水表 DN70 | 个 | 1
62 | 室内塑料给水管电熔管件 DN15 | 个 | 57.426
63 | 普通UPVC实壁雨水管 DN110 | m | 28.896
64 | 硬聚氯乙烯塑料管箍 | 个 | 1.688
65 | 普通UPVC实壁排水管 DN110 | m | 46.265
66 | 室内塑料排水管粘接管件 DN110 | 个 | 56.297
67 | 莲蓬喷头 | 个 | 4
68 | 螺纹截止阀 DN15 | 个 | 8.08
69 | 容积式电热水器 V=150L | 台 | 2
70 | 地面扫除口 | 个 | 2.02
71 | 锯材 综合 | m3 | 0.002 |  |  | 1841.40
72 | 脚手架钢材 | kg | 0.202
73 | 其他材料费 | 元 | 0.137 |  |  | 0.99
74 | 汽油(机械) | L | 0.028 |  |  | 6.60
75 | UTP6-4*2*0.5 | m | 682.458
76 | PSP钢塑复合管 DN70 | m | 8.166
77 | 给水室内钢塑复合管螺纹管件 DN70 | 个 | 3.773
78 | 自动排气阀 DN25 | 个 | 2.02
79 | PPR塑料给水管 DN50 | m | 17.668
80 | 室内塑料给水管热熔管件 DN50 | 个 | 12.903
81 | PPR塑料给水管 DN32 | m | 9.114
82 | 室内塑料给水管热熔管件 DN32 | 个 | 9.697
83 | PPR塑料给水管 DN25 | m | 6.645
84 | 室内塑料给水管热熔管件 DN25 | 个 | 8.012
85 | 室内塑料给水管热熔管件 DN15 | 个 | 57.426
86 | 普通UPVC实壁排水管 DN75 | m | 7.321
87 | 室内塑料排水管粘接管件 DN75 | 个 | 6.611
88 | 普通UPVC实壁排水管 DN50 | m | 30.32
89 | 室内塑料排水管粘接管件 DN50 | 个 | 20.672
90 | 地漏 DN50 | 个 | 9.09
91 | 闸阀 DN70 | 个 | 1.01
92 | 成品拖布池 | 套 | 4.04
93 | 存水弯 塑料 S型 dn50 | 个 | 4.04
94 | 长颈水嘴 DN15 | 个 | 4.04
95 | 排水栓带链堵 | 套 | 4.04
96 | 洗脸盆 | 个 | 5.05
97 | 洗脸盆排水附件 | 套 | 5.05
98 | 立式水嘴 DN15 | 个 | 5.05
99 | 挂式小便器 | 个 | 2.02
100 | 户内 接地母线 热镀锌扁钢 25*5 | m | 59.556
101 | 镀锌钢板 | m2 | 17.48
102 | PSP钢塑复合管 DN50 | m | 13.427
103 | 给水室内钢塑复合管螺纹管件 DN50 | 个 | 8.857
104 | 焊接钢管 DN150 | m | 2.544
105 | 水表 DN50 | 个 | 1
106 | 截止阀 DN50 | 个 | 3.03
107 | 焊接钢管 | kg | 3.26
108 | 焊接钢管 DN100 | m | 15.42
109 | MEB总等电位接地端子板 | 个 | 1.005
110 | 引下线 | m | 32.76
111 | 双联单控开关 | 只 | 10.2
112 | 87式雨水斗 DN100 | 套 | 3

## E.3 单位工程招标控制价投标报价汇总表(表-04-1)~19
单位工程招标控制价/投标报价汇总表
（适用于一般计税方法）
工程名称：遂宁市安居区生活垃圾分类和处理设施提标改造项目(一期)\土建及安装支出清单【建筑与装饰工程-门卫室】 |  | 标段：/
序号 | 汇总内容 | 金 额（元） | 其中:暂估价(元)
1 | 分部分项及单价措施项目 | 114800.63
1.1 | 土石方工程 | 1895.07
1.2 | 砌筑工程 | 7339.17
1.3 | 混凝土及钢筋混凝土工程 | 19354.78
1.4 | 金属结构工程 | 285.15
1.5 | 门窗工程 | 3537.14
1.6 | 屋面及防水工程 | 9323.24
1.7 | 保温、隔热、防腐工程 | 11413.63
1.8 | 楼地面装饰工程 | 2473.93
1.9 | 墙、柱面装饰与隔断、幕墙工程 | 11030.61
1.10 | 天棚工程 | 1172.31
1.11 | 油漆、涂料、裱糊工程 | 15296.27
1.12 | 单价措施项目 | 31679.33
2 | 总价措施项目 | 14614.93 | -
2.1 | 其中：安全文明施工费 | 14614.93 | -
3 | 其他项目 |  | -
3.1 | 其中：暂列金额 |  | -
3.2 | 其中：专业工程暂估价 |  | -
3.3 | 其中：计日工 |  | -
3.4 | 其中：总承包服务费 |  | -
4 | 规费 | 3545.21 | -
5 | 创优质工程奖补偿奖励费 |  | -
6 | 税前不含税工程造价 | 132960.77 | -
6.1 | 其中：除税甲供材料（设备）费 |  | -
7 | 销项增值税额 | 3988.82 | -
8 | 附加税 |  | -
招标控制价/投标报价总价合计=税前不含税工程造价+销项增值税额+附加税 |  | 136949.59

## F.1 分部分项工程和单价措施项目清单与计价表(表-08~20
分部分项工程和单价措施项目清单与计价表
工程名称：遂宁市安居区生活垃圾分类和处理设施提标改造项目(一期)\土建及安装支出清单【建筑与装饰工程-门卫室】 |  |  |  |  | 标段：/
序号 | 项目编码 | 项目名称 | 项目特征描述 | 计量 单位 | 工程量 | 金额（元）
[6 empty] | 综合单价 | 合价 | 其中
[8 empty] | 定额人工费 | 定额机械费 | 暂估价
0101 土石方工程
1 | 010101003907 | 挖沟槽、基坑土方 | 1.土壤类别：各种类别的土方或石方等综合考虑 2.挖土深度：按设计综合 3.挖土方式：人机综合 4.场内运距及堆场：投标人场内运距及堆场、场内的二次转运等自行考虑，综合考虑报价 5.基坑周边地表位移监测、钎探、人工捡底等相关费用由投标人综合考虑包含在综合单价内 6.其他：投标人应对施工现场及周边条件进行仔细勘察，充分考虑各种因素，综合报价 | m3 | 91.03 | 13.10 | 1192.49 | 739.16 | 212.10
2 | 010103001908 | 回填方 | 1.填方材料品种：符合设计文件及规范要求的合格填料 2.回填方式：投标人自行综合考虑 3.填方粒径要求：满足设计及规范要求，解小单价考虑其中 4.其它：满足设计及规范要求 5.填方来源、运距：投标人踏勘现场自行综合考虑利用石方、取土场、借土、买土回填及场内外运距综合考虑 | m3 | 72.4 | 7.36 | 532.86 | 120.18 | 320.01
3 | 010103002909 | 余方弃置(土方） | 1.余方外运 2.运距：按1km,增运部分按实结算 3.其它：弃土及其他费用综合体现在投标单价中，结算时不得调整 | m3 | 18.63 | 2.63 | 49.00 | 13.41 | 27.01
4 | 010103002910 | 余方弃置 每增运一公里（土方） | 1.土方，每增运一公里 2.结算时按实调整 3.其它：弃渣及其他费用综合体现在投标单价中，结算时不得调整 | m3 | 74.52 | 1.62 | 120.72 | 25.34 | 75.27
|  | 分部小计 |  |  |  |  | 1895.07 | 898.09 | 634.39
0104 砌筑工程
5 | 010401003911 | 实心砖墙 | 1.砖品种、规格、强度等级：MU10页岩标准砖 2.墙体类型：综合 3.砂浆强度等级、配合比：干混砌筑砂浆 M10 | m3 | 2.4 | 230.39 | 552.94 | 384.89 | 0.77
6 | 010401005912 | 加气混凝土砌块墙 H≤3.6m | 1.砖品种、规格、强度等级：加气混凝土砌块 2.墙体类型：综合 3.砂浆强度等级、配合比：干混砌筑砂浆 M5 | m3 | 28.46 | 197.99 | 5634.80 | 3932.89 | 3.13
7 | 010404001913 | C25混凝土地面垫层 厚100mm | 1.垫层厚度：100mm 2.混凝土种类：商品混凝土 C25 3.钢筋种类：内配8@200单层双向钢筋 | m2 | 34.64 | 33.24 | 1151.43 | 753.77 | 1.39
|  | 分部小计 |  |  |  |  | 7339.17 | 5071.55 | 5.29
0105 混凝土及钢筋混凝土工程
8 | 010501001914 | 垫层 C15 | 1.混凝土种类：商品混凝土 2.混凝土强度等级：C15 3.其他：满足设计及规范要求 | m3 | 3.75 | 63.18 | 236.93 | 154.09 | 0.94
9 | 010501002915 | 条形基础 C30 | 1.混凝土种类：商品抗渗混凝土 2.混凝土强度等级：C30 3.其他：满足设计及规范要求 | m3 | 1.42 | 57.83 | 82.12 | 53.85 | 0.36
10 | 010501003916 | 独立基础 C30 | 1.混凝土种类：商品混凝土 2.混凝土强度等级：C30 3.其他：满足设计及规范要求 | m3 | 11.96 | 47.74 | 570.97 | 371.84 | 2.99
11 | 010502001917 | 矩形柱 C30 | 1.混凝土种类：商品混凝土 2.混凝土强度等级：C30 3.其他：满足设计及规范要求 | m3 | 13.78 | 65.92 | 908.38 | 593.23 | 5.51
12 | 010503002918 | 矩形梁 C30 | 1.混凝土种类：商品混凝土 2.混凝土强度等级：C30 3.其他：满足设计及规范要求 | m3 | 1.78 | 52.04 | 92.63 | 59.61 | 0.71
13 | 010505001919 | 有梁板 C30 | 1.混凝土种类：商品混凝土 2.混凝土强度等级：C30 3.其他：满足设计及规范要求 | m3 | 28.14 | 53.61 | 1508.59 | 946.91 | 11.26
14 | 010502002920 | 构造柱 C25 | 1.混凝土种类：商品混凝土 2.混凝土强度等级：C25 3.其他：满足设计及规范要求 | m3 | 0.26 | 94.02 | 24.45 | 16.12 | 0.10
15 | 010503005921 | 过梁 C25 | 1.混凝土种类：商品混凝土 2.混凝土强度等级：C25 3.其他：满足设计及规范要求 | m3 | 0.15 | 90.62 | 13.59 | 8.79 | 0.06
16 | 010507001922 | 散水 C15 | 1.混凝土种类：商品混凝土 2.混凝土强度等级：C15 3.厚度：100mm 4.变形缝填塞材料种类：满足设计要求 | m2 | 16.81 | 6.37 | 107.08 | 69.76 | 1.01
17 | 010507001923 | 坡道 C20 | 1.垫层材料种类、厚度：150mm厚碎砖（石、卵石） 2.面层厚度、种类：80mm厚C20混凝土 3.其他：满足设计及规范要求 | m2 | 3.4 | 12.73 | 43.28 | 28.63 | 1.12
18 | 010507005924 | 压顶 C25 | 1.混凝土种类：商品混凝土 2.混凝土强度等级：C25 3.其他：满足设计及规范要求 | m3 | 0.55 | 92.82 | 51.05 | 32.68
19 | 010515001925 | 现浇构件钢筋 HPB300 直径≤φ10 | 1.钢筋种类、规格：HPB300 直径≤φ10 2.钢筋的除锈、连接方式（螺纹套筒除外）、搭接综合考虑，费用包括在投标报价综合单价内，不再单独计量计价 3.钢筋连接方式无论采用绑扎、焊接、机械连接、植筋等由投标人按设计要求及相关规范要求实施，其费用考虑在综合单价中，且达到设计及施工现行规范，结算时不再单独计量计价 4.弧形构件钢筋制作安装由投标人自行综合考虑在投标报价中，结算时不作调整 5.其他：满足设计及规范要求 | t | 0.045 | 1479.29 | 66.57 | 44.28 | 1.14
20 | 010515001926 | 现浇构件钢筋 HRB400 直径≤φ10 | 1.钢筋种类、规格：HRB400 直径≤φ10 2.钢筋的除锈、连接方式（螺纹套筒除外）、搭接综合考虑，费用包括在投标报价综合单价内，不再单独计量计价 3.钢筋连接方式无论采用绑扎、焊接、机械连接、植筋等由投标人按设计要求及相关规范要求实施，其费用考虑在综合单价中，且达到设计及施工现行规范，结算时不再单独计量计价 4.弧形构件钢筋制作安装由投标人自行综合考虑在投标报价中，结算时不作调整 5.其他：满足设计及规范要求 | t | 4.299 | 1616.47 | 6949.20 | 4636.73 | 114.14
21 | 010515001927 | 现浇构件钢筋 HRB400 直径φ12～14 | 1.钢筋种类、规格：HRB400 直径φ12～14 2.钢筋的除锈、连接方式（螺纹套筒除外）、搭接综合考虑，费用包括在投标报价综合单价内，不再单独计量计价 3.钢筋连接方式无论采用绑扎、焊接、机械连接、植筋等由投标人按设计要求及相关规范要求实施，其费用考虑在综合单价中，且达到设计及施工现行规范，结算时不再单独计量计价 4.弧形构件钢筋制作安装由投标人自行综合考虑在投标报价中，结算时不作调整 5.其他：满足设计及规范要求 | t | 0.804 | 1676.41 | 1347.83 | 823.53 | 90.59
22 | 010515001928 | 现浇构件钢筋 HRB400 直径φ16～25 | 1.钢筋种类、规格：HRB400 直径φ16～25 2.钢筋的除锈、连接方式（螺纹套筒除外）、搭接综合考虑，费用包括在投标报价综合单价内，不再单独计量计价 3.钢筋连接方式无论采用绑扎、焊接、机械连接、植筋等由投标人按设计要求及相关规范要求实施，其费用考虑在综合单价中，且达到设计及施工现行规范，结算时不再单独计量计价 4.弧形构件钢筋制作安装由投标人自行综合考虑在投标报价中，结算时不作调整 5.其他：满足设计及规范要求 | t | 4.096 | 1762.62 | 7219.69 | 4241.20 | 679.90
23 | 010515001929 | 砌体加固筋 HPB300 直径≤φ10 | 1.钢筋种类、规格：HPB300 直径≤φ10 2.钢筋的除锈、连接方式（螺纹套筒除外）、搭接综合考虑，费用包括在投标报价综合单价内，不再单独计量计价 3.钢筋连接方式无论采用绑扎、焊接、机械连接、植筋等由投标人按设计要求及相关规范要求实施，其费用考虑在综合单价中，且达到设计及施工现行规范，结算时不再单独计量计价 4.弧形构件钢筋制作安装由投标人自行综合考虑在投标报价中，结算时不作调整 5.其他：满足设计及规范要求 | t | 0.03 | 1479.29 | 44.38 | 29.52 | 0.76
24 | 010515009930 | 支撑钢筋（铁马） | 1.型钢、钢筋种类：综合考虑 2.规格：综合考虑 | t | 0.063 | 943.24 | 59.42 | 30.62 | 9.77
25 | 010516002931 | 预埋铁件 | 1.钢材种类：综合 2.规格：综合 | t | 0.01 | 2862.17 | 28.62 | 16.56 | 2.95
|  | 分部小计 |  |  |  |  | 19354.78 | 12157.95 | 923.31
0106 金属结构工程
26 | 010607005932 | 砌块墙钢丝网加固 | 1.材料品种、规格:φ0.8的20×20孔镀锌焊接钢丝网 2.部位：不同材料交接处等 3.其他：满足设计及规范要求 | m2 | 29.58 | 9.64 | 285.15 | 189.61
|  | 分部小计 |  |  |  |  | 285.15 | 189.61
0108 门窗工程
27 | 010807001933 | 断桥铝合金转角窗（6中透光Low-E+12A+6透明） | 1.窗类型：断桥铝合金平开窗 2.窗洞尺寸按设计 3.材料种类：铝合金型材 4.玻璃品种、厚度：6中透光Low-E+12A+6透明 5.五金材料：滑轮滑轨、卡锁 6.其它：符合设计及规范要求 | m2 | 55.01 | 64.30 | 3537.14 | 2280.71 | 80.86
|  | 分部小计 |  |  |  |  | 3537.14 | 2280.71 | 80.86
0109 屋面及防水工程
28 | 010902003934 | 屋面刚性层 | 1.刚性层厚度 ：40mm 2.混凝土种类 ：C20细石商品混凝土 3.钢筋种类：内配φ4双向@150冷拔钢丝或φ6@200构造筋 3.嵌缝材料种类 ;6000mmmX6000mm仓缝,缝宽20mm,仓缝用防水油膏嵌实 4.其他:满足设计及规范要求 | m2 | 76.52 | 16.71 | 1278.65 | 788.16 | 1.53
29 | 011001001935 | LC5.0轻集料混凝土2%找坡层 | 1.LC5.0轻集料混凝土2%找坡层 2.最薄30mm厚 3.其它：符合设计及规范要求 | m2 | 76.52 | 5.19 | 397.14 | 277.77
30 | 010902001936 | 无胎自粘聚合物改性沥青防水卷材 厚1.5mm | 1.卷材品种、规格、厚度：无胎自粘聚合物改性沥青防水卷材 1.5mm 2.防水层数：一层 3.防水层做法：详设计 | m2 | 76.52 | 16.99 | 1300.07 | 678.73
31 | 010902001937 | 聚酯胎弹性体改性沥青防水卷材 厚3.0mm | 1.卷材品种、规格、厚度：弹性体改性沥青防水卷材 聚酯胎 3mm 2.防水层数：一层 3.防水层做法：详设计 | m2 | 92.77 | 16.37 | 1518.64 | 788.55
32 | 010902002938 | 非固化橡胶沥青防水涂料 厚2.0mm | 1.防水膜品种：非固化橡胶沥青防水涂料 2.涂膜厚度、遍数：2.0mm 3.其他:满足设计及规范要求 | m2 | 92.77 | 19.74 | 1831.28 | 1278.37
33 | 010904002939 | 聚合物水泥(JS)防水涂料 厚1.5mm | 1.防水膜品种：聚合物水泥(JS)防水涂料 Ⅱ型 2.涂膜厚度、遍数：1.5mm 3.其他:满足设计及规范要求 | m2 | 207.58 | 14.44 | 2997.46 | 2079.95
|  | 分部小计 |  |  |  |  | 9323.24 | 5891.53 | 1.53
0110 保温、隔热、防腐工程
34 | 011001001940 | 挤塑聚苯保温板B1级 厚65mm | 1.保温隔热材料品种、规格、厚度：挤塑聚苯保温板B1级 厚65mm 2.隔气层材料品种、厚度：聚酯无纺布 200g/m2 一层 | m2 | 32.86 | 58.46 | 1921.00 | 1335.10
35 | 011001003941 | 30厚岩棉板 | 1.保温隔热材料品种、规格、厚度：30厚岩棉板（憎水型，燃烧性能为A级） | m2 | 207.58 | 45.73 | 9492.63 | 6428.75
|  | 分部小计 |  |  |  |  | 11413.63 | 7763.85
0111 楼地面装饰工程
36 | 011101006942 | 20mm厚1：3水泥砂浆找平层、保护层 | 1.厚度、砂浆配合比：20mm厚1：3水泥砂浆 2.类型包括：干混砂浆找平层、找坡层、保护层、隔离层等综合 | m2 | 76.52 | 9.06 | 693.27 | 546.35 | 2.30
37 | 011102003943 | 800*800*10mm防滑地砖楼地面 | 1.结合层厚度、砂浆配合比：20mm厚1：2水泥砂浆结合层 2.面层材料品种、规格、颜色：防滑地砖 800*800*10mm 3.嵌缝材料种类：满足设计要求 4.其他:满足设计及规范要求 | m2 | 34.64 | 47.10 | 1631.54 | 1208.59 | 1.04
38 | 011105003944 | 地砖踢脚线 | 1.踢脚线高度：综合 2.基层处理：界面剂一道 3.找平层厚度、材料种类：25mm厚1：2.5水泥砂浆 4.粘贴层厚度、材料种类：4mm厚水泥砂浆粘贴 5.面层材料品种、规格、颜色：5mm厚地砖 6.其它：符合设计及规范要求 | m2 | 1.95 | 76.47 | 149.12 | 109.98 | 0.04
|  | 分部小计 |  |  |  |  | 2473.93 | 1864.92 | 3.38
0112 墙、柱面装饰与隔断、幕墙工程
39 | 011201001945 | 外墙抹灰 | 1.基层处理 2.专业界面剂一道 3.20mm厚1：3水泥砂浆抹面压光（掺5%防水剂） 4.5mm厚聚合物防水抗裂砂浆，压入耐碱玻纤网格布 4.满足设计及规范要求 | m2 | 207.58 | 45.08 | 9357.71 | 6870.90 | 6.23
40 | 011201001946 | 内墙抹灰 | 1.墙体类型：综合 2.厚度、砂浆配合比：21mm厚M20干混砂浆 3.专业界面剂一道 4.满足设计及规范要求 | m2 | 79.7 | 20.99 | 1672.90 | 1321.43 | 2.39
|  | 分部小计 |  |  |  |  | 11030.61 | 8192.33 | 8.62
0113 天棚工程
41 | 011302001947 | 埃特板吊顶 | 1.吊顶形式、吊杆规格、高度：φ8吊杆，间距1200mm 2.龙骨材料种类、规格、中距：T形轻钢龙骨 3.面层材料品种、规格：埃特板 8mm 4.压条材料种类、规格：满足设计要求 | m2 | 34.5 | 33.98 | 1172.31 | 844.56 | 9.32
|  | 分部小计 |  |  |  |  | 1172.31 | 844.56 | 9.32
0114 油漆、涂料、裱糊工程
42 | 011407001948 | 墙面喷无机涂料 | 1.基层类型：综合 2.喷刷涂料部位：墙、柱面 3.腻子种类：成品腻子粉 一般型 4.刮腻子要求：满刮腻子 5.涂料品种、喷刷遍数：无机涂料 一底两面 | m2 | 81.37 | 26.67 | 2170.14 | 1596.48
43 | 011407002949 | 天棚喷无机涂料 | 1.基层类型：综合 2.喷刷涂料部位：天棚、雨蓬等 3.腻子种类：成品腻子粉 一般型 4.刮腻子要求：满刮腻子 5.涂料品种、喷刷遍数：无机涂料 一底两面 | m2 | 122.7 | 30.02 | 3683.45 | 2714.12
44 | 011407002950 | 埃特板吊顶-喷刷涂料 | 1.腻子种类：成品腻子粉 一般型 2.刮腻子要求：满刮腻子 3.涂料品种、喷刷遍数：无机涂料 一底两面 | m2 | 34.5 | 30.02 | 1035.69 | 763.14
45 | 011406001951 | 真石漆 | 1.基层类型：综合 2.腻子种类：成品腻子粉 耐水型 3.刮腻子遍数：满刮腻子 4.油漆品种、刷漆遍数：真石漆 5.部位：详设计 | m2 | 207.58 | 40.50 | 8406.99 | 6092.47 | 74.73
|  | 分部小计 |  |  |  |  | 15296.27 | 11166.21 | 74.73
单价措施项目清单
脚手架工程
46 | 011701001960 | 综合脚手架 | 1.建筑结构形式：综合 2.檐口高度：单层建筑(檐口高度) ≤9m 3.搭设方式：综合 4.搭设高度：综合 5.满足设计及现行施工规范要求，综合单价中包含完成此项目的全部工作内容的费用 | m2 | 43.69 | 11.98 | 523.41 | 344.71 | 11.36
47 | 011701002961 | 外脚手架 | 1.搭设方式：双排脚手架 2.搭设高度：高度≤15m 3.脚手架材质：综合考虑 4.其他：满足设计及相关规范要求 | m2 | 408.04 | 15.92 | 6496.00 | 3709.08 | 212.18
|  | 分部小计 |  |  |  |  | 7019.41 | 4053.79 | 223.54
混凝土模板及支架（撑 ）
48 | 011702001962 | 基础垫层模板安拆 | 1.构件类型：基础垫层模板 2.模板材料：投标人自行考虑 3.支架材料：投标人自行考虑 4.本项目投标人应根据设计图、投标施工组织设计、现场实际情况综合报价，不论采用何种支模方式均执行该综合单价 5.综合单价内应包含模板支架及模板的安拆、维修、维护、运输等相关费用 6.其他要求：满足设计与施工验收规范 | m2 | 8.62 | 29.58 | 254.98 | 137.75 | 1.90
49 | 011702001963 | 条形基础模板安拆 | 1.构件类型：条形基础模板 2.模板材料：投标人自行考虑 3.支架材料：投标人自行考虑 4.本项目投标人应根据设计图、投标施工组织设计、现场实际情况综合报价，不论采用何种支模方式均执行该综合单价 5.综合单价内应包含模板支架及模板的安拆、维修、维护、运输等相关费用 6.其他要求：满足设计与施工验收规范 | m2 | 4.74 | 46.36 | 219.75 | 113.67 | 2.61
50 | 011702001964 | 独立基础模板安拆 | 1.构件类型：独立基础模板 2.模板材料：投标人自行考虑 3.支架材料：投标人自行考虑 4.本项目投标人应根据设计图、投标施工组织设计、现场实际情况综合报价，不论采用何种支模方式均执行该综合单价 5.综合单价内应包含模板支架及模板的安拆、维修、维护、运输等相关费用 6.其他要求：满足设计与施工验收规范 | m2 | 32.76 | 51.71 | 1694.02 | 771.17 | 12.12
51 | 011702002965 | 矩形柱模板安拆 | 1.构件类型：矩形柱模板 2.模板材料：投标人自行考虑 3.支架材料：投标人自行考虑 4.本项目投标人应根据设计图、投标施工组织设计、现场实际情况综合报价，不论采用何种支模方式均执行该综合单价 5.综合单价内应包含模板支架及模板的安拆、维修、维护、运输等相关费用 6.其他要求：满足设计与施工验收规范 | m2 | 117.62 | 47.41 | 5576.36 | 3156.92 | 62.34
52 | 011702006966 | 矩形梁模板安拆 | 1.构件类型：矩形梁模板 2.模板材料：投标人自行考虑 3.支架材料：投标人自行考虑 4.本项目投标人应根据设计图、投标施工组织设计、现场实际情况综合报价，不论采用何种支模方式均执行该综合单价 5.综合单价内应包含模板支架及模板的安拆、维修、维护、运输等相关费用 6.其他要求：满足设计与施工验收规范 | m2 | 2.52 | 45.62 | 114.96 | 68.19 | 2.55
53 | 011702014967 | 有梁板模板安拆 | 1.构件类型：有梁板模板 2.模板材料：投标人自行考虑 3.支架材料：投标人自行考虑 4.本项目投标人应根据设计图、投标施工组织设计、现场实际情况综合报价，不论采用何种支模方式均执行该综合单价 5.综合单价内应包含模板支架及模板的安拆、维修、维护、运输等相关费用 6.其他要求：满足设计与施工验收规范 | m2 | 240.69 | 49.44 | 11899.71 | 6503.44 | 252.72
54 | 011702008968 | 圈梁模板安拆 | 1.构件类型：圈梁模板 2.模板材料：投标人自行考虑 3.支架材料：投标人自行考虑 4.本项目投标人应根据设计图、投标施工组织设计、现场实际情况综合报价，不论采用何种支模方式均执行该综合单价 5.综合单价内应包含模板支架及模板的安拆、维修、维护、运输等相关费用 6.其他要求：满足设计与施工验收规范 | m2 | 14.8 | 49.69 | 735.41 | 421.80 | 7.70
55 | 011702003969 | 构造柱模板安拆 | 1.构件类型：构造柱模板 2.模板材料：投标人自行考虑 3.支架材料：投标人自行考虑 4.本项目投标人应根据设计图、投标施工组织设计、现场实际情况综合报价，不论采用何种支模方式均执行该综合单价 5.综合单价内应包含模板支架及模板的安拆、维修、维护、运输等相关费用 6.其他要求：满足设计与施工验收规范 | m2 | 5.8 | 45.41 | 263.38 | 141.64 | 3.07
56 | 011702009970 | 过梁模板安拆 | 1.构件类型：过梁模板 2.模板材料：投标人自行考虑 3.支架材料：投标人自行考虑 4.本项目投标人应根据设计图、投标施工组织设计、现场实际情况综合报价，不论采用何种支模方式均执行该综合单价 5.综合单价内应包含模板支架及模板的安拆、维修、维护、运输等相关费用 6.其他要求：满足设计与施工验收规范 | m2 | 16.4 | 56.51 | 926.76 | 559.57 | 6.89
57 | 011702028971 | 压顶模板安拆 | 1.构件类型：压顶模板 2.模板材料：投标人自行考虑 3.支架材料：投标人自行考虑 4.本项目投标人应根据设计图、投标施工组织设计、现场实际情况综合报价，不论采用何种支模方式均执行该综合单价 5.综合单价内应包含模板支架及模板的安拆、维修、维护、运输等相关费用 6.其他要求：满足设计与施工验收规范 | m2 | 48.08 | 46.02 | 2212.64 | 1346.24
|  | 分部小计 |  |  |  |  | 23897.97 | 13220.39 | 351.90
垂直运输
58 | 011703001972 | 垂直运输 | 1. 建筑物建筑类型及结构形式 2. 地下室建筑面积 3. 建筑物檐口高度、层数 | m2 | 43.69 | 17.44 | 761.95 | 263.01 | 354.33
|  | 分部小计 |  |  |  |  | 761.95 | 263.01 | 354.33
|  | 分部小计 |  |  |  |  | 31679.33 | 17537.19 | 929.77
合 计 | [6 empty] | 114800.63 | 73858.50 | 2671.20

## F.4 总价措施项目清单与计价表(表-11)【建筑与装饰~21
总价措施项目清单与计价表
工程名称：遂宁市安居区生活垃圾分类和处理设施提标改造项目(一期)\土建及安装支出清单【建筑与装饰工程-门卫室】 |  |  |  | 标段：/
序号 | 项目编码 | 项目名称 | 计算基础 | 费率 （%） | 金额 （元） | 调整费率 (%) | 调整后金额 (元) | 备注
定额(人工费+机械费)
1 | 011707001952 | 安全文明施工费 |  |  | 14614.93
1.1 | ① | 环境保护费 | 分部分项工程及单价措施项目(定额人工费+定额机械费) |  | 820.23
1.2 | ② | 文明施工费 | 分部分项工程及单价措施项目(定额人工费+定额机械费) |  | 3430.03
1.3 | ③ | 安全施工费 | 分部分项工程及单价措施项目(定额人工费+定额机械费) |  | 5890.71
1.4 | ④ | 临时设施费 | 分部分项工程及单价措施项目(定额人工费+定额机械费) |  | 4473.96
2 | 011707002953 | 夜间施工增加费
3 | 011707003954 | 非夜间施工照明
4 | 011707004955 | 二次搬运费
5 | 011707005956 | 冬雨季施工增加费
6 | 011707006957 | 地上、地下设施、建筑物的临时保护设施
7 | 011707007958 | 已完工程及设备保护费
8 | 011707008959 | 工程定位复测费
合计 |  |  |  |  | 14614.93

## G.1 其他项目清单与计价汇总表(表-12)【建筑与装饰~22
其他项目清单与计价汇总表
工程名称：遂宁市安居区生活垃圾分类和处理设施提标改造项目(一期)\土建及安装支出清单【建筑与装饰工程-门卫室】 |  | 标段：/
序号 | 项 目 名 称 | 金额(元) | 结算金额（元） | 备注
1 | 暂列金额
2 | 暂估价
3 | 计日工
4 | 总承包服务费
合 计 |  |  | - | -

## G.2 暂列金额明细表(表-12-1)【建筑与装饰工程-门卫~
暂列金额明细表
工程名称：遂宁市安居区生活垃圾分类和处理设施提标改造项目(一期)\土建及安装支出清单【建筑与装饰工程-门卫室】 |  | 标段：/
序号 | 项目名称 | 计量单位 | 暂定金额(元) | 备注
1 | 暂列金额 | 项
合 计 |  |  |  | -

## G.4 专业工程暂估价表(表-12-3)【建筑与装饰工程-门~
专业工程暂估价表
工程名称：遂宁市安居区生活垃圾分类和处理设施提标改造项目(一期)\土建及安装支出清单【建筑与装饰工程-门卫室】 |  |  | 标段：/
序号 | 工程名称 | 工程内容 | 暂估金额(元) | 结算金额(元) | 差额±（元） | 备注
合 计 |  |  |  | - | - | -

## K.2 承包人提供主要材料和工程设备一览表(表-20)【~23
承包人提供主要材料和工程设备一览表 （适用造价信息差额调整法）
工程名称：遂宁市安居区生活垃圾分类和处理设施提标改造项目(一期)\土建及安装支出清单【建筑与装饰工程-门卫室】 |  |  |  |  | 标段：/
序号 | 名称、规格、型号 | 单位 | 数量 | 风险系数% | 基准单价(元) | 投标单价(元) | 发承包人确认单价(元) | 备注
1 | 柴油(机械) | L | 122.449 |  |  | 6.28
2 | 水 | m3 | 42.211 |  |  | 3.87
3 | 干混砌筑砂浆 M5 | t | 4.867
4 | 商品混凝土 C15 | m3 | 5.485
5 | 其他材料费 | 元 | 1640.848 |  |  | 0.99
6 | 商品混凝土 C30 | m3 | 57.366
7 | 商品混凝土 C25 | m3 | 4.695
8 | 商品混凝土 C20 | m3 | 3.379
9 | 焊条 综合 | kg | 0.844 |  |  | 3.34
10 | 干混地面砂浆 M20 | t | 1.39
11 | 水泥 32.5 | kg | 283.839
12 | 白水泥 | kg | 149.095
13 | 滑石粉 | kg | 83.964 |  |  | 0.28
14 | 腻子胶 | kg | 25.935 |  |  | 1.01
15 | 大白粉 | kg | 2.553 |  |  | 0.32
16 | 二等锯材 | m3 | 3.342 |  |  | 1800.00
17 | 圆钢 φ≤10 | t | 0.134
18 | 建筑油膏 | kg | 21.998
19 | 石油沥青 30# | kg | 33.597
20 | 汽油 | L | 110.767 |  |  | 6.60
21 | 焊条 (高强钢筋用) | kg | 42.336 |  |  | 5.35
22 | 改性沥青嵌缝油膏 | kg | 18.116
23 | 抗裂砂浆 | kg | 841.75
24 | 塑料膨胀锚栓 φ8 | 套 | 1082.25
25 | 无机涂料 | kg | 94.08
26 | 无胎自粘聚合物改性沥青防水卷材 厚1.5mm | m2 | 86.445
27 | 真石漆 | kg | 643.56
28 | 水性封闭底漆 | kg | 54.495
29 | 罩面漆 | kg | 54.495
30 | 双面胶纸带 | m2 | 18.165
31 | 成品腻子粉 耐水型（N） | kg | 415.2
32 | 标准砖 | 千匹 | 1.282
33 | 断桥铝合金平开窗 | m2 | 53.174
34 | 膨胀螺栓(金属胀锚螺栓) M8×75 | 套 | 497.75
35 | 挤塑聚苯保温板B1级 厚65mm | m2 | 33.723
36 | 胶粘剂 | kg | 81.592
37 | 聚酯无纺布 200g/m2 | m2 | 44.415
38 | 岩棉板 | m3 | 10.588
39 | 塑料膨胀螺栓 | 套 | 1660.8
40 | 锡纸 | m2 | 323.856 |  |  | 0.82
41 | 界面剂 | kg | 20.76 |  |  | 2.06
42 | 干混抹灰砂浆 M20 | t | 3.172
43 | 装配式T形铝合金龙骨 | m2 | 35.19
44 | 预埋铁件 | kg | 13.8
45 | 加工铁件 | kg | 10.937
46 | 埃特板 6mm | m2 | 36.225
47 | 锯材 综合 | m3 | 0.516 |  |  | 1841.40
48 | 脚手架钢材 | kg | 233.905
49 | 复合模板 | m2 | 121.402
50 | 摊销卡具和支撑钢材 | kg | 212.623
51 | 对拉螺栓 | kg | 22.729
52 | 对拉螺栓塑料管 | m | 138.848
53 | 汽油(机械) | L | 3.017 |  |  | 6.60
54 | 加气混凝土砌块 | m3 | 28.175
55 | 碎砖 | m3 | 0.673
56 | 细砂 | m3 | 0.11
57 | HPB300 直径≤φ10 | t | 0.048
58 | HRB400 直径≤φ10 | t | 4.6
59 | HRB400 直径φ12～14 | t | 0.856
60 | HRB400 直径φ16～25 | t | 4.301
61 | 钢筋 φ≤10 | t | 0.031
62 | 螺纹钢 φ＞10 | t | 0.066
63 | 钢材 综合 | kg | 10.25
64 | 钢丝网 综合 | m2 | 31.08
65 | 聚酯胎弹性体改性沥青防水卷材 厚3.0mm | m2 | 104.864
66 | SBS改性沥青涂料 | kg | 7.424
67 | 干混地面砂浆 M15 | t | 2.938
68 | 轻集料混凝土 | m3 | 4.636
69 | 非固化橡胶沥青防水涂料 | kg | 250.56
70 | 聚合物水泥(JS)防水涂料 Ⅱ型 | kg | 568.824
71 | 800*800*10mm防滑地砖 | m2 | 35.984
72 | 彩釉地砖 300×300 | m2 | 2.04
73 | 干混抹灰砂浆 M15 | t | 7.602
74 | 耐碱玻纤网格布（标准） | m2 | 280.26

## E.3 单位工程招标控制价投标报价汇总表(表-04-1)~24
单位工程招标控制价/投标报价汇总表
（适用于一般计税方法）
工程名称：遂宁市安居区生活垃圾分类和处理设施提标改造项目(一期)\土建及安装支出清单【安装工程-门卫室】 |  | 标段：/
序号 | 汇总内容 | 金 额（元） | 其中:暂估价(元)
1 | 分部分项及单价措施项目 | 14587.45
1.1 | 门卫室一 | 7848.88
1.2 | 门卫室二 | 6728.71
1.3 | 单价措施项目 | 9.86
2 | 总价措施项目 | 2238.51 | -
2.1 | 其中：安全文明施工费 | 2238.51 | -
3 | 其他项目 |  | -
3.1 | 其中：暂列金额 |  | -
3.2 | 其中：专业工程暂估价 |  | -
3.3 | 其中：计日工 |  | -
3.4 | 其中：总承包服务费 |  | -
4 | 规费 | 479.25 | -
5 | 创优质工程奖补偿奖励费 |  | -
6 | 税前不含税工程造价 | 17305.21 | -
6.1 | 其中：除税甲供材料（设备）费 |  | -
7 | 销项增值税额 | 519.16 | -
8 | 附加税 |  | -
招标控制价/投标报价总价合计=税前不含税工程造价+销项增值税额+附加税 |  | 17824.37

## F.1 分部分项工程和单价措施项目清单与计价表(表-08~25
分部分项工程和单价措施项目清单与计价表
工程名称：遂宁市安居区生活垃圾分类和处理设施提标改造项目(一期)\土建及安装支出清单【安装工程-门卫室】 |  |  |  |  | 标段：/
序号 | 项目编码 | 项目名称 | 项目特征描述 | 计量 单位 | 工程量 | 金额（元）
[6 empty] | 综合单价 | 合价 | 其中
[8 empty] | 定额人工费 | 定额机械费 | 暂估价
门卫室一
0304 电气设备安装工程
1 | 030409008973 | MEB总等电位接地端子板 | 1.名称：成套总等电位箱 MEB; 2.安装方式及基础：详见设计及规范; | 台 | 1 | 13.12 | 13.12 | 8.37
2 | 030409003974 | 避雷引下线（利用建筑结构钢筋引下） | 1.名称 ：利用建筑钢筋接地 2.具体施工内容详见设计及规范 | m | 30.4 | 11.62 | 353.25 | 196.08 | 45.30
3 | 030409005975 | 接闪带 | 1.避雷网：热浸镀锌圆钢 Φ12mm | m | 54.86 | 14.81 | 812.48 | 525.01 | 42.79
4 | 030409002976 | 接地母线40*4 | 1.名称 ：接地母线40*4 2.具体施工内容详见设计及规范 | m | 5.75 | 14.29 | 82.17 | 54.34 | 3.74
5 | 030409002977 | 利用建筑物接地 | 1.名称 ：利用建筑钢筋接地 2.具体施工内容详见设计及规范 | m | 17.46 | 5.60 | 97.78 | 48.19 | 17.98
6 | 030404017978 | 配电箱MWAL1 | 1.名称：成套配电箱MWAL1; 2.安装方式及基础：挂墙安装，其他详见设计及规范; 3.箱体接地及防腐处理; 4.箱体现场开孔; 5.焊压接线端子:详设计系统图; 6.含电器元件及调试;7.洞口预留及修补 | 台 | 1 | 126.30 | 126.30 | 79.59
7 | 030411004979 | 配线ZC-BV-2.5 | 1.配线形式:管内穿线; 2.导线型号、材质、规格:ZC-BV-2.5mm2; 3.焊压接线 | m | 47.24 | 1.35 | 63.77 | 43.46
8 | 030411004980 | 配线ZC-BV-4 | 1.配线形式:管内穿线; 2.导线型号、材质、规格:Zc-BV-4mm2; 3.焊压接线 | m | 44.55 | 1.24 | 55.24 | 36.09
9 | 030411001981 | 配管FPC 20 | 1.名称：塑料管; 2.规格、型号：FPC20mm; 3.配置形式及部位：(综合考虑); 4.接地线安装; 5.含金属软管 | m | 29.94 | 8.45 | 252.99 | 179.04
10 | 030412001982 | 太阳能壁灯(内置锂电池) | 1.名称：太阳能壁灯(内置锂电池) 2.规格：LED-18W,IP65 3.安装形式：综合; 4.其他参数详见设计 | 套 | 1 | 24.57 | 24.57 | 14.67
11 | 030412005983 | 支架灯（双管）32W | 1.名称：支架灯（双管） 2.规格：32W 3.安装形式：综合; 4.其他参数详见设计 | 套 | 2 | 61.04 | 122.08 | 41.82
12 | 030404035984 | 单相双联二极及三极插座 | 1.名称：单相双联二极及三极插座; 2.型号规格：250V 10A; 3.焊压接线; 4.安装方式:综合 | 个 | 4 | 9.89 | 39.56 | 25.44
13 | 030404035985 | 单相三极带开关插座（空调用） | 1.名称：单相三极带开关插座（空调用）; 2.型号规格：250V 16A; 3.焊压接线; 4.安装方式:综合 | 个 | 1 | 9.89 | 9.89 | 6.36
14 | 030404034986 | 双联单控开关 | 1.名称:双联单控开关 ; 2.规格:250V 10A ; 3.安装方式:综合 | 个 | 1 | 10.19 | 10.19 | 6.36
15 | 030411006987 | 塑料接线盒 | 塑料接线盒 | 个 | 9 | 5.94 | 53.46 | 31.05
|  | 分部小计 |  |  |  |  | 2116.85 | 1295.87 | 109.81
0305 建筑智能化工程
16 | 030502005988 | UTP6-4*2*0.75 | 1.名称：UTP6-4*2*0.75 2.规格、型号： UTP6-4*2*0.75 3.敷设方式:穿管、线槽、桥架、竖井、地沟敷设等综合考虑。 4.其它满足规范及验收要求。 | m | 477.31 | 2.15 | 1026.22 | 744.60 | 14.32
17 | 030411001989 | 半硬质塑料管 FPC25 | 1.名称：塑料管 FPC25 2.材质：半硬质 3.规格：DN25mm 4.配置形式及部位： 砖、混凝土结构暗配 | m | 477.1 | 8.88 | 4236.65 | 2991.42
18 | 030501009990 | 电话插座 | 1.名称：电话插座 2.参数：详设计 | 个 | 2 | 9.41 | 18.82 | 13.92
19 | 030501009991 | 信息插座 | 1.名称：信息插座 2.参数：详设计 | 个 | 2 | 4.92 | 9.84 | 7.20
|  | 分部小计 |  |  |  |  | 5291.53 | 3757.14 | 14.32
给排水工程
20 | 031001006992 | 普通UPVC实壁雨水管 DN100 | 1.安装部位:室外 2.输送介质:雨水 3.材质:普通UPVC实壁 4.型号、规格:DN100mm 5.连接方式：粘接连接 | m | 23.36 | 12.40 | 289.66 | 210.24 | 0.23
21 | 031004014993 | 87型雨水斗 DN100 | 1.材质：87型雨水斗 2.型号、规格：DN100 3.安装方式：详设计图纸 | 个 | 3 | 45.24 | 135.72 | 99.78
22 | 030901013994 | 手提式磷酸铵盐干粉灭火器 MF/ABC4 | 1.形式:手提式 2.规格、型号:磷酸铵盐干粉灭火器 MF/ABC4 | 具 | 2 | 7.56 | 15.12 | 10.80 | 0.02
|  | 分部小计 |  |  |  |  | 440.50 | 320.82 | 0.25
|  | 分部小计 |  |  |  |  | 7848.88 | 5373.83 | 124.38
门卫室二
0304 电气设备安装工程
23 | 030409008995 | MEB总等电位接地端子板 | 1.名称：成套总等电位箱 MEB; | 台 | 1 | 13.12 | 13.12 | 8.37
24 | 030409003996 | 避雷引下线（利用建筑结构钢筋引下） | 1.名称 ：利用建筑钢筋接地 2.具体施工内容详见设计及规范 | m | 26 | 11.62 | 302.12 | 167.70 | 38.74
25 | 030409005997 | 接闪带 | 1.避雷网：热浸镀锌圆钢 Φ12mm | m | 23.93 | 14.81 | 354.40 | 229.01 | 18.67
26 | 030409002998 | 接地母线40*4 | 1.名称 ：接地母线40*4 2.具体施工内容详见设计及规范 | m | 5.84 | 14.29 | 83.45 | 55.19 | 3.80
27 | 030409002999 | 利用建筑物接地 | 1.名称 ：利用建筑钢筋接地 2.具体施工内容详见设计及规范 | m | 19.05 | 5.60 | 106.68 | 52.58 | 19.62
28 | 0304040171850 | 配电箱MWAL2 | 1.名称：成套配电箱MWAL2; 2.安装方式及基础：挂墙安装，其他详见设计及规范; 3.箱体接地及防腐处理; 4.箱体现场开孔; 5.焊压接线端子:详设计系统图; 6.含电器元件及调试;7.洞口预留及修补 | 台 | 1 | 233.30 | 233.30 | 153.15
29 | 0304110041001 | 配线ZC-BV-2.5 | 1.配线形式:管内穿线; 2.导线型号、材质、规格:ZC-BV-2.5mm2; 3.焊压接线 | m | 35.97 | 1.35 | 48.56 | 33.09
30 | 0304110041002 | 配线ZC-BV-4 | 1.配线形式:管内穿线; 2.导线型号、材质、规格:Zc-BV-4mm2; 3.焊压接线 | m | 38.88 | 1.24 | 48.21 | 31.49
31 | 0304110011003 | 配管FPC20 | 1.名称：塑料管; 2.规格、型号：FPC20mm; 3.配置形式及部位：(综合考虑); 4.接地线安装; 5.含金属软管 | m | 27.85 | 8.45 | 235.33 | 166.54
32 | 0304120051004 | 支架灯（双管）32W | 1.名称：支架灯（双管） 2.规格：32W, 3.安装形式：综合; 4.其他参数详见设计 | 套 | 2 | 61.04 | 122.08 | 41.82
33 | 0304120011005 | 太阳能壁灯(内置锂电池) | 1.名称：太阳能壁灯(内置锂电池) 2.规格：LED-18W,IP65 3.安装形式：综合; 4.其他参数详见设计 | 套 | 1 | 24.57 | 24.57 | 14.67
34 | 0304040351006 | 单相双联二极及三极插座 | 1.名称：单相双联二极及三极插座; 2.型号规格：250V 10A; 3.焊压接线; 4.安装方式:综合 | 个 | 4 | 9.89 | 39.56 | 25.44
35 | 0304040351007 | 单相三极带开关插座（空调用） | 1.名称：单相三极带开关插座（空调用）; 2.型号规格：250V 16A; 3.焊压接线; 4.安装方式:综合 | 个 | 1 | 9.89 | 9.89 | 6.36
36 | 0304040341008 | 双联单控开关 | 1.名称:双联单控开关 ; 2.规格:250V 10A ; 3.安装方式:综合 | 个 | 1 | 10.19 | 10.19 | 6.36
37 | 0304110061009 | 塑料接线盒 | 塑料接线盒 | 个 | 9 | 5.94 | 53.46 | 31.05
|  | 分部小计 |  |  |  |  | 1684.92 | 1022.82 | 80.83
0305 建筑智能化工程
38 | 0305020051010 | UTP6-4*2*0.75 | 1.名称：UTP6-4*2*0.5 2.规格、型号： UTP6-4*2*0.75 3.敷设方式:穿管、线槽、桥架、竖井、地沟敷设等综合考虑。 4.其它满足规范及验收要求。 | m | 442.89 | 2.15 | 952.21 | 690.91 | 13.29
39 | 0304110011011 | 半硬质塑料管 FPC25 | 1.名称：塑料管 FPC25 2.材质：半硬质 3.规格：DN25mm 4.配置形式及部位： 砖、混凝土结构暗配 | m | 442.5 | 8.88 | 3929.40 | 2774.48
40 | 0305010091012 | 电话插座 | 1.名称：电话插座 2.参数：详设计 | 个 | 2 | 9.41 | 18.82 | 13.92
41 | 0305010091013 | 信息插座 | 1.名称：信息插座 2.参数：详设计 | 个 | 2 | 4.92 | 9.84 | 7.20
|  | 分部小计 |  |  |  |  | 4910.27 | 3486.51 | 13.29
给排水工程
42 | 0310010061014 | 普通UPVC实壁雨水管 DN100 | 1.安装部位:室外 2.输送介质:雨水 3.材质:普通UPVC实壁 4.型号、规格:DN100mm 5.连接方式：粘接连接 | m | 5.9 | 12.40 | 73.16 | 53.10 | 0.06
43 | 0310040141015 | 87型雨水斗 DN100 | 1.材质：87型雨水斗 2.型号、规格：DN100 3.安装方式：详设计图纸 | 个 | 1 | 45.24 | 45.24 | 33.26
44 | 0309010131016 | 手提式磷酸铵盐干粉灭火器 MF/ABC4 | 1.形式:手提式 2.规格、型号:磷酸铵盐干粉灭火器 MF/ABC4 | 具 | 2 | 7.56 | 15.12 | 10.80 | 0.02
|  | 分部小计 |  |  |  |  | 133.52 | 97.16 | 0.08
|  | 分部小计 |  |  |  |  | 6728.71 | 4606.49 | 94.20
单价措施项目清单
脚手架工程
45 | 0411010011025 | 脚手架搭拆费 | 墙高 | 项 | 1 | 9.86 | 9.86 | 3.96 | 0.26
|  | 分部小计 |  |  |  |  | 9.86 | 3.96 | 0.26
|  | 分部小计 |  |  |  |  | 9.86 | 3.96 | 0.26
合 计 | [6 empty] | 14587.45 | 9984.28 | 218.84

## F.4 总价措施项目清单与计价表(表-11)【安装工程-门卫~
总价措施项目清单与计价表
工程名称：遂宁市安居区生活垃圾分类和处理设施提标改造项目(一期)\土建及安装支出清单【安装工程-门卫室】 |  |  |  | 标段：/
序号 | 项目编码 | 项目名称 | 计算基础 | 费率 （%） | 金额 （元） | 调整费率 (%) | 调整后金额 (元) | 备注
定额(人工费+机械费)
1 | 0411090011017 | 安全文明施工费 |  |  | 2238.51
1.1 | ① | 环境保护费 | 分部分项工程及单价措施项目(定额人工费+定额机械费) |  | 125.63
1.2 | ② | 文明施工费 | 分部分项工程及单价措施项目(定额人工费+定额机械费) |  | 525.36
1.3 | ③ | 安全施工费 | 分部分项工程及单价措施项目(定额人工费+定额机械费) |  | 902.26
1.4 | ④ | 临时设施费 | 分部分项工程及单价措施项目(定额人工费+定额机械费) |  | 685.26
2 | 0411090021018 | 夜间施工增加费
3 | 0411090031019 | 二次搬运费
4 | 0411090041020 | 冬雨季施工增加费
5 | 0411090051021 | 行车、行人干扰
6 | 0411090061022 | 地上、地下设施、建筑物的临时保护设施
7 | 0411090071023 | 已完工程及设备保护费
8 | 0411090081024 | 工程定位复测费
合计 |  |  |  |  | 2238.51

## G.1 其他项目清单与计价汇总表(表-12)【安装工程-门卫~
其他项目清单与计价汇总表
工程名称：遂宁市安居区生活垃圾分类和处理设施提标改造项目(一期)\土建及安装支出清单【安装工程-门卫室】 |  | 标段：/
序号 | 项 目 名 称 | 金额(元) | 结算金额（元） | 备注
1 | 暂列金额
2 | 暂估价
3 | 计日工
4 | 总承包服务费
合 计 |  |  | - | -

## G.2 暂列金额明细表(表-12-1)【安装工程-门卫室】
暂列金额明细表
工程名称：遂宁市安居区生活垃圾分类和处理设施提标改造项目(一期)\土建及安装支出清单【安装工程-门卫室】 |  | 标段：/
序号 | 项目名称 | 计量单位 | 暂定金额(元) | 备注
1 | 暂列金额 | 项
合 计 |  |  |  | -

## G.4 专业工程暂估价表(表-12-3)【安装工程-门卫室】
专业工程暂估价表
工程名称：遂宁市安居区生活垃圾分类和处理设施提标改造项目(一期)\土建及安装支出清单【安装工程-门卫室】 |  |  | 标段：/
序号 | 工程名称 | 工程内容 | 暂估金额(元) | 结算金额(元) | 差额±（元） | 备注
合 计 |  |  |  | - | - | -

## K.2 承包人提供主要材料和工程设备一览表(表-20)【~26
承包人提供主要材料和工程设备一览表 （适用造价信息差额调整法）
工程名称：遂宁市安居区生活垃圾分类和处理设施提标改造项目(一期)\土建及安装支出清单【安装工程-门卫室】 |  |  |  |  | 标段：/
序号 | 名称、规格、型号 | 单位 | 数量 | 风险系数% | 基准单价(元) | 投标单价(元) | 发承包人确认单价(元) | 备注
1 | 87式雨水斗 DN100 | 套 | 4
2 | 手提式磷酸铵盐干粉灭火器 MF/ABC4 | 个 | 4
3 | 引下线 | m | 59.22
4 | 半硬质塑料管 FPC25 | m | 1029.952
5 | 普通UPVC实壁雨水管 DN100 | m | 29.055
6 | 硬聚氯乙烯塑料管箍 | 个 | 1.697
7 | MEB总等电位接地端子板 | 个 | 2.01
8 | 双联单控开关 | 只 | 2.04
9 | 镀锌圆钢 φ16 | m | 82.73
10 | 镀锌扁钢 40*4 | m | 12.17
11 | 配线ZC-BV-2.5 | m | 96.523
12 | 配线ZC-BV-4 | m | 87.602
13 | 太阳能壁灯(内置锂电池) | 套 | 2.02
14 | 支架灯（双管）32W | 套 | 4.04
15 | 单相双联二极及三极插座 | 套 | 8.16
16 | 单相三极带开关插座（空调用） | 套 | 2.04
17 | 塑料接线盒 | 个 | 18.36
18 | UTP6-4*2*0.75 | m | 966.211
19 | 电话插座 | 个 | 4
20 | 信息插座 | 个 | 4.04
21 | 锯材 综合 | m3 | 0.002 |  |  | 1841.40
22 | 脚手架钢材 | kg | 0.202
23 | 其他材料费 | 元 | 0.137 |  |  | 0.99
24 | 汽油(机械) | L | 0.028 |  |  | 6.60
25 | 配电箱MWAL1 | 台 | 1
26 | 配管FPC 20 | m | 64.725
27 | 配电箱MWAL2 | 台 | 1

## E.3 单位工程招标控制价投标报价汇总表(表-04-1)~27
单位工程招标控制价/投标报价汇总表
（适用于一般计税方法）
工程名称：遂宁市安居区生活垃圾分类和处理设施提标改造项目(一期)\土建及安装支出清单【市政工程-构筑物】 |  | 标段：/
序号 | 汇总内容 | 金 额（元） | 其中:暂估价(元)
1 | 分部分项及单价措施项目 | 990889.56
1.1 | 油罐坑 | 46986.01
1.2 | 地磅 | 22124.76
1.3 | 初期雨水池及事故水池 | 162057.18
1.4 | 消防水池 | 141291.06
1.5 | 综合水池 | 335921.71
1.6 | 沉淀池（采用图集量） | 5801.74
1.7 | 隔油池 | 1856.56
1.8 | 排污降温池 | 2610.78
1.9 | 气浮池及出水池 | 16692.68
1.10 | 单价措施项目 | 255547.08
2 | 总价措施项目 | 120115.33 | -
2.1 | 其中：安全文明施工费 | 120115.33 | -
3 | 其他项目 |  | -
3.1 | 其中：暂列金额 |  | -
3.2 | 其中：专业工程暂估价 |  | -
3.3 | 其中：计日工 |  | -
3.4 | 其中：总承包服务费 |  | -
4 | 规费 | 26490.39 | -
5 | 创优质工程奖补偿奖励费 |  | -
6 | 税前不含税工程造价 | 1137495.28 | -
6.1 | 其中：除税甲供材料（设备）费 |  | -
7 | 销项增值税额 | 34124.86 | -
8 | 附加税 |  | -
招标控制价/投标报价总价合计=税前不含税工程造价+销项增值税额+附加税 |  | 1171620.14

## F.1 分部分项工程和单价措施项目清单与计价表(表-08~28
分部分项工程和单价措施项目清单与计价表
工程名称：遂宁市安居区生活垃圾分类和处理设施提标改造项目(一期)\土建及安装支出清单【市政工程-构筑物】 |  |  |  |  | 标段：/
序号 | 项目编码 | 项目名称 | 项目特征描述 | 计量 单位 | 工程量 | 金额（元）
[6 empty] | 综合单价 | 合价 | 其中
[8 empty] | 定额人工费 | 定额机械费 | 暂估价
油罐坑
0101 土石方工程
1 | 0101010021233 | 挖一般土方 | 1.土壤类别：各种类别的土方或石方等综合考虑 2.挖土深度：按设计综合 3.挖土方式：人机综合 4.场内运距及堆场：投标人场内运距及堆场、场内的二次转运等自行考虑，综合考虑报价 5.基坑周边地表位移监测、钎探、人工捡底等相关费用由投标人综合考虑包含在综合单价内 6.其他：投标人应对施工现场及周边条件进行仔细勘察，充分考虑各种因素，综合报价 | m3 | 348.75 | 9.60 | 3348.00 | 1332.23 | 1391.51
2 | 0101030011234 | 回填方 | 1.填方材料品种：符合设计文件及规范要求的合格填料 2.回填方式：投标人自行综合考虑 3.填方粒径要求：满足设计及规范要求，解小单价考虑其中 4.其它：满足设计及规范要求 5.填方来源、运距：投标人踏勘现场自行综合考虑利用石方、取土场、借土、买土回填及场内外运距综合考虑 | m3 | 275.62 | 7.36 | 2028.56 | 457.53 | 1218.24
3 | 0101030021235 | 余方弃置(土方） | 1.余方外运 2.运距：按1km,增运部分按实结算 3.其它：弃土及其他费用综合体现在投标单价中，结算时不得调整 | m3 | 73.13 | 2.63 | 192.33 | 52.65 | 106.04
4 | 0101030021236 | 每增运一公里（土方） | 1.土方，每增运一公里 2.结算时按时调整 3.其它：弃渣及其他费用综合体现在投标单价中，结算时不得调整 | m3 | 292.52 | 2.63 | 769.33 | 210.61 | 424.15
|  | 分部小计 |  |  |  |  | 6338.22 | 2053.02 | 3139.94
0105 混凝土及钢筋混凝土工程
5 | 0105010011237 | 垫层 C15 | 1.混凝土种类：商品混凝土 2.混凝土强度等级：C15 3.其他：满足设计及规范要求 | m3 | 7.01 | 63.18 | 442.89 | 288.04 | 1.75
6 | 0105070061238 | 池底板 C30 P8 | 1.混凝土种类：商品抗渗混凝土 2.混凝土强度等级：C30 P8 3.其他：满足设计及规范要求 | m3 | 26.65 | 62.86 | 1675.22 | 1031.62 | 17.06
7 | 0105070061239 | 池壁 C30 P8 | 1.混凝土种类：商品抗渗混凝土 2.混凝土强度等级：C30 P8 3.其他：满足设计及规范要求 | m3 | 39.47 | 88.05 | 3475.33 | 2183.88 | 25.26
8 | 0105150011240 | 现浇构件钢筋 HPB300 直径≤φ10 | 1.钢筋种类、规格：HPB300 直径≤φ10 2.钢筋的除锈、连接方式（螺纹套筒除外）、搭接综合考虑，费用包括在投标报价综合单价内，不再单独计量计价 3.钢筋连接方式无论采用绑扎、焊接、机械连接、植筋等由投标人按设计要求及相关规范要求实施，其费用考虑在综合单价中，且达到设计及施工现行规范，结算时不再单独计量计价 4.弧形构件钢筋制作安装由投标人自行综合考虑在投标报价中，结算时不作调整 5.其他：满足设计及规范要求 | t | 0.072 | 1479.29 | 106.51 | 70.85 | 1.82
9 | 0105150011241 | 现浇构件钢筋 HRB400 直径≤φ10 | 1.钢筋种类、规格：HRB400 直径≤φ10 2.钢筋的除锈、连接方式（螺纹套筒除外）、搭接综合考虑，费用包括在投标报价综合单价内，不再单独计量计价 3.钢筋连接方式无论采用绑扎、焊接、机械连接、植筋等由投标人按设计要求及相关规范要求实施，其费用考虑在综合单价中，且达到设计及施工现行规范，结算时不再单独计量计价 4.弧形构件钢筋制作安装由投标人自行综合考虑在投标报价中，结算时不作调整 5.其他：满足设计及规范要求 | t | 0.29 | 1616.47 | 468.78 | 312.78 | 7.70
10 | 0105150011242 | 现浇构件钢筋 HRB400 直径φ16～25 | 1.钢筋种类、规格：HRB400 直径φ16～25 2.钢筋的除锈、连接方式（螺纹套筒除外）、搭接综合考虑，费用包括在投标报价综合单价内，不再单独计量计价 3.钢筋连接方式无论采用绑扎、焊接、机械连接、植筋等由投标人按设计要求及相关规范要求实施，其费用考虑在综合单价中，且达到设计及施工现行规范，结算时不再单独计量计价 4.弧形构件钢筋制作安装由投标人自行综合考虑在投标报价中，结算时不作调整 5.其他：满足设计及规范要求 | t | 10.324 | 1762.62 | 18197.29 | 10689.99 | 1713.68
11 | 0105150091243 | 支撑钢筋（铁马） | 1.型钢、钢筋种类：综合考虑 2.规格：综合考虑 | t | 0.018 | 943.24 | 16.98 | 8.75 | 2.79
12 | 0105160021244 | 预埋铁件 | 1.钢材种类：综合 2.规格：综合 | t | 0.068 | 2862.17 | 194.63 | 112.59 | 20.05
|  | 分部小计 |  |  |  |  | 24577.63 | 14698.50 | 1790.11
水池底板、墙、顶
13 | 0111010061245 | 20mm厚1：2.5水泥砂浆找平层、保护层 | 1.厚度、砂浆配合比：20mm厚1：2.5水泥砂浆 2.类型包括：干混砂浆找平层、找坡层、保护层、隔离层等综合 | m2 | 186.69 | 9.06 | 1691.41 | 1332.97 | 5.60
14 | 0109030021246 | 水泥基渗透结晶型防水涂料 厚1.2mm | 1.防水膜品种：水泥基渗透结晶型防水涂料 2.涂膜厚度、遍数：1.2mm 3.其他:满足设计及规范要求 | m2 | 341.48 | 11.72 | 4002.15 | 2711.35
15 | 0109020011247 | 聚酯胎SBS改性沥青防水卷材3mm | 1.3mm聚酯胎SBS改性沥青防水卷材； 2.其它满足设计、施工及验收规范要求； | m2 | 198.24 | 16.37 | 3245.19 | 1685.04
16 | 0407010041248 | 0.5mm聚乙烯薄膜（PE）隔离层 | 1.铺设位置：详设计 2.材料规格、厚度：0.5mm聚乙烯薄膜（PE） 3.其他:满足设计及规范要求 | m2 | 44.1 | 5.30 | 233.73 | 157.44
17 | 0109020031249 | 50mm厚C20细石砼保护层 | 1.保护层厚度：50mm 2.混凝土种类：细石混凝土 3.混凝土强度等级：C20 4.类型包括：干混砂浆找平层、找坡层、保护层、隔离层等综合 | m2 | 44.1 | 15.63 | 689.28 | 422.04 | 0.88
18 | 0109020021250 | 聚氨酯防水涂料 | 1.防水膜品种：聚氨酯防水涂料 2.涂膜厚度、遍数：1.5mm 3.其他:满足设计及规范要求 | m2 | 142.59 | 8.90 | 1269.05 | 875.50
19 | 0110010031251 | 50厚聚苯板保护层 | 1.50厚聚苯板保护层 2.其他:满足设计及规范要求 | m2 | 154.79 | 31.91 | 4939.35 | 3430.15
|  | 分部小计 |  |  |  |  | 16070.16 | 10614.49 | 6.48
|  | 分部小计 |  |  |  |  | 46986.01 | 27366.01 | 4936.53
地磅
0101 土石方工程
20 | 0101010021252 | 挖一般土方 | 1.土壤类别：各种类别的土方或石方等综合考虑 2.挖土深度：按设计综合 3.挖土方式：人机综合 4.场内运距及堆场：投标人场内运距及堆场、场内的二次转运等自行考虑，综合考虑报价 5.基坑周边地表位移监测、钎探、人工捡底等相关费用由投标人综合考虑包含在综合单价内 6.其他：投标人应对施工现场及周边条件进行仔细勘察，充分考虑各种因素，综合报价 | m3 | 64.24 | 9.60 | 616.70 | 245.40 | 256.32
21 | 0101030011253 | 回填方 | 1.填方材料品种：符合设计文件及规范要求的合格填料 2.回填方式：投标人自行综合考虑 3.填方粒径要求：满足设计及规范要求，解小单价考虑其中 4.其它：满足设计及规范要求 5.填方来源、运距：投标人踏勘现场自行综合考虑利用石方、取土场、借土、买土回填及场内外运距综合考虑 | m3 | 28.92 | 7.36 | 212.85 | 48.01 | 127.83
22 | 0101030021254 | 余方弃置(土方） | 1.余方外运 2.运距：按1km,增运部分按实结算 3.其它：弃土及其他费用综合体现在投标单价中，结算时不得调整 | m3 | 35.32 | 2.63 | 92.89 | 25.43 | 51.21
23 | 0101030021255 | 每增运一公里（土方） | 1.土方，每增运一公里 2.结算时按时调整 3.其它：弃渣及其他费用综合体现在投标单价中，结算时不得调整 | m3 | 141.28 | 2.63 | 371.57 | 101.72 | 204.86
|  | 分部小计 |  |  |  |  | 1294.01 | 420.56 | 640.22
0105 混凝土及钢筋混凝土工程
24 | 0105010011256 | 垫层 C15 | 1.混凝土种类：商品混凝土 2.混凝土强度等级：C15 3.其他：满足设计及规范要求 | m3 | 18.99 | 63.18 | 1199.79 | 780.30 | 4.75
25 | 0105010041257 | 基础 C30 P8 | 1.混凝土种类：商品抗渗混凝土 2.混凝土强度等级：C30 P8 3.其他：满足设计及规范要求 | m3 | 118.8 | 49.35 | 5862.78 | 3796.85 | 40.39
26 | 0105050031258 | 盖板 C30 | 1.混凝土种类：商品混凝土 2.混凝土强度等级：C30 3.其他：满足设计及规范要求 | m3 | 1.23 | 62.00 | 76.26 | 47.96 | 0.49
27 | 0105150011259 | 现浇构件钢筋 HRB400 直径≤φ10 | 1.钢筋种类、规格：HRB400 直径≤φ10 2.钢筋的除锈、连接方式（螺纹套筒除外）、搭接综合考虑，费用包括在投标报价综合单价内，不再单独计量计价 3.钢筋连接方式无论采用绑扎、焊接、机械连接、植筋等由投标人按设计要求及相关规范要求实施，其费用考虑在综合单价中，且达到设计及施工现行规范，结算时不再单独计量计价 4.弧形构件钢筋制作安装由投标人自行综合考虑在投标报价中，结算时不作调整 5.其他：满足设计及规范要求 | t | 0.13 | 1616.47 | 210.14 | 140.21 | 3.45
28 | 0105150011260 | 现浇构件钢筋 HRB400 直径φ12～14 | 1.钢筋种类、规格：HRB400 直径φ12～14 2.钢筋的除锈、连接方式（螺纹套筒除外）、搭接综合考虑，费用包括在投标报价综合单价内，不再单独计量计价 3.钢筋连接方式无论采用绑扎、焊接、机械连接、植筋等由投标人按设计要求及相关规范要求实施，其费用考虑在综合单价中，且达到设计及施工现行规范，结算时不再单独计量计价 4.弧形构件钢筋制作安装由投标人自行综合考虑在投标报价中，结算时不作调整 5.其他：满足设计及规范要求 | t | 6.929 | 1676.41 | 11615.84 | 7097.31 | 780.76
29 | 0105150091261 | 支撑钢筋（铁马） | 1.型钢、钢筋种类：综合考虑 2.规格：综合考虑 | t | 0.018 | 943.24 | 16.98 | 8.75 | 2.79
30 | 0105160021262 | 预埋铁件 | 1.钢材种类：综合 2.规格：综合 | t | 0.646 | 2862.17 | 1848.96 | 1069.58 | 190.49
|  | 分部小计 |  |  |  |  | 20830.75 | 12940.96 | 1023.12
|  | 分部小计 |  |  |  |  | 22124.76 | 13361.52 | 1663.34
初期雨水池及事故水池
0401 土石方工程
31 | 0101010021263 | 挖一般土方 | 1.土壤类别：各种类别的土方或石方等综合考虑 2.挖土深度：按设计综合 3.挖土方式：人机综合 4.场内运距及堆场：投标人场内运距及堆场、场内的二次转运等自行考虑，综合考虑报价 5.基坑周边地表位移监测、钎探、人工捡底等相关费用由投标人综合考虑包含在综合单价内 6.其他：投标人应对施工现场及周边条件进行仔细勘察，充分考虑各种因素，综合报价 | m3 | 2161.05 | 9.60 | 20746.08 | 8255.21 | 8622.59
32 | 0101030011264 | 回填方 | 1.填方材料品种：符合设计文件及规范要求的合格填料 2.回填方式：投标人自行综合考虑 3.填方粒径要求：满足设计及规范要求，解小单价考虑其中 4.其它：满足设计及规范要求 5.填方来源、运距：投标人踏勘现场自行综合考虑利用石方、取土场、借土、买土回填及场内外运距综合考虑 | m3 | 1828.16 | 7.36 | 13455.26 | 3034.75 | 8080.47
33 | 0101030021265 | 余方弃置(土方） | 1.余方外运 2.运距：按1km,增运部分按实结算 3.其它：弃土及其他费用综合体现在投标单价中，结算时不得调整 | m3 | 332.89 | 2.63 | 875.50 | 239.68 | 482.69
34 | 0101030021266 | 每增运一公里（土方） | 1.土方，每增运一公里 2.结算时按时调整 3.其它：弃渣及其他费用综合体现在投标单价中，结算时不得调整 | m3 | 1331.56 | 2.63 | 3502.00 | 958.72 | 1930.76
|  | 分部小计 |  |  |  |  | 38578.84 | 12488.36 | 19116.51
0406 混凝土及钢筋工程
35 | 0406010031267 | C15混凝土垫层 | 1.混凝土种类：商品混凝土 2.混凝土强度等级：C15 3.砼拌合料、配合比等：石料种类及粒径投标人综合考虑且需满足规范要求，综合单价含砼的所有外加剂费用，掺添外加剂需满足设计及规范要求，结算时无论使用何种外加剂综合单价均不作调整 4.混凝土浇筑含泵送费用及相关电费，结算时无论使用地泵还是汽车泵综合单价均不作调整 5.混凝土达到设计要求，满足现行施工验收规范 | m3 | 22.95 | 43.77 | 1004.52 | 626.99 | 4.82
36 | 0406010031268 | C30 P8混凝土底板 | 1.混凝土种类：商品混凝土 2.混凝土强度等级：C30 P8 3.砼拌合料、配合比等：石料种类及粒径投标人综合考虑且需满足规范要求，综合单价含砼的所有外加剂费用，掺添外加剂需满足设计及规范要求，结算时无论使用何种外加剂综合单价均不作调整 4.混凝土浇筑含泵送费用及相关电费，结算时无论使用地泵还是汽车泵综合单价均不作调整 5.集水坑开槽包含在混凝土综合单价中 6.混凝土达到设计要求，满足现行施工验收规范 | m3 | 141.1 | 62.86 | 8869.55 | 5461.98 | 90.30
37 | 0406010071269 | C30 P8混凝土池壁（隔墙） | 1.混凝土种类：商品混凝土 2.混凝土强度等级：C30 P8 3.砼拌合料、配合比等：石料种类及粒径投标人综合考虑且需满足规范要求，综合单价含砼的所有外加剂费用，掺添外加剂需满足设计及规范要求，结算时无论使用何种外加剂综合单价均不作调整 4.混凝土浇筑含泵送费用及相关电费，结算时无论使用地泵还是汽车泵综合单价均不作调整 5.混凝土达到设计要求，满足现行施工验收规范 | m3 | 122.16 | 88.05 | 10756.19 | 6759.11 | 78.18
38 | 0406010101270 | C30混凝土池肋形盖板 | 1.混凝土种类：商品混凝土 2.混凝土强度等级：C30 3.砼拌合料、配合比等：石料种类及粒径投标人综合考虑且需满足规范要求，综合单价含砼的所有外加剂费用，掺添外加剂需满足设计及规范要求，结算时无论使用何种外加剂综合单价均不作调整 4.混凝土浇筑含泵送费用及相关电费，结算时无论使用地泵还是汽车泵综合单价均不作调整 5.混凝土达到设计要求，满足现行施工验收规范 | m3 | 47.51 | 76.90 | 3653.52 | 2308.99 | 30.41
39 | 0409010011271 | 现浇构件钢筋 螺纹HRB400E直径≤φ10 | 1.钢筋种类、规格：螺纹钢(Ⅲ级)(≤φ10)、HRB400E 2.钢筋的除锈、连接方式（搭接、焊接、套筒、植筋等）综合考虑，费用包括在投标报价综合单价内 3.钢筋连接方式无论采用绑扎、焊接、机械连接、套筒连接、植筋等由投标人按设计要求实施，其费用包括在综合单价中 4.弧形构件钢筋由投标人综合考虑，进入本项综合单价之中，不再单独计量计价 5.其他：满足设计施工图纸及现行验收规范要求 | t | 0.937 | 1758.88 | 1648.07 | 1046.70 | 29.33
40 | 0409010011272 | 现浇构件钢筋 螺纹HRB400E直径φ12～φ14 | 1.钢筋种类、规格：螺纹钢(Ⅲ级)(φ12～φ14)、HRB400E 2.钢筋的除锈、连接方式（搭接、焊接、套筒、植筋等）综合考虑，费用包括在投标报价综合单价内 3.钢筋连接方式无论采用绑扎、焊接、机械连接、套筒连接、植筋等由投标人按设计要求实施，其费用包括在综合单价中 4.弧形构件钢筋由投标人综合考虑，进入本项综合单价之中，不再单独计量计价 5.其他：满足设计施工图纸及现行验收规范要求 | t | 4.212 | 1213.27 | 5110.29 | 2839.18 | 389.27
41 | 0409010011273 | 现浇构件钢筋 螺纹HRB400E直径φ16 | 1.钢筋种类、规格：螺纹钢(Ⅲ级)(φ16)、HRB400E 2.钢筋的除锈、连接方式（搭接、焊接、套筒、植筋等）综合考虑，费用包括在投标报价综合单价内 3.钢筋连接方式无论采用绑扎、焊接、机械连接、套筒连接、植筋等由投标人按设计要求实施，其费用包括在综合单价中 4.弧形构件钢筋由投标人综合考虑，进入本项综合单价之中，不再单独计量计价 5.其他：满足设计施工图纸及现行验收规范要求 | t | 20.864 | 1213.27 | 25313.67 | 14063.80 | 1928.25
42 | 0409010011274 | 现浇构件钢筋 螺纹HRB400E直径φ＞16 | 1.钢筋种类、规格：螺纹钢(Ⅲ级)(φ＞16)、HRB400E 2.钢筋的除锈、连接方式（搭接、焊接、套筒、植筋等）综合考虑，费用包括在投标报价综合单价内 3.钢筋连接方式无论采用绑扎、焊接、机械连接、套筒连接、植筋等由投标人按设计要求实施，其费用包括在综合单价中 4.弧形构件钢筋由投标人综合考虑，进入本项综合单价之中，不再单独计量计价 5.其他：满足设计施工图纸及现行验收规范要求 | t | 7.122 | 1324.03 | 9429.74 | 4494.98 | 1545.33
43 | 0106060081275 | 爬梯 | 1.钢材品种、规格：综合 2.钢梯形式：攀爬式 3.综合单价含除锈、表面处理、油漆等所有费用 4.具体做法参见设计施工图 5.其他：满足设计施工图纸及现行验收规范要求 | 个 | 84 | 2.82 | 236.88 | 154.56
44 | 0406010291276 | 池壁变形缝 | 1.类别：池壁变形缝 2.材料品种、规格：池体一般在离底板上表面500mm(避开孔口)处应设水平施工缝,见图12.1;施工单位可根据施工能力及现场施工情况增设水平施工缝,有盖水池可设在盖板下约500处,但不得设置垂直施工缝。施工缝中心放置通长-400x4钢止水带一道(浇筑砼前不得侵水)。 3.具体做法：详见施工图“池壁施工缝大样” 4.其他：满足设计施工图纸及现行验收规范要求 | m | 80.9 | 18.17 | 1469.95 | 967.56 | 64.72
45 | 0404020161277 | 成品玻璃钢盖板 | 1.材质：成品玻璃钢盖板 2.深化设计、制作、安装均应由有资质的专业公司承担，应工厂制作，其费用均包含在综合单价中 3.其他：达到设计要求，满足现行施工验收规范 | m2 | 4 | 20.38 | 81.52 | 57.08 | 0.04
46 | 0406010301278 | 井、池渗漏试验 | 1.构筑物名称：综合 2.水池混凝土浇筑完并达到设计强度后,应先试水,试水合格后方可作内、外粉刷,严禁试水前粉刷或局部修补。 3.试水程序及验收按《给水排水构筑物施工及验收规程》(GB50141-2008)执行 4.注水方式: 4.1.向池内注水应分三次进行,每次注水为设计水深的1/3;对大、中型池体,可先注水至池壁底部 施工缝以上,检查底板抗渗质量,无明显渗漏时,再继续注水至第一次注水深度; 4.2.注水时水位上升速度不宜超过2m/d;相邻两次注水的间隔时间不应小于48h; 4.3.每次注水应读24h的水位下降值,计算渗水量,在注水过程中和注水以后,应对池体做外观和沉 降量检测;发现渗水量或沉降量过大时,应停止注水,待作出妥善处理后方可继续注水。 4.4.满水试验期间应注意水池构件的变形与开裂情况,并做好应急排空措施。 4.5.抗渗标准:24小时渗水量不超过2L/(m%%1402%%141·d) 5.其他：满足设计施工图纸及现行验收规范要求 | m3 | 712.5 | 9.01 | 6419.63 | 2194.50 | 71.25
|  | 分部小计 |  |  |  |  | 73993.53 | 40975.43 | 4231.90
池体防水防腐及粉刷工程
池壁内侧、底板顶面、顶板底面等迎水面(由内至外)
47 | 0109020021279 | 1.5mm厚聚氨酯防水涂料一道-池壁 | 1.1.5厚聚氨酯防水涂料 2.加强层、附加层、搭接层的费用应包含在投标报价的综合单价中 3.其他：满足设计施工图纸及现行验收规范要求 | m2 | 391.67 | 10.27 | 4022.45 | 2886.61
48 | 0109020021280 | 1.5mm厚聚氨酯防水涂料一道-底板顶面 | 1.1.5厚聚氨酯防水涂料 2.加强层、附加层、搭接层的费用应包含在投标报价的综合单价中 3.其他：满足设计施工图纸及现行验收规范要求 | m2 | 147.69 | 10.61 | 1566.99 | 1134.26
49 | 0109020021281 | 1.5mm厚聚氨酯防水涂料一道-顶板底面 | 1.1.5厚聚氨酯防水涂料 2.加强层、附加层、搭接层的费用应包含在投标报价的综合单价中 3.其他：满足设计施工图纸及现行验收规范要求 | m2 | 222.55 | 8.90 | 1980.70 | 1366.46
50 | 0109020011282 | 1.0mm厚水泥基渗透结晶型防水材料一道-池壁 | 1.1.0mm厚水泥基渗透结晶型防水材料一道 2.加强层、附加层、搭接层的费用应包含在投标报价的综合单价中 3.其他：满足设计施工图纸及现行验收规范要求 | m2 | 391.67 | 11.15 | 4367.12 | 3082.44
51 | 0109020011283 | 1.0mm厚水泥基渗透结晶型防水材料一道-底板顶面 | 1.1.0mm厚水泥基渗透结晶型防水材料一道 2.加强层、附加层、搭接层的费用应包含在投标报价的综合单价中 3.其他：满足设计施工图纸及现行验收规范要求 | m2 | 147.69 | 9.68 | 1429.64 | 968.85
52 | 0109020011284 | 1.0mm厚水泥基渗透结晶型防水材料一道-顶板底面 | 1.1.0mm厚水泥基渗透结晶型防水材料一道 2.加强层、附加层、搭接层的费用应包含在投标报价的综合单价中 3.其他：满足设计施工图纸及现行验收规范要求 | m2 | 222.55 | 11.51 | 2561.55 | 1824.91
53 | 0111010011285 | 20厚1：2.5水泥砂浆找平层 | 1.20厚1：2.5水泥砂浆找平层（干混砂浆） 2.其他：满足设计施工图纸及现行验收规范要求 | m2 | 761.91 | 9.06 | 6902.90 | 5440.04 | 22.86
|  | 分部小计 |  |  |  |  | 22831.35 | 16703.57 | 22.86
池底下层(由上到下)
54 | 0109020031286 | 50mm厚C20细石砼保护层 | 1.50厚C20细石混凝土保护层 2.其他：满足设计施工图纸及现行验收规范要求 | m2 | 147.69 | 15.63 | 2308.39 | 1413.39 | 2.95
55 | 0407010041287 | 0.5mm聚乙烯薄膜(PE)隔离层 | 1.铺设位置：详设计 2.材料规格、厚度：0.5mm聚乙烯薄膜(PE)隔离层 3.其他:满足设计及规范要求 | m2 | 147.69 | 3.79 | 559.75 | 271.75 | 143.26
56 | 0109040021288 | 池底板 聚酯胎SBS改性沥青防水卷材防水层 | 1.位置;池底 2.聚酯胎SBS改性沥青防水卷材防水层,厚度≥3.0mm 3.其他：满足设计施工图纸及现行验收规范要求 | m2 | 147.69 | 16.37 | 2417.69 | 1255.37
57 | 0109020011289 | 池底板 1.0mm厚水泥基渗透结晶型防水材料一道 | 1.1.0mm厚水泥基渗透结晶型防水材料一道 2.加强层、附加层、搭接层的费用应包含在投标报价的综合单价中 3.其他：满足设计施工图纸及现行验收规范要求 | m2 | 147.69 | 9.68 | 1429.64 | 968.85
58 | 0111010011290 | 20厚1：2.5水泥砂浆找平层 | 1.20厚1：2.5水泥砂浆找平层（干混砂浆） 2.其他：满足设计施工图纸及现行验收规范要求 | m2 | 147.69 | 9.06 | 1338.07 | 1054.51 | 4.43
|  | 分部小计 |  |  |  |  | 8053.54 | 4963.87 | 150.64
池壁外侧与土壤接触部分(由内至外)
59 | 0109020011291 | 池壁外侧 1.0mm厚水泥基渗透结晶型防水材料一道 | 1.1.0mm厚水泥基渗透结晶型防水材料一道 2.加强层、附加层、搭接层的费用应包含在投标报价的综合单价中 3.其他：满足设计施工图纸及现行验收规范要求 | m2 | 312.24 | 11.15 | 3481.48 | 2457.33
60 | 0109040021292 | 池壁外侧 聚酯胎SBS改性沥青防水卷材防水层 | 1.位置;池侧壁 2.聚酯胎SBS改性沥青防水卷材防水层,厚度≥3.0mm 3.其他：满足设计施工图纸及现行验收规范要求 | m2 | 312.24 | 16.37 | 5111.37 | 2654.04
61 | 0110010031293 | 50mm厚聚苯板保护层 | 1.50mm厚聚苯板保护层 2.其他：满足设计施工图纸及现行验收规范要求 | m2 | 312.24 | 31.91 | 9963.58 | 6919.24
|  | 分部小计 |  |  |  |  | 18556.43 | 12030.61
外粉刷
62 | 0111010011294 | 立面20厚1：2.5水泥砂浆找平层 | 1.20厚1：2.5水泥砂浆找平层（干混砂浆） 2.其他：满足设计施工图纸及现行验收规范要求 | m2 | 4.8 | 9.06 | 43.49 | 34.27 | 0.14
|  | 分部小计 |  |  |  |  | 43.49 | 34.27 | 0.14
|  | 分部小计 |  |  |  |  | 49484.81 | 33732.32 | 173.64
|  | 分部小计 |  |  |  |  | 162057.18 | 87196.11 | 23522.05
消防水池
0401 土石方工程
63 | 0101010021295 | 挖一般土方 | 1.土壤类别：各种类别的土方或石方等综合考虑 2.挖土深度：按设计综合 3.挖土方式：人机综合 4.场内运距及堆场：投标人场内运距及堆场、场内的二次转运等自行考虑，综合考虑报价 5.基坑周边地表位移监测、钎探、人工捡底等相关费用由投标人综合考虑包含在综合单价内 6.其他：投标人应对施工现场及周边条件进行仔细勘察，充分考虑各种因素，综合报价 | m3 | 941.21 | 9.60 | 9035.62 | 3595.42 | 3755.43
64 | 0101030011296 | 回填方 | 1.填方材料品种：符合设计文件及规范要求的合格填料 2.回填方式：投标人自行综合考虑 3.填方粒径要求：满足设计及规范要求，解小单价考虑其中 4.其它：满足设计及规范要求 5.填方来源、运距：投标人踏勘现场自行综合考虑利用石方、取土场、借土、买土回填及场内外运距综合考虑 | m3 | 667.42 | 7.36 | 4912.21 | 1107.92 | 2950.00
65 | 0101030021297 | 余方弃置(土方） | 1.余方外运 2.运距：按1km,增运部分按实结算 3.其它：弃土及其他费用综合体现在投标单价中，结算时不得调整 | m3 | 273.79 | 2.63 | 720.07 | 197.13 | 397.00
66 | 0101030021298 | 每增运一公里（土方） | 1.土方，每增运一公里 2.结算时按时调整 3.其它：弃渣及其他费用综合体现在投标单价中，结算时不得调整 | m3 | 1095.16 | 2.63 | 2880.27 | 788.52 | 1587.98
|  | 分部小计 |  |  |  |  | 17548.17 | 5688.99 | 8690.41
0406 混凝土及钢筋工程
67 | 0406010031299 | C15混凝土垫层 | 1.混凝土种类：商品混凝土 2.混凝土强度等级：C15 3.砼拌合料、配合比等：石料种类及粒径投标人综合考虑且需满足规范要求，综合单价含砼的所有外加剂费用，掺添外加剂需满足设计及规范要求，结算时无论使用何种外加剂综合单价均不作调整 4.混凝土浇筑含泵送费用及相关电费，结算时无论使用地泵还是汽车泵综合单价均不作调整 5.混凝土达到设计要求，满足现行施工验收规范 | m3 | 21.32 | 43.77 | 933.18 | 582.46 | 4.48
68 | 0401030011300 | 现浇混凝土C15换填 | 1.混凝土种类：商品混凝土 2.混凝土强度等级：C15 3.砼拌合料、配合比等：石料种类及粒径投标人综合考虑且需满足规范要求，综合单价含砼的所有外加剂费用，掺添外加剂需满足设计及规范要求，结算时无论使用何种外加剂综合单价均不作调整 4.混凝土浇筑含泵送费用及相关电费，结算时无论使用地泵还是汽车泵综合单价均不作调整 5.混凝土达到设计要求，满足现行施工验收规范 | m3 | 2 | 52.53 | 105.06 | 66.24 | 0.48
69 | 0406010031301 | C30 P8混凝土底板 | 1.混凝土种类：商品混凝土 2.混凝土强度等级：C30 P8 3.砼拌合料、配合比等：石料种类及粒径投标人综合考虑且需满足规范要求，综合单价含砼的所有外加剂费用，掺添外加剂需满足设计及规范要求，结算时无论使用何种外加剂综合单价均不作调整 4.混凝土浇筑含泵送费用及相关电费，结算时无论使用地泵还是汽车泵综合单价均不作调整 5.集水坑开槽包含在混凝土综合单价中 6.混凝土达到设计要求，满足现行施工验收规范 | m3 | 179.84 | 62.86 | 11304.74 | 6961.61 | 115.10
70 | 0406010071302 | C30 P8混凝土池壁（隔墙） | 1.混凝土种类：商品混凝土 2.混凝土强度等级：C30 P8 3.砼拌合料、配合比等：石料种类及粒径投标人综合考虑且需满足规范要求，综合单价含砼的所有外加剂费用，掺添外加剂需满足设计及规范要求，结算时无论使用何种外加剂综合单价均不作调整 4.混凝土浇筑含泵送费用及相关电费，结算时无论使用地泵还是汽车泵综合单价均不作调整 5.混凝土达到设计要求，满足现行施工验收规范 | m3 | 110.83 | 88.05 | 9758.58 | 6132.22 | 70.93
71 | 0406010101303 | C30混凝土池肋形盖板 | 1.混凝土种类：商品混凝土 2.混凝土强度等级：C30 3.砼拌合料、配合比等：石料种类及粒径投标人综合考虑且需满足规范要求，综合单价含砼的所有外加剂费用，掺添外加剂需满足设计及规范要求，结算时无论使用何种外加剂综合单价均不作调整 4.混凝土浇筑含泵送费用及相关电费，结算时无论使用地泵还是汽车泵综合单价均不作调整 5.混凝土达到设计要求，满足现行施工验收规范 | m3 | 26.29 | 76.90 | 2021.70 | 1277.69 | 16.83
72 | 0406010101304 | C30混凝土楼梯 | 1.混凝土种类：商品混凝土 2.混凝土强度等级：C30 3.砼拌合料、配合比等：石料种类及粒径投标人综合考虑且需满足规范要求，综合单价含砼的所有外加剂费用，掺添外加剂需满足设计及规范要求，结算时无论使用何种外加剂综合单价均不作调整 4.混凝土浇筑含泵送费用及相关电费，结算时无论使用地泵还是汽车泵综合单价均不作调整 5.混凝土达到设计要求，满足现行施工验收规范 | m2 | 8.11 | 45.74 | 370.95 | 240.62 | 0.97
73 | 0105010061305 | C30混凝土设备基础 | 1.混凝土种类：商品混凝土 2.混凝土强度等级：C30 3.砼拌合料、配合比等：石料种类及粒径投标人综合考虑且需满足规范要求，综合单价含砼的所有外加剂费用，掺添外加剂需满足设计及规范要求，结算时无论使用何种外加剂综合单价均不作调整 4.混凝土浇筑含泵送费用及相关电费，结算时无论使用地泵还是汽车泵综合单价均不作调整 5.混凝土达到设计要求，满足现行施工验收规范 | m3 | 0.54 | 44.62 | 24.09 | 15.65 | 0.14
74 | 0409010011306 | 现浇构件钢筋 HPB300直径≤φ10 | 1.钢筋种类、规格：直径≤φ10、HPB300 2.钢筋的除锈、连接方式（搭接、焊接、套筒、植筋等）综合考虑，费用包括在投标报价综合单价内 3.钢筋连接方式无论采用绑扎、焊接、机械连接、套筒连接、植筋等由投标人按设计要求实施，其费用包括在综合单价中 4.弧形构件钢筋由投标人综合考虑，进入本项综合单价之中，不再单独计量计价 5.其他：满足设计施工图纸及现行验收规范要求 | t | 0.258 | 1618.77 | 417.64 | 264.96 | 7.75
75 | 0409010011307 | 现浇构件钢筋 螺纹HRB400E直径≤φ10 | 1.钢筋种类、规格：螺纹钢(Ⅲ级)(≤φ10)、HRB400E 2.钢筋的除锈、连接方式（搭接、焊接、套筒、植筋等）综合考虑，费用包括在投标报价综合单价内 3.钢筋连接方式无论采用绑扎、焊接、机械连接、套筒连接、植筋等由投标人按设计要求实施，其费用包括在综合单价中 4.弧形构件钢筋由投标人综合考虑，进入本项综合单价之中，不再单独计量计价 5.其他：满足设计施工图纸及现行验收规范要求 | t | 2.158 | 1758.88 | 3795.66 | 2410.66 | 67.55
76 | 0409010011308 | 现浇构件钢筋 螺纹HRB400E直径φ12～φ14 | 1.钢筋种类、规格：螺纹钢(Ⅲ级)(φ12～φ14)、HRB400E 2.钢筋的除锈、连接方式（搭接、焊接、套筒、植筋等）综合考虑，费用包括在投标报价综合单价内 3.钢筋连接方式无论采用绑扎、焊接、机械连接、套筒连接、植筋等由投标人按设计要求实施，其费用包括在综合单价中 4.弧形构件钢筋由投标人综合考虑，进入本项综合单价之中，不再单独计量计价 5.其他：满足设计施工图纸及现行验收规范要求 | t | 11.484 | 1213.27 | 13933.19 | 7741.02 | 1061.35
77 | 0409010011309 | 现浇构件钢筋 螺纹HRB400E直径φ16 | 1.钢筋种类、规格：螺纹钢(Ⅲ级)(φ16)、HRB400E 2.钢筋的除锈、连接方式（搭接、焊接、套筒、植筋等）综合考虑，费用包括在投标报价综合单价内 3.钢筋连接方式无论采用绑扎、焊接、机械连接、套筒连接、植筋等由投标人按设计要求实施，其费用包括在综合单价中 4.弧形构件钢筋由投标人综合考虑，进入本项综合单价之中，不再单独计量计价 5.其他：满足设计施工图纸及现行验收规范要求 | t | 12.542 | 1213.27 | 15216.83 | 8454.19 | 1159.13
78 | 0409010011310 | 现浇构件钢筋 螺纹HRB400E直径φ＞16 | 1.钢筋种类、规格：螺纹钢(Ⅲ级)(φ＞16)、HRB400E 2.钢筋的除锈、连接方式（搭接、焊接、套筒、植筋等）综合考虑，费用包括在投标报价综合单价内 3.钢筋连接方式无论采用绑扎、焊接、机械连接、套筒连接、植筋等由投标人按设计要求实施，其费用包括在综合单价中 4.弧形构件钢筋由投标人综合考虑，进入本项综合单价之中，不再单独计量计价 5.其他：满足设计施工图纸及现行验收规范要求 | t | 0.845 | 1324.03 | 1118.81 | 533.31 | 183.35
|  | 分部小计 |  |  |  |  | 59000.43 | 34680.63 | 2688.06
金属及其他工程
79 | 0106060081311 | 爬梯 | 1.钢材品种、规格：综合 2.钢梯形式：攀爬式 3.综合单价含除锈、表面处理、油漆等所有费用 4.具体做法参见设计施工图 5.其他：满足设计施工图纸及现行验收规范要求 | 个 | 15 | 2.82 | 42.30 | 27.60
80 | 0406010291312 | 池壁变形缝 | 1.类别：池壁变形缝 2.材料品种、规格：池体一般在离底板上表面500mm(避开孔口)处应设水平施工缝,见图12.1;施工单位可根据施工能力及现场施工情况增设水平施工缝,有盖水池可设在盖板下约500处,但不得设置垂直施工缝。施工缝中心放置通长-400x4钢止水带一道(浇筑砼前不得侵水)。 3.具体做法：详见施工图“池壁施工缝大样” 4.其他：满足设计施工图纸及现行验收规范要求 | m | 134.05 | 18.17 | 2435.69 | 1603.24 | 107.24
81 | 0404020161313 | 成品玻璃钢盖板 | 1.材质：成品玻璃钢盖板 2.深化设计、制作、安装均应由有资质的专业公司承担，应工厂制作，其费用均包含在综合单价中 3.其他：达到设计要求，满足现行施工验收规范 | m2 | 0.94 | 20.38 | 19.16 | 13.41 | 0.01
82 | 0404020161314 | 成品镀锌钢格栅盖板 | 1.材质：成品镀锌钢格栅盖板 2.深化设计、制作、安装均应由有资质的专业公司承担，应工厂制作，其费用均包含在综合单价中 3.其他：达到设计要求，满足现行施工验收规范 | m2 | 2.8 | 20.38 | 57.06 | 39.96 | 0.03
83 | 0406010301315 | 井、池渗漏试验 | 1.构筑物名称：综合 2.水池混凝土浇筑完并达到设计强度后,应先试水,试水合格后方可作内、外粉刷,严禁试水前粉刷或局部修补。 3.试水程序及验收按《给水排水构筑物施工及验收规程》(GB50141-2008)执行 4.注水方式: 4.1.向池内注水应分三次进行,每次注水为设计水深的1/3;对大、中型池体,可先注水至池壁底部 施工缝以上,检查底板抗渗质量,无明显渗漏时,再继续注水至第一次注水深度; 4.2.注水时水位上升速度不宜超过2m/d;相邻两次注水的间隔时间不应小于48h; 4.3.每次注水应读24h的水位下降值,计算渗水量,在注水过程中和注水以后,应对池体做外观和沉 降量检测;发现渗水量或沉降量过大时,应停止注水,待作出妥善处理后方可继续注水。 4.4.满水试验期间应注意水池构件的变形与开裂情况,并做好应急排空措施。 4.5.抗渗标准:24小时渗水量不超过2L/(m%%1402%%141·d) 5.其他：满足设计施工图纸及现行验收规范要求 | m3 | 671.63 | 9.01 | 6051.39 | 2068.62 | 67.16
84 | 0104010141316 | 排水沟300*300 | 1.M7.5水泥砂浆砌MU7.5页岩砖 2.镀锌钢格栅篦子 3.C15混凝土垫层 4.其他：投标人应充分考虑满足招标文件、满足规范、合同的要求 5.综合单价含挖、填土方、钢筋、模板等所有工作内容 | m | 6.7 | 328.00 | 2197.60 | 1512.99 | 3.82
85 | 0310020031317 | A型刚性防水套管D114*3.5 | 1.A型刚性防水套管D114*3.5 2.其他：满足设计施工图纸及现行验收规范要求 | 个 | 7 | 319.55 | 2236.85 | 1119.09 | 208.04
86 | 0310020031318 | A型刚性防水套管D159*4.5 | 1.A型刚性防水套管D159*4.5 2.其他：满足设计施工图纸及现行验收规范要求 | 个 | 6 | 338.40 | 2030.40 | 999.54 | 188.46
87 | 0310020031319 | A型刚性防水套管D219*6 | 1.A型刚性防水套管D219*6 2.其他：满足设计施工图纸及现行验收规范要求 | 个 | 1 | 319.55 | 319.55 | 159.87 | 29.72
88 | 0310020031320 | A型刚性防水套管D377*10 | 1.A型刚性防水套管D377*10 2.其他：满足设计施工图纸及现行验收规范要求 | 个 | 1 | 644.04 | 644.04 | 285.60 | 51.33
|  | 分部小计 |  |  |  |  | 16034.04 | 7829.92 | 655.81
池体防水防腐及粉刷工程
池壁内侧、底板顶面、顶板底面等迎水面(由内至外)
89 | 0109020021321 | 1.5mm厚聚氨酯防水涂料一道-池壁 | 1.1.5厚聚氨酯防水涂料 2.加强层、附加层、搭接层的费用应包含在投标报价的综合单价中 3.其他：满足设计施工图纸及现行验收规范要求 | m2 | 436.48 | 10.27 | 4482.65 | 3216.86
90 | 0109020021322 | 1.5mm厚聚氨酯防水涂料一道-底板顶面 | 1.1.5厚聚氨酯防水涂料 2.加强层、附加层、搭接层的费用应包含在投标报价的综合单价中 3.其他：满足设计施工图纸及现行验收规范要求 | m2 | 122.97 | 10.61 | 1304.71 | 944.41
91 | 0109020021323 | 1.5mm厚聚氨酯防水涂料一道-顶板底面 | 1.1.5厚聚氨酯防水涂料 2.加强层、附加层、搭接层的费用应包含在投标报价的综合单价中 3.其他：满足设计施工图纸及现行验收规范要求 | m2 | 145.17 | 8.90 | 1292.01 | 891.34
92 | 0109020011324 | 1.0mm厚水泥基渗透结晶型防水材料一道-池壁 | 1.1.0mm厚水泥基渗透结晶型防水材料一道 2.加强层、附加层、搭接层的费用应包含在投标报价的综合单价中 3.其他：满足设计施工图纸及现行验收规范要求 | m2 | 436.48 | 11.15 | 4866.75 | 3435.10
93 | 0109020011325 | 1.0mm厚水泥基渗透结晶型防水材料一道-底板顶面 | 1.1.0mm厚水泥基渗透结晶型防水材料一道 2.加强层、附加层、搭接层的费用应包含在投标报价的综合单价中 3.其他：满足设计施工图纸及现行验收规范要求 | m2 | 122.97 | 9.68 | 1190.35 | 806.68
94 | 0109020011326 | 1.0mm厚水泥基渗透结晶型防水材料一道-顶板底面 | 1.1.0mm厚水泥基渗透结晶型防水材料一道 2.加强层、附加层、搭接层的费用应包含在投标报价的综合单价中 3.其他：满足设计施工图纸及现行验收规范要求 | m2 | 436.48 | 11.51 | 5023.88 | 3579.14
95 | 0111010011327 | 20厚1：2.5水泥砂浆找平层 | 1.20厚1：2.5水泥砂浆找平层（干混砂浆） 2.其他：满足设计施工图纸及现行验收规范要求 | m2 | 704.62 | 9.06 | 6383.86 | 5030.99 | 21.14
|  | 分部小计 |  |  |  |  | 24544.21 | 17904.52 | 21.14
池底下层(由上到下)（含楼梯）
96 | 0109020031328 | 50mm厚C20细石砼保护层 | 1.50厚C20细石混凝土保护层 2.其他：满足设计施工图纸及现行验收规范要求 | m2 | 131.08 | 15.63 | 2048.78 | 1254.44 | 2.62
97 | 0407010041329 | 0.5mm聚乙烯薄膜(PE)隔离层 | 1.铺设位置：详设计 2.材料规格、厚度：0.5mm聚乙烯薄膜(PE)隔离层 3.其他:满足设计及规范要求 | m2 | 131.08 | 3.79 | 496.79 | 241.19 | 127.15
98 | 0110030011330 | 一毡二油的隔离层 | 1.一毡二油的隔离层 2.其他:满足设计及规范要求 | m2 | 131.08 | 12.38 | 1622.77 | 983.10
99 | 0109040021331 | 池底板 聚酯胎SBS改性沥青防水卷材防水层 | 1.位置;详设计施工图 2.聚酯胎SBS改性沥青防水卷材防水层,厚度≥3.0mm 3.其他：满足设计施工图纸及现行验收规范要求 | m2 | 131.08 | 16.37 | 2145.78 | 1114.18
100 | 0109020011332 | 池底板 1.0mm厚水泥基渗透结晶型防水材料一道 | 1.1.0mm厚水泥基渗透结晶型防水材料一道 2.加强层、附加层、搭接层的费用应包含在投标报价的综合单价中 3.其他：满足设计施工图纸及现行验收规范要求 | m2 | 131.08 | 9.68 | 1268.85 | 859.88
101 | 0111010011333 | 20厚1：2.5水泥砂浆找平层 | 1.20厚1：2.5水泥砂浆找平层（干混砂浆） 2.其他：满足设计施工图纸及现行验收规范要求 | m2 | 131.08 | 9.06 | 1187.58 | 935.91 | 3.93
|  | 分部小计 |  |  |  |  | 8770.55 | 5388.70 | 133.70
池壁外侧与土壤接触部分(由内至外)
102 | 0109020011334 | 池壁外侧 1.0mm厚水泥基渗透结晶型防水材料一道 | 1.1.0mm厚水泥基渗透结晶型防水材料一道 2.加强层、附加层、搭接层的费用应包含在投标报价的综合单价中 3.其他：满足设计施工图纸及现行验收规范要求 | m2 | 253 | 11.15 | 2820.95 | 1991.11
103 | 0109040021335 | 池壁外侧 聚酯胎SBS改性沥青防水卷材防水层 | 1.位置;池侧壁 2.聚酯胎SBS改性沥青防水卷材防水层,厚度≥3.0mm 3.其他：满足设计施工图纸及现行验收规范要求 | m2 | 253 | 16.37 | 4141.61 | 2150.50
104 | 0110010031336 | 50mm厚聚苯板保护层 | 1.50mm厚聚苯板保护层 2.其他：满足设计施工图纸及现行验收规范要求 | m2 | 253 | 31.91 | 8073.23 | 5606.48
|  | 分部小计 |  |  |  |  | 15035.79 | 9748.09
外粉刷
105 | 0111010011337 | 立面20厚1：2.5水泥砂浆找平层 | 1.20厚1：2.5水泥砂浆找平层（干混砂浆） 2.其他：满足设计施工图纸及现行验收规范要求 | m2 | 39.5 | 9.06 | 357.87 | 282.03 | 1.19
|  | 分部小计 |  |  |  |  | 357.87 | 282.03 | 1.19
|  | 分部小计 |  |  |  |  | 48708.42 | 33323.34 | 156.03
|  | 分部小计 |  |  |  |  | 141291.06 | 81522.88 | 12190.31
综合水池
0401 土石方工程
106 | 0101010021338 | 挖一般土方 | 1.土壤类别：各种类别的土方或石方等综合考虑 2.挖土深度：按设计综合 3.挖土方式：人机综合 4.场内运距及堆场：投标人场内运距及堆场、场内的二次转运等自行考虑，综合考虑报价 5.基坑周边地表位移监测、钎探、人工捡底等相关费用由投标人综合考虑包含在综合单价内 6.其他：投标人应对施工现场及周边条件进行仔细勘察，充分考虑各种因素，综合报价 | m3 | 1046.66 | 9.60 | 10047.94 | 3998.24 | 4176.17
107 | 0101030011339 | 回填方 | 1.填方材料品种：符合设计文件及规范要求的合格填料 2.回填方式：投标人自行综合考虑 3.填方粒径要求：满足设计及规范要求，解小单价考虑其中 4.其它：满足设计及规范要求 5.填方来源、运距：投标人踏勘现场自行综合考虑利用石方、取土场、借土、买土回填及场内外运距综合考虑 | m3 | 538.66 | 7.36 | 3964.54 | 894.18 | 2380.88
108 | 0101030021340 | 余方弃置(土方） | 1.余方外运 2.运距：按1km,增运部分按实结算 3.其它：弃土及其他费用综合体现在投标单价中，结算时不得调整 | m3 | 508 | 2.63 | 1336.04 | 365.76 | 736.60
109 | 0101030021341 | 每增运一公里（土方） | 1.土方，每增运一公里 2.结算时按时调整 3.其它：弃渣及其他费用综合体现在投标单价中，结算时不得调整 | m3 | 2032 | 2.63 | 5344.16 | 1463.04 | 2946.40
|  | 分部小计 |  |  |  |  | 20692.68 | 6721.22 | 10240.05
0406 混凝土及钢筋工程
110 | 0406010031342 | C15混凝土垫层 | 1.混凝土种类：商品混凝土 2.混凝土强度等级：C15 3.砼拌合料、配合比等：石料种类及粒径投标人综合考虑且需满足规范要求，综合单价含砼的所有外加剂费用，掺添外加剂需满足设计及规范要求，结算时无论使用何种外加剂综合单价均不作调整 4.混凝土浇筑含泵送费用及相关电费，结算时无论使用地泵还是汽车泵综合单价均不作调整 5.混凝土达到设计要求，满足现行施工验收规范 | m3 | 42.97 | 43.77 | 1880.80 | 1173.94 | 9.02
111 | 0401030011343 | C25素混凝土浇筑 | 1.混凝土种类：商品混凝土 2.混凝土强度等级：C25 3.砼拌合料、配合比等：石料种类及粒径投标人综合考虑且需满足规范要求，综合单价含砼的所有外加剂费用，掺添外加剂需满足设计及规范要求，结算时无论使用何种外加剂综合单价均不作调整 4.混凝土浇筑含泵送费用及相关电费，结算时无论使用地泵还是汽车泵综合单价均不作调整 5.混凝土达到设计要求，满足现行施工验收规范 | m3 | 44.84 | 63.18 | 2832.99 | 1842.48 | 11.21
112 | 0406010031344 | C30 P8混凝土底板 | 1.混凝土种类：商品混凝土 2.混凝土强度等级：C30 P8 3.砼拌合料、配合比等：石料种类及粒径投标人综合考虑且需满足规范要求，综合单价含砼的所有外加剂费用，掺添外加剂需满足设计及规范要求，结算时无论使用何种外加剂综合单价均不作调整 4.混凝土浇筑含泵送费用及相关电费，结算时无论使用地泵还是汽车泵综合单价均不作调整 5.集水坑开槽包含在混凝土综合单价中 6.混凝土达到设计要求，满足现行施工验收规范 | m3 | 328.71 | 62.86 | 20662.71 | 12724.36 | 210.37
113 | 0406010071345 | C30 P8混凝土池壁（隔墙） | 1.混凝土种类：商品混凝土 2.混凝土强度等级：C30 P8 3.砼拌合料、配合比等：石料种类及粒径投标人综合考虑且需满足规范要求，综合单价含砼的所有外加剂费用，掺添外加剂需满足设计及规范要求，结算时无论使用何种外加剂综合单价均不作调整 4.混凝土浇筑含泵送费用及相关电费，结算时无论使用地泵还是汽车泵综合单价均不作调整 5.混凝土达到设计要求，满足现行施工验收规范 | m3 | 356.52 | 88.05 | 31391.59 | 19726.25 | 228.17
114 | 0406010101346 | C30混凝土池肋形盖板 | 1.混凝土种类：商品混凝土 2.混凝土强度等级：C30 3.砼拌合料、配合比等：石料种类及粒径投标人综合考虑且需满足规范要求，综合单价含砼的所有外加剂费用，掺添外加剂需满足设计及规范要求，结算时无论使用何种外加剂综合单价均不作调整 4.混凝土浇筑含泵送费用及相关电费，结算时无论使用地泵还是汽车泵综合单价均不作调整 5.混凝土达到设计要求，满足现行施工验收规范 | m3 | 28.02 | 76.90 | 2154.74 | 1361.77 | 17.93
115 | 0406010071347 | C35 P8混凝土池壁挑檐 | 1.混凝土种类：商品混凝土 2.混凝土强度等级：C35 P8 3.砼拌合料、配合比等：石料种类及粒径投标人综合考虑且需满足规范要求，综合单价含砼的所有外加剂费用，掺添外加剂需满足设计及规范要求，结算时无论使用何种外加剂综合单价均不作调整 4.混凝土浇筑含泵送费用及相关电费，结算时无论使用地泵还是汽车泵综合单价均不作调整 5.混凝土达到设计要求，满足现行施工验收规范 | m3 | 4.17 | 59.37 | 247.57 | 146.28 | 2.71
116 | 0105010061348 | C30混凝土楼梯基础 | 1.混凝土种类：商品混凝土 2.混凝土强度等级：C30 3.砼拌合料、配合比等：石料种类及粒径投标人综合考虑且需满足规范要求，综合单价含砼的所有外加剂费用，掺添外加剂需满足设计及规范要求，结算时无论使用何种外加剂综合单价均不作调整 4.混凝土浇筑含泵送费用及相关电费，结算时无论使用地泵还是汽车泵综合单价均不作调整 5.混凝土达到设计要求，满足现行施工验收规范 | m3 | 0.22 | 44.62 | 9.82 | 6.38 | 0.06
117 | 0409010011349 | 现浇构件钢筋 HPB300直径≤φ10 | 1.钢筋种类、规格：直径≤φ10、HPB300 2.钢筋的除锈、连接方式（搭接、焊接、套筒、植筋等）综合考虑，费用包括在投标报价综合单价内 3.钢筋连接方式无论采用绑扎、焊接、机械连接、套筒连接、植筋等由投标人按设计要求实施，其费用包括在综合单价中 4.弧形构件钢筋由投标人综合考虑，进入本项综合单价之中，不再单独计量计价 5.其他：满足设计施工图纸及现行验收规范要求 | t | 0.405 | 1618.77 | 655.60 | 415.92 | 12.17
118 | 0409010011350 | 现浇构件钢筋 螺纹HRB400E直径≤φ10 | 1.钢筋种类、规格：螺纹钢(Ⅲ级)(≤φ10)、HRB400E 2.钢筋的除锈、连接方式（搭接、焊接、套筒、植筋等）综合考虑，费用包括在投标报价综合单价内 3.钢筋连接方式无论采用绑扎、焊接、机械连接、套筒连接、植筋等由投标人按设计要求实施，其费用包括在综合单价中 4.弧形构件钢筋由投标人综合考虑，进入本项综合单价之中，不再单独计量计价 5.其他：满足设计施工图纸及现行验收规范要求 | t | 0.801 | 1758.88 | 1408.86 | 894.78 | 25.07
119 | 0409010011351 | 现浇构件钢筋 螺纹HRB400E直径φ12～φ14 | 1.钢筋种类、规格：螺纹钢(Ⅲ级)(φ12～φ14)、HRB400E 2.钢筋的除锈、连接方式（搭接、焊接、套筒、植筋等）综合考虑，费用包括在投标报价综合单价内 3.钢筋连接方式无论采用绑扎、焊接、机械连接、套筒连接、植筋等由投标人按设计要求实施，其费用包括在综合单价中 4.弧形构件钢筋由投标人综合考虑，进入本项综合单价之中，不再单独计量计价 5.其他：满足设计施工图纸及现行验收规范要求 | t | 7.226 | 1213.27 | 8767.09 | 4870.83 | 667.83
120 | 0409010011352 | 现浇构件钢筋 螺纹HRB400E直径φ16 | 1.钢筋种类、规格：螺纹钢(Ⅲ级)(φ16)、HRB400E 2.钢筋的除锈、连接方式（搭接、焊接、套筒、植筋等）综合考虑，费用包括在投标报价综合单价内 3.钢筋连接方式无论采用绑扎、焊接、机械连接、套筒连接、植筋等由投标人按设计要求实施，其费用包括在综合单价中 4.弧形构件钢筋由投标人综合考虑，进入本项综合单价之中，不再单独计量计价 5.其他：满足设计施工图纸及现行验收规范要求 | t | 31.184 | 1213.27 | 37834.61 | 21020.20 | 2882.03
121 | 0409010011353 | 现浇构件钢筋 螺纹HRB400E直径φ＞16 | 1.钢筋种类、规格：螺纹钢(Ⅲ级)(φ＞16)、HRB400E 2.钢筋的除锈、连接方式（搭接、焊接、套筒、植筋等）综合考虑，费用包括在投标报价综合单价内 3.钢筋连接方式无论采用绑扎、焊接、机械连接、套筒连接、植筋等由投标人按设计要求实施，其费用包括在综合单价中 4.弧形构件钢筋由投标人综合考虑，进入本项综合单价之中，不再单独计量计价 5.其他：满足设计施工图纸及现行验收规范要求 | t | 47.087 | 1324.03 | 62344.60 | 29718.49 | 10216.94
|  | 分部小计 |  |  |  |  | 170190.98 | 93901.68 | 14283.51
金属及其他工程
122 | 0106060081354 | 爬梯 | 1.钢材品种、规格：综合 2.钢梯形式：攀爬式 3.综合单价含除锈、表面处理、油漆等所有费用 4.具体做法参见设计施工图 5.其他：满足设计施工图纸及现行验收规范要求 | 个 | 138 | 2.82 | 389.16 | 253.92
123 | 0406010291355 | 池壁变形缝 | 1.类别：池壁变形缝 2.材料品种、规格：池体一般在离底板上表面500mm(避开孔口)处应设水平施工缝,见图12.1;施工单位可根据施工能力及现场施工情况增设水平施工缝,有盖水池可设在盖板下约500处,但不得设置垂直施工缝。施工缝中心放置通长-400x4钢止水带一道(浇筑砼前不得侵水)。 3.具体做法：详见施工图“池壁施工缝大样” 4.其他：满足设计施工图纸及现行验收规范要求 | m | 369.8 | 18.17 | 6719.27 | 4422.81 | 295.84
124 | 0404020161356 | 成品玻璃钢盖板 | 1.材质：成品玻璃钢盖板 2.深化设计、制作、安装均应由有资质的专业公司承担，应工厂制作，其费用均包含在综合单价中 3.其他：达到设计要求，满足现行施工验收规范 | m2 | 4.68 | 20.38 | 95.38 | 66.78 | 0.05
125 | 0406010301357 | 井、池渗漏试验 | 1.构筑物名称：综合 2.水池混凝土浇筑完并达到设计强度后,应先试水,试水合格后方可作内、外粉刷,严禁试水前粉刷或局部修补。 3.试水程序及验收按《给水排水构筑物施工及验收规程》(GB50141-2008)执行 4.注水方式: 4.1.向池内注水应分三次进行,每次注水为设计水深的1/3;对大、中型池体,可先注水至池壁底部 施工缝以上,检查底板抗渗质量,无明显渗漏时,再继续注水至第一次注水深度; 4.2.注水时水位上升速度不宜超过2m/d;相邻两次注水的间隔时间不应小于48h; 4.3.每次注水应读24h的水位下降值,计算渗水量,在注水过程中和注水以后,应对池体做外观和沉 降量检测;发现渗水量或沉降量过大时,应停止注水,待作出妥善处理后方可继续注水。 4.4.满水试验期间应注意水池构件的变形与开裂情况,并做好应急排空措施。 4.5.抗渗标准:24小时渗水量不超过2L/(m%%1402%%141·d) 5.其他：满足设计施工图纸及现行验收规范要求 | m3 | 2331 | 9.01 | 21002.31 | 7179.48 | 233.10
126 | 0104010141358 | 砖砌踏步 | 1.M7.5水泥砂浆砌MU7.5页岩砖 2.镀锌钢格栅篦子 3.C15混凝土垫层 4.其他：投标人应充分考虑满足招标文件、满足规范、合同的要求 | m3 | 0.48 | 304.44 | 146.13 | 102.07 | 0.14
127 | 0106060081359 | 钢梯 | 1.钢材品种、规格：综合 2.钢梯形式：踏步式 3.综合单价含除锈、表面处理、油漆等所有费用 4.具体做法参见15J401-T1A10-A4 5.其他：满足设计施工图纸及现行验收规范要求 | t | 2.558 | 1471.42 | 3763.89 | 2162.92 | 362.62
128 | 0115030011360 | 平台栏杆 | 1.平台栏杆 2.具体做法参见22J403-1-3-48-PB36型 3.其他：满足设计施工图纸及现行验收规范要求 | m | 122.99 | 72.49 | 8915.55 | 4704.37 | 1394.71
129 | 0409010091361 | 预埋铁件 | 1.钢材种类、规格：综合 2.铁件尺寸：详见施工图 3.综合单价含除锈、表面处理、油漆等所有费用 4.其他：满足设计施工图纸及现行验收规范要求 | t | 0.123 | 4451.73 | 547.56 | 291.81 | 50.37
130 | 0310020031362 | 刚性防水套管D80 | 1.刚性防水套管D80 2.其他：满足设计施工图纸及现行验收规范要求 | 个 | 6 | 232.46 | 1394.76 | 714.66 | 109.08
131 | 0310020031363 | 刚性防水套管D100 | 1.刚性防水套管D100 2.其他：满足设计施工图纸及现行验收规范要求 | 个 | 13 | 277.68 | 3609.84 | 1807.78 | 355.68
132 | 0310020031364 | 刚性防水套管D150 | 1.刚性防水套管D150 2.其他：满足设计施工图纸及现行验收规范要求 | 个 | 10 | 338.40 | 3384.00 | 1665.90 | 314.10
|  | 分部小计 |  |  |  |  | 49967.85 | 23372.50 | 3115.69
池体防水防腐及粉刷工程
池壁内侧、底板顶面、顶板底面等迎水面(由内至外)
133 | 0109020021365 | 1.5mm厚聚氨酯防水涂料一道-池壁 | 1.1.5厚聚氨酯防水涂料 2.加强层、附加层、搭接层的费用应包含在投标报价的综合单价中 3.其他：满足设计施工图纸及现行验收规范要求 | m2 | 1659.86 | 10.27 | 17046.76 | 12233.17
134 | 0109020021366 | 1.5mm厚聚氨酯防水涂料一道-底板顶面 | 1.1.5厚聚氨酯防水涂料 2.加强层、附加层、搭接层的费用应包含在投标报价的综合单价中 3.其他：满足设计施工图纸及现行验收规范要求 | m2 | 262.47 | 10.61 | 2784.81 | 2015.77
135 | 0109020021367 | 1.5mm厚聚氨酯防水涂料一道-顶板底面 | 1.1.5厚聚氨酯防水涂料 2.加强层、附加层、搭接层的费用应包含在投标报价的综合单价中 3.其他：满足设计施工图纸及现行验收规范要求 | m2 | 146.3 | 8.90 | 1302.07 | 898.28
136 | 0109020011368 | 1.0mm厚水泥基渗透结晶型防水材料一道-池壁 | 1.1.0mm厚水泥基渗透结晶型防水材料一道 2.加强层、附加层、搭接层的费用应包含在投标报价的综合单价中 3.其他：满足设计施工图纸及现行验收规范要求 | m2 | 1659.86 | 11.15 | 18507.44 | 13063.10
137 | 0109020011369 | 1.0mm厚水泥基渗透结晶型防水材料一道-底板顶面 | 1.1.0mm厚水泥基渗透结晶型防水材料一道 2.加强层、附加层、搭接层的费用应包含在投标报价的综合单价中 3.其他：满足设计施工图纸及现行验收规范要求 | m2 | 262.47 | 9.68 | 2540.71 | 1721.80
138 | 0109020011370 | 1.0mm厚水泥基渗透结晶型防水材料一道-顶板底面 | 1.1.0mm厚水泥基渗透结晶型防水材料一道 2.加强层、附加层、搭接层的费用应包含在投标报价的综合单价中 3.其他：满足设计施工图纸及现行验收规范要求 | m2 | 146.3 | 11.51 | 1683.91 | 1199.66
139 | 0111010011371 | 20厚1：2.5水泥砂浆找平层 | 1.20厚1：2.5水泥砂浆找平层（干混砂浆） 2.其他：满足设计施工图纸及现行验收规范要求 | m2 | 2068.63 | 9.06 | 18741.79 | 14770.02 | 62.06
|  | 分部小计 |  |  |  |  | 62607.49 | 45901.80 | 62.06
池底下层(由上到下)
140 | 0109020031372 | 50mm厚C20细石砼保护层 | 1.50厚C20细石混凝土保护层 2.其他：满足设计施工图纸及现行验收规范要求 | m2 | 262.47 | 15.63 | 4102.41 | 2511.84 | 5.25
141 | 0407010041373 | 0.5mm聚乙烯薄膜(PE)隔离层 | 1.铺设位置：详设计 2.材料规格、厚度：0.5mm聚乙烯薄膜(PE)隔离层 3.其他:满足设计及规范要求 | m2 | 262.47 | 3.79 | 994.76 | 482.94 | 254.60
142 | 0110030011374 | 一毡二油的隔离层 | 1.一毡二油的隔离层 2.其他:满足设计及规范要求 | m2 | 262.47 | 12.38 | 3249.38 | 1968.53
143 | 0109040021375 | 池底板 聚酯胎SBS改性沥青防水卷材防水层 | 1.位置;详设计施工图 2.聚酯胎SBS改性沥青防水卷材防水层,厚度≥3.0mm 3.其他：满足设计施工图纸及现行验收规范要求 | m2 | 262.47 | 16.37 | 4296.63 | 2231.00
144 | 0109020011376 | 池底板 1.0mm厚水泥基渗透结晶型防水材料一道 | 1.1.0mm厚水泥基渗透结晶型防水材料一道 2.加强层、附加层、搭接层的费用应包含在投标报价的综合单价中 3.其他：满足设计施工图纸及现行验收规范要求 | m2 | 262.47 | 9.68 | 2540.71 | 1721.80
145 | 0111010011377 | 20厚1：2.5水泥砂浆找平层 | 1.20厚1：2.5水泥砂浆找平层（干混砂浆） 2.其他：满足设计施工图纸及现行验收规范要求 | m2 | 262.47 | 9.06 | 2377.98 | 1874.04 | 7.87
|  | 分部小计 |  |  |  |  | 17561.87 | 10790.15 | 267.72
池壁外侧与土壤接触部分(由内至外)
146 | 0109020011378 | 池壁外侧 1.0mm厚水泥基渗透结晶型防水材料一道 | 1.1.0mm厚水泥基渗透结晶型防水材料一道 2.加强层、附加层、搭接层的费用应包含在投标报价的综合单价中 3.其他：满足设计施工图纸及现行验收规范要求 | m2 | 213.66 | 11.15 | 2382.31 | 1681.50
147 | 0109040021379 | 池壁外侧 聚酯胎SBS改性沥青防水卷材防水层 | 1.位置;池侧壁 2.聚酯胎SBS改性沥青防水卷材防水层,厚度≥3.0mm 3.其他：满足设计施工图纸及现行验收规范要求 | m2 | 213.66 | 16.37 | 3497.61 | 1816.11
148 | 0110010031380 | 50mm厚聚苯板保护层 | 1.50mm厚聚苯板保护层 2.其他：满足设计施工图纸及现行验收规范要求 | m2 | 213.66 | 31.91 | 6817.89 | 4734.71
|  | 分部小计 |  |  |  |  | 12697.81 | 8232.32
外粉刷
149 | 0111010011381 | 立面20厚1：2.5水泥砂浆找平层 | 1.20厚1：2.5水泥砂浆找平层（干混砂浆） 2.其他：满足设计施工图纸及现行验收规范要求 | m2 | 243.16 | 9.06 | 2203.03 | 1736.16 | 7.29
|  | 分部小计 |  |  |  |  | 2203.03 | 1736.16 | 7.29
|  | 分部小计 |  |  |  |  | 95070.20 | 66660.43 | 337.07
|  | 分部小计 |  |  |  |  | 335921.71 | 190655.83 | 27976.32
沉淀池（采用图集量）
150 | 0405040081382 | 钢筋混凝土沉淀池G6-16SQF | 1.钢筋混凝土沉淀池G6-16SQF 2.具体做法详图集22S702-184 3.其余：符合设计及规范要求 4.综合单价含挖、填土方、钢筋、模板、脚手架等所有工作内容 | 座 | 1 | 5801.74 | 5801.74 | 3652.70 | 146.64
|  | 分部小计 |  |  |  |  | 5801.74 | 3652.70 | 146.64
隔油池
151 | 0405040081383 | 钢筋混凝土隔油池GY-2SF | 1.钢筋混凝土隔油池GY-2SF 2.具体做法详图集23S519-57 3.其余：符合设计及规范要求 4.综合单价含挖、填土方、钢筋、模板、脚手架等所有工作内容 | 座 | 1 | 1856.56 | 1856.56 | 1168.86 | 46.92
|  | 分部小计 |  |  |  |  | 1856.56 | 1168.86 | 46.92
排污降温池
152 | 0405040081384 | 钢筋混凝土隔油池GJW-2SQ | 1.钢筋混凝土排污降温池GJW-2SQ 2.具体做法详图集23S519-111 3.其余：符合设计及规范要求 4.综合单价含挖、填土方、钢筋、模板、脚手架等所有工作内容 | 座 | 1 | 2610.78 | 2610.78 | 1643.72 | 65.99
|  | 分部小计 |  |  |  |  | 2610.78 | 1643.72 | 65.99
气浮池及出水池
0401 土石方工程
153 | 0101010021385 | 挖一般土方 | 1.土壤类别：各种类别的土方或石方等综合考虑 2.挖土深度：按设计综合 3.挖土方式：人机综合 4.场内运距及堆场：投标人场内运距及堆场、场内的二次转运等自行考虑，综合考虑报价 5.基坑周边地表位移监测、钎探、人工捡底等相关费用由投标人综合考虑包含在综合单价内 6.其他：投标人应对施工现场及周边条件进行仔细勘察，充分考虑各种因素，综合报价 | m3 | 100.82 | 9.60 | 967.87 | 385.13 | 402.27
154 | 0101030011386 | 回填方 | 1.填方材料品种：符合设计文件及规范要求的合格填料 2.回填方式：投标人自行综合考虑 3.填方粒径要求：满足设计及规范要求，解小单价考虑其中 4.其它：满足设计及规范要求 5.填方来源、运距：投标人踏勘现场自行综合考虑利用石方、取土场、借土、买土回填及场内外运距综合考虑 | m3 | 69.39 | 7.36 | 510.71 | 115.19 | 306.70
155 | 0101030021387 | 余方弃置(土方） | 1.余方外运 2.运距：按1km,增运部分按实结算 3.其它：弃土及其他费用综合体现在投标单价中，结算时不得调整 | m3 | 31.43 | 2.63 | 82.66 | 22.63 | 45.57
156 | 0101030021388 | 每增运一公里（土方） | 1.土方，每增运一公里 2.结算时按时调整 3.其它：弃渣及其他费用综合体现在投标单价中，结算时不得调整 | m3 | 125.72 | 2.63 | 330.64 | 90.52 | 182.29
|  | 分部小计 |  |  |  |  | 1891.88 | 613.47 | 936.83
0406 混凝土及钢筋工程
157 | 0406010031389 | C15混凝土垫层 | 1.混凝土种类：商品混凝土 2.混凝土强度等级：C15 3.砼拌合料、配合比等：石料种类及粒径投标人综合考虑且需满足规范要求，综合单价含砼的所有外加剂费用，掺添外加剂需满足设计及规范要求，结算时无论使用何种外加剂综合单价均不作调整 4.混凝土浇筑含泵送费用及相关电费，结算时无论使用地泵还是汽车泵综合单价均不作调整 5.混凝土达到设计要求，满足现行施工验收规范 | m3 | 3.05 | 43.77 | 133.50 | 83.33 | 0.64
158 | 0406010031390 | C30 P8混凝土底板 | 1.混凝土种类：商品混凝土 2.混凝土强度等级：C30 P8 3.砼拌合料、配合比等：石料种类及粒径投标人综合考虑且需满足规范要求，综合单价含砼的所有外加剂费用，掺添外加剂需满足设计及规范要求，结算时无论使用何种外加剂综合单价均不作调整 4.混凝土浇筑含泵送费用及相关电费，结算时无论使用地泵还是汽车泵综合单价均不作调整 5.集水坑开槽包含在混凝土综合单价中 6.混凝土达到设计要求，满足现行施工验收规范 | m3 | 17.68 | 62.86 | 1111.36 | 684.39 | 11.32
159 | 0406010071391 | C30 P8混凝土池壁（隔墙） | 1.混凝土种类：商品混凝土 2.混凝土强度等级：C30 P8 3.砼拌合料、配合比等：石料种类及粒径投标人综合考虑且需满足规范要求，综合单价含砼的所有外加剂费用，掺添外加剂需满足设计及规范要求，结算时无论使用何种外加剂综合单价均不作调整 4.混凝土浇筑含泵送费用及相关电费，结算时无论使用地泵还是汽车泵综合单价均不作调整 5.混凝土达到设计要求，满足现行施工验收规范 | m3 | 16.08 | 88.05 | 1415.84 | 889.71 | 10.29
160 | 0406010101392 | C30混凝土池肋形盖板 | 1.混凝土种类：商品混凝土 2.混凝土强度等级：C30 3.砼拌合料、配合比等：石料种类及粒径投标人综合考虑且需满足规范要求，综合单价含砼的所有外加剂费用，掺添外加剂需满足设计及规范要求，结算时无论使用何种外加剂综合单价均不作调整 4.混凝土浇筑含泵送费用及相关电费，结算时无论使用地泵还是汽车泵综合单价均不作调整 5.混凝土达到设计要求，满足现行施工验收规范 | m3 | 3.67 | 76.90 | 282.22 | 178.36 | 2.35
161 | 0409010011393 | 现浇构件钢筋 螺纹HRB400E直径≤φ10 | 1.钢筋种类、规格：螺纹钢(Ⅲ级)(≤φ10)、HRB400E 2.钢筋的除锈、连接方式（搭接、焊接、套筒、植筋等）综合考虑，费用包括在投标报价综合单价内 3.钢筋连接方式无论采用绑扎、焊接、机械连接、套筒连接、植筋等由投标人按设计要求实施，其费用包括在综合单价中 4.弧形构件钢筋由投标人综合考虑，进入本项综合单价之中，不再单独计量计价 5.其他：满足设计施工图纸及现行验收规范要求 | t | 0.047 | 1758.88 | 82.67 | 52.50 | 1.47
162 | 0409010011394 | 现浇构件钢筋 螺纹HRB400E直径φ12～φ14 | 1.钢筋种类、规格：螺纹钢(Ⅲ级)(φ12～φ14)、HRB400E 2.钢筋的除锈、连接方式（搭接、焊接、套筒、植筋等）综合考虑，费用包括在投标报价综合单价内 3.钢筋连接方式无论采用绑扎、焊接、机械连接、套筒连接、植筋等由投标人按设计要求实施，其费用包括在综合单价中 4.弧形构件钢筋由投标人综合考虑，进入本项综合单价之中，不再单独计量计价 5.其他：满足设计施工图纸及现行验收规范要求 | t | 3.472 | 1213.27 | 4212.47 | 2340.37 | 320.88
163 | 0409010011395 | 现浇构件钢筋 螺纹HRB400E直径φ16 | 1.钢筋种类、规格：螺纹钢(Ⅲ级)(φ16)、HRB400E 2.钢筋的除锈、连接方式（搭接、焊接、套筒、植筋等）综合考虑，费用包括在投标报价综合单价内 3.钢筋连接方式无论采用绑扎、焊接、机械连接、套筒连接、植筋等由投标人按设计要求实施，其费用包括在综合单价中 4.弧形构件钢筋由投标人综合考虑，进入本项综合单价之中，不再单独计量计价 5.其他：满足设计施工图纸及现行验收规范要求 | t | 0.021 | 1213.27 | 25.48 | 14.16 | 1.94
|  | 分部小计 |  |  |  |  | 7263.54 | 4242.82 | 348.89
金属及其他工程
164 | 0406010291396 | 池壁变形缝 | 1.类别：池壁变形缝 2.材料品种、规格：池体一般在离底板上表面500mm(避开孔口)处应设水平施工缝,见图12.1;施工单位可根据施工能力及现场施工情况增设水平施工缝,有盖水池可设在盖板下约500处,但不得设置垂直施工缝。施工缝中心放置通长-400x4钢止水带一道(浇筑砼前不得侵水)。 3.具体做法：详见施工图“池壁施工缝大样” 4.其他：满足设计施工图纸及现行验收规范要求 | m | 34 | 18.17 | 617.78 | 406.64 | 27.20
165 | 0404020161397 | 成品玻璃钢盖板 | 1.材质：成品玻璃钢盖板 2.深化设计、制作、安装均应由有资质的专业公司承担，应工厂制作，其费用均包含在综合单价中 3.其他：达到设计要求，满足现行施工验收规范 | m2 | 0.64 | 20.38 | 13.04 | 9.13 | 0.01
166 | 0406010301398 | 井、池渗漏试验 | 1.构筑物名称：综合 2.水池混凝土浇筑完并达到设计强度后,应先试水,试水合格后方可作内、外粉刷,严禁试水前粉刷或局部修补。 3.试水程序及验收按《给水排水构筑物施工及验收规程》(GB50141-2008)执行 4.注水方式: 4.1.向池内注水应分三次进行,每次注水为设计水深的1/3;对大、中型池体,可先注水至池壁底部 施工缝以上,检查底板抗渗质量,无明显渗漏时,再继续注水至第一次注水深度; 4.2.注水时水位上升速度不宜超过2m/d;相邻两次注水的间隔时间不应小于48h; 4.3.每次注水应读24h的水位下降值,计算渗水量,在注水过程中和注水以后,应对池体做外观和沉 降量检测;发现渗水量或沉降量过大时,应停止注水,待作出妥善处理后方可继续注水。 4.4.满水试验期间应注意水池构件的变形与开裂情况,并做好应急排空措施。 4.5.抗渗标准:24小时渗水量不超过2L/(m%%1402%%141·d) 5.其他：满足设计施工图纸及现行验收规范要求 | m3 | 35.28 | 9.01 | 317.87 | 108.66 | 3.53
|  | 分部小计 |  |  |  |  | 948.69 | 524.43 | 30.74
池体防水防腐及粉刷工程
池壁内侧、底板顶面、顶板底面等迎水面(由内至外)
167 | 0109020021399 | 1.5mm厚聚氨酯防水涂料一道-池壁 | 1.1.5厚聚氨酯防水涂料 2.加强层、附加层、搭接层的费用应包含在投标报价的综合单价中 3.其他：满足设计施工图纸及现行验收规范要求 | m2 | 54.06 | 10.27 | 555.20 | 398.42
168 | 0109020021400 | 1.5mm厚聚氨酯防水涂料一道-底板顶面 | 1.1.5厚聚氨酯防水涂料 2.加强层、附加层、搭接层的费用应包含在投标报价的综合单价中 3.其他：满足设计施工图纸及现行验收规范要求 | m2 | 14.04 | 10.61 | 148.96 | 107.83
169 | 0109020021401 | 1.5mm厚聚氨酯防水涂料一道-顶板底面 | 1.1.5厚聚氨酯防水涂料 2.加强层、附加层、搭接层的费用应包含在投标报价的综合单价中 3.其他：满足设计施工图纸及现行验收规范要求 | m2 | 15.5 | 8.90 | 137.95 | 95.17
170 | 0109020011402 | 1.0mm厚水泥基渗透结晶型防水材料一道-池壁 | 1.1.0mm厚水泥基渗透结晶型防水材料一道 2.加强层、附加层、搭接层的费用应包含在投标报价的综合单价中 3.其他：满足设计施工图纸及现行验收规范要求 | m2 | 54.06 | 11.15 | 602.77 | 425.45
171 | 0109020011403 | 1.0mm厚水泥基渗透结晶型防水材料一道-底板顶面 | 1.1.0mm厚水泥基渗透结晶型防水材料一道 2.加强层、附加层、搭接层的费用应包含在投标报价的综合单价中 3.其他：满足设计施工图纸及现行验收规范要求 | m2 | 14.04 | 9.68 | 135.91 | 92.10
172 | 0109020011404 | 1.0mm厚水泥基渗透结晶型防水材料一道-顶板底面 | 1.1.0mm厚水泥基渗透结晶型防水材料一道 2.加强层、附加层、搭接层的费用应包含在投标报价的综合单价中 3.其他：满足设计施工图纸及现行验收规范要求 | m2 | 15.5 | 11.51 | 178.41 | 127.10
173 | 0111010011405 | 20厚1：2.5水泥砂浆找平层 | 1.20厚1：2.5水泥砂浆找平层（干混砂浆） 2.其他：满足设计施工图纸及现行验收规范要求 | m2 | 83.6 | 9.06 | 757.42 | 596.90 | 2.51
|  | 分部小计 |  |  |  |  | 2516.62 | 1842.97 | 2.51
池底下层(由上到下)
174 | 0109020031406 | 50mm厚C20细石砼保护层 | 1.50厚C20细石混凝土保护层 2.其他：满足设计施工图纸及现行验收规范要求 | m2 | 14.04 | 15.63 | 219.45 | 134.36 | 0.28
175 | 0407010041407 | 0.5mm聚乙烯薄膜(PE)隔离层 | 1.铺设位置：详设计 2.材料规格、厚度：0.5mm聚乙烯薄膜(PE)隔离层 3.其他:满足设计及规范要求 | m2 | 14.04 | 3.79 | 53.21 | 25.83 | 13.62
176 | 0110030011408 | 一毡二油的隔离层 | 1.一毡二油的隔离层 2.其他:满足设计及规范要求 | m2 | 14.04 | 12.38 | 173.82 | 105.30
177 | 0109040021409 | 池底板 聚酯胎SBS改性沥青防水卷材防水层 | 1.位置;详设计施工图 2.聚酯胎SBS改性沥青防水卷材防水层,厚度≥3.0mm 3.其他：满足设计施工图纸及现行验收规范要求 | m2 | 14.04 | 16.37 | 229.83 | 119.34
178 | 0109020011410 | 池底板 1.0mm厚水泥基渗透结晶型防水材料一道 | 1.1.0mm厚水泥基渗透结晶型防水材料一道 2.加强层、附加层、搭接层的费用应包含在投标报价的综合单价中 3.其他：满足设计施工图纸及现行验收规范要求 | m2 | 14.04 | 9.68 | 135.91 | 92.10
179 | 0111010011411 | 20厚1：2.5水泥砂浆找平层 | 1.20厚1：2.5水泥砂浆找平层（干混砂浆） 2.其他：满足设计施工图纸及现行验收规范要求 | m2 | 14.04 | 9.06 | 127.20 | 100.25 | 0.42
|  | 分部小计 |  |  |  |  | 939.42 | 577.18 | 14.32
池壁外侧与土壤接触部分(由内至外)
180 | 0109020011412 | 池壁外侧 1.0mm厚水泥基渗透结晶型防水材料一道 | 1.1.0mm厚水泥基渗透结晶型防水材料一道 2.加强层、附加层、搭接层的费用应包含在投标报价的综合单价中 3.其他：满足设计施工图纸及现行验收规范要求 | m2 | 48.7 | 11.15 | 543.01 | 383.27
181 | 0109040021413 | 池壁外侧 聚酯胎SBS改性沥青防水卷材防水层 | 1.位置;池侧壁 2.聚酯胎SBS改性沥青防水卷材防水层,厚度≥3.0mm 3.其他：满足设计施工图纸及现行验收规范要求 | m2 | 48.7 | 16.37 | 797.22 | 413.95
182 | 0110010031414 | 50mm厚聚苯板保护层 | 1.50mm厚聚苯板保护层 2.其他：满足设计施工图纸及现行验收规范要求 | m2 | 48.7 | 31.91 | 1554.02 | 1079.19
|  | 分部小计 |  |  |  |  | 2894.25 | 1876.41
外粉刷
183 | 0111010011415 | 立面20厚1：2.5水泥砂浆找平层 | 1.20厚1：2.5水泥砂浆找平层（干混砂浆） 2.其他：满足设计施工图纸及现行验收规范要求 | m2 | 26.3 | 9.06 | 238.28 | 187.78 | 0.79
|  | 分部小计 |  |  |  |  | 238.28 | 187.78 | 0.79
|  | 分部小计 |  |  |  |  | 6588.57 | 4484.34 | 17.62
|  | 分部小计 |  |  |  |  | 16692.68 | 9865.06 | 1334.08
单价措施项目清单
脚手架工程
初期雨水池及事故水池脚手架工程
184 | 0117010021424 | 综合脚手架 | 1.建筑结构形式：综合 2.檐口高度：详图 3.脚手架材质由投标人根据工程实际情况按照国家现行标准《建筑施工扣件式钢管脚手架安全技术规范》JGJ 130、《建筑施工附着升降脚手架管理暂行规定》（建建[2000]230）等规范自行确定 | m2 | 173.88 | 11.98 | 2083.08 | 1371.91 | 45.21
185 | 0117010021425 | 外脚手架 | 1.建筑结构形式：综合 2.檐口高度：详图 3.脚手架材质由投标人根据工程实际情况按照国家现行标准《建筑施工扣件式钢管脚手架安全技术规范》JGJ 130、《建筑施工附着升降脚手架管理暂行规定》（建建[2000]230）等规范自行确定 | m2 | 312.24 | 15.92 | 4970.86 | 2838.26 | 162.36
186 | 0117010021426 | 满堂脚手架 | 1.建筑结构形式：综合 2.檐口高度：详图 3.脚手架材质由投标人根据工程实际情况按照国家现行标准《建筑施工扣件式钢管脚手架安全技术规范》JGJ 130、《建筑施工附着升降脚手架管理暂行规定》（建建[2000]230）等规范自行确定 | m2 | 219.48 | 14.74 | 3235.14 | 1887.53 | 234.84
|  | 分部小计 |  |  |  |  | 10289.08 | 6097.70 | 442.41
消防水池脚手架工程
187 | 0117010021427 | 综合脚手架 | 1.建筑结构形式：综合 2.檐口高度：详图 3.脚手架材质由投标人根据工程实际情况按照国家现行标准《建筑施工扣件式钢管脚手架安全技术规范》JGJ 130、《建筑施工附着升降脚手架管理暂行规定》（建建[2000]230）等规范自行确定 | m2 | 142.9 | 11.98 | 1711.94 | 1127.48 | 37.15
188 | 0117010021428 | 外脚手架 | 1.建筑结构形式：综合 2.檐口高度：详图 3.脚手架材质由投标人根据工程实际情况按照国家现行标准《建筑施工扣件式钢管脚手架安全技术规范》JGJ 130、《建筑施工附着升降脚手架管理暂行规定》（建建[2000]230）等规范自行确定 | m2 | 253 | 15.92 | 4027.76 | 2299.77 | 131.56
189 | 0117010021429 | 满堂脚手架 | 1.建筑结构形式：综合 2.檐口高度：详图 3.脚手架材质由投标人根据工程实际情况按照国家现行标准《建筑施工扣件式钢管脚手架安全技术规范》JGJ 130、《建筑施工附着升降脚手架管理暂行规定》（建建[2000]230）等规范自行确定 | m2 | 186.66 | 14.74 | 2751.37 | 1605.28 | 199.73
|  | 分部小计 |  |  |  |  | 8491.07 | 5032.53 | 368.44
综合水池脚手架工程
190 | 0117010021430 | 综合脚手架 | 1.建筑结构形式：综合 2.檐口高度：详图 3.脚手架材质由投标人根据工程实际情况按照国家现行标准《建筑施工扣件式钢管脚手架安全技术规范》JGJ 130、《建筑施工附着升降脚手架管理暂行规定》（建建[2000]230）等规范自行确定 | m2 | 333 | 11.98 | 3989.34 | 2627.37 | 86.58
191 | 0117010021431 | 外脚手架 | 1.建筑结构形式：综合 2.檐口高度：详图 3.脚手架材质由投标人根据工程实际情况按照国家现行标准《建筑施工扣件式钢管脚手架安全技术规范》JGJ 130、《建筑施工附着升降脚手架管理暂行规定》（建建[2000]230）等规范自行确定 | m2 | 537.04 | 15.92 | 8549.68 | 4881.69 | 279.26
192 | 0117010021432 | 满堂脚手架 | 1.建筑结构形式：综合 2.檐口高度：详图 3.脚手架材质由投标人根据工程实际情况按照国家现行标准《建筑施工扣件式钢管脚手架安全技术规范》JGJ 130、《建筑施工附着升降脚手架管理暂行规定》（建建[2000]230）等规范自行确定 | m2 | 414.71 | 14.74 | 6112.83 | 3566.51 | 443.74
|  | 分部小计 |  |  |  |  | 18651.85 | 11075.57 | 809.58
气浮池及出水池脚手架工程
193 | 0117010021433 | 综合脚手架 | 1.建筑结构形式：综合 2.檐口高度：详图 3.脚手架材质由投标人根据工程实际情况按照国家现行标准《建筑施工扣件式钢管脚手架安全技术规范》JGJ 130、《建筑施工附着升降脚手架管理暂行规定》（建建[2000]230）等规范自行确定 | m2 | 16.5 | 11.98 | 197.67 | 130.19 | 4.29
194 | 0117010021434 | 外脚手架 | 1.建筑结构形式：综合 2.檐口高度：详图 3.脚手架材质由投标人根据工程实际情况按照国家现行标准《建筑施工扣件式钢管脚手架安全技术规范》JGJ 130、《建筑施工附着升降脚手架管理暂行规定》（建建[2000]230）等规范自行确定 | m2 | 75 | 15.92 | 1194.00 | 681.75 | 39.00
195 | 0117010021435 | 满堂脚手架 | 1.建筑结构形式：综合 2.檐口高度：详图 3.脚手架材质由投标人根据工程实际情况按照国家现行标准《建筑施工扣件式钢管脚手架安全技术规范》JGJ 130、《建筑施工附着升降脚手架管理暂行规定》（建建[2000]230）等规范自行确定 | m2 | 26 | 14.74 | 383.24 | 223.60 | 27.82
|  | 分部小计 |  |  |  |  | 1774.91 | 1035.54 | 71.11
|  | 分部小计 |  |  |  |  | 39206.91 | 23241.34 | 1691.54
混凝土模板及支架
油罐坑
196 | 0117020011436 | 基础垫层模板安拆 | 1.构件类型：基础垫层模板 2.模板材料：投标人自行考虑 3.支架材料：投标人自行考虑 4.本项目投标人应根据设计图、投标施工组织设计、现场实际情况综合报价，不论采用何种支模方式均执行该综合单价 5.综合单价内应包含模板支架及模板的安拆、维修、维护、运输等相关费用 6.其他要求：满足设计与施工验收规范 | m2 | 3.58 | 29.58 | 105.90 | 57.21 | 0.79
197 | 0411020341437 | 池底模板安拆 | 1.构件类型：水池底模板 2.模板材料：投标人自行考虑 3.支架材料：投标人自行考虑 4.本项目投标人应根据设计图、投标施工组织设计、现场实际情况综合报价，不论采用何种支模方式均执行该综合单价 5.综合单价内应包含模板支架及模板的安拆、维修、维护、运输等相关费用 6.其他要求：满足设计与施工验收规范 | m2 | 14 | 41.63 | 582.82 | 302.54 | 10.78
198 | 0411020351438 | 池壁（隔墙）模板安拆 | 1.构件类型：水池壁、隔墙模板 2.模板材料：投标人自行考虑 3.支架材料：投标人自行考虑 4.本项目投标人应根据设计图、投标施工组织设计、现场实际情况综合报价，不论采用何种支模方式均执行该综合单价 5.综合单价内应包含模板支架及模板的安拆、维修、维护、运输等相关费用 6.其他要求：满足设计与施工验收规范 | m2 | 263.16 | 37.42 | 9847.45 | 6036.89 | 115.79
|  | 分部小计 |  |  |  |  | 10536.17 | 6396.64 | 127.36
地磅
199 | 0117020011439 | 基础垫层模板安拆 | 1.构件类型：基础垫层模板 2.模板材料：投标人自行考虑 3.支架材料：投标人自行考虑 4.本项目投标人应根据设计图、投标施工组织设计、现场实际情况综合报价，不论采用何种支模方式均执行该综合单价 5.综合单价内应包含模板支架及模板的安拆、维修、维护、运输等相关费用 6.其他要求：满足设计与施工验收规范 | m2 | 5.7 | 29.58 | 168.61 | 91.09 | 1.25
200 | 0117020011440 | 基础模板安拆 | 1.构件类型：基础模板 2.模板材料：投标人自行考虑 3.支架材料：投标人自行考虑 4.本项目投标人应根据设计图、投标施工组织设计、现场实际情况综合报价，不论采用何种支模方式均执行该综合单价 5.综合单价内应包含模板支架及模板的安拆、维修、维护、运输等相关费用 6.其他要求：满足设计与施工验收规范 | m2 | 248.72 | 51.71 | 12861.31 | 5854.87 | 92.03
201 | 0117020141441 | 板模板安拆 | 1.构件类型：板模板 2.模板材料：投标人自行考虑 3.支架材料：投标人自行考虑 4.本项目投标人应根据设计图、投标施工组织设计、现场实际情况综合报价，不论采用何种支模方式均执行该综合单价 5.综合单价内应包含模板支架及模板的安拆、维修、维护、运输等相关费用 6.其他要求：满足设计与施工验收规范 | m2 | 3.4 | 49.44 | 168.10 | 91.87 | 3.57
|  | 分部小计 |  |  |  |  | 13198.02 | 6037.83 | 96.85
初期雨水池及事故水池模板工程
202 | 0411020011442 | 垫层模板 | 1.构件类型：垫层 2.模板类型：复合模板、木模板、钢模等已综合考虑，不论采用何种支模方式均不做调整 3.支架材料：钢管、竹、木支架综合。本项目根据施工经验，现场实际情况和企业自身情况综合考虑综合单价，不论采用何种支架方式均不做调整 4.模板支撑高度综合考虑; | m2 | 7.52 | 25.16 | 189.20 | 127.61 | 2.11
203 | 0411020021443 | 基础模板 | 1.构件类型：基础 2.模板类型：复合模板、木模板、钢模等已综合考虑，不论采用何种支模方式均不做调整 3.支架材料：钢管、竹、木支架综合。本项目根据施工经验，现场实际情况和企业自身情况综合考虑综合单价，不论采用何种支架方式均不做调整 4.模板支撑高度综合考虑; | m2 | 48.62 | 33.14 | 1611.27 | 831.40 | 17.50
204 | 0411020281444 | 池壁模板 | 1.构件类型：池壁 2.模板类型：复合模板、木模板、钢模等已综合考虑，不论采用何种支模方式均不做调整 3.支架材料：钢管、竹、木支架综合。本项目根据施工经验，现场实际情况和企业自身情况综合考虑综合单价，不论采用何种支架方式均不做调整 4.模板支撑高度综合考虑; | m2 | 637.95 | 43.90 | 28006.01 | 14889.75 | 370.01
205 | 0411020291445 | 盖板模板 | 1.构件类型：盖板 2.模板类型：复合模板、木模板、钢模等已综合考虑，不论采用何种支模方式均不做调整 3.支架材料：钢管、竹、木支架综合。本项目根据施工经验，现场实际情况和企业自身情况综合考虑综合单价，不论采用何种支架方式均不做调整 4.模板支撑高度综合考虑; | m2 | 230.14 | 61.07 | 14054.65 | 7309.25 | 303.78
|  | 分部小计 |  |  |  |  | 43861.13 | 23158.01 | 693.40
消防水池模板工程
206 | 0411020011446 | 垫层模板 | 1.构件类型：垫层 2.模板类型：复合模板、木模板、钢模等已综合考虑，不论采用何种支模方式均不做调整 3.支架材料：钢管、竹、木支架综合。本项目根据施工经验，现场实际情况和企业自身情况综合考虑综合单价，不论采用何种支架方式均不做调整 4.模板支撑高度综合考虑; | m2 | 6.84 | 25.16 | 172.09 | 116.07 | 1.92
207 | 0411020021447 | 基础模板 | 1.构件类型：基础 2.模板类型：复合模板、木模板、钢模等已综合考虑，不论采用何种支模方式均不做调整 3.支架材料：钢管、竹、木支架综合。本项目根据施工经验，现场实际情况和企业自身情况综合考虑综合单价，不论采用何种支架方式均不做调整 4.模板支撑高度综合考虑; | m2 | 106.73 | 33.14 | 3537.03 | 1825.08 | 38.42
208 | 0411020281448 | 池壁模板 | 1.构件类型：池壁 2.模板类型：复合模板、木模板、钢模等已综合考虑，不论采用何种支模方式均不做调整 3.支架材料：钢管、竹、木支架综合。本项目根据施工经验，现场实际情况和企业自身情况综合考虑综合单价，不论采用何种支架方式均不做调整 4.模板支撑高度综合考虑; | m2 | 632.09 | 43.90 | 27748.75 | 14752.98 | 366.61
209 | 0117020241449 | 楼梯 | 1.构件类型：楼梯 2.模板类型：复合模板、木模板、钢模等已综合考虑，不论采用何种支模方式均不做调整 3.支架材料：钢管、竹、木支架综合。本项目根据施工经验，现场实际情况和企业自身情况综合考虑综合单价，不论采用何种支架方式均不做调整 4.模板支撑高度综合考虑; | m2 | 8.11 | 114.44 | 928.11 | 602.09 | 5.84
210 | 0411020291450 | 盖板模板 | 1.构件类型：盖板 2.模板类型：复合模板、木模板、钢模等已综合考虑，不论采用何种支模方式均不做调整 3.支架材料：钢管、竹、木支架综合。本项目根据施工经验，现场实际情况和企业自身情况综合考虑综合单价，不论采用何种支架方式均不做调整 4.模板支撑高度综合考虑; | m2 | 141.97 | 61.07 | 8670.11 | 4508.97 | 187.40
211 | 0117020011451 | 设备基础模板 | 1.构件类型：基础 2.模板类型：复合模板、木模板、钢模等已综合考虑，不论采用何种支模方式均不做调整 3.支架材料：钢管、竹、木支架综合。本项目根据施工经验，现场实际情况和企业自身情况综合考虑综合单价，不论采用何种支架方式均不做调整 4.模板支撑高度综合考虑; | m2 | 0.54 | 49.62 | 26.79 | 16.81 | 0.03
|  | 分部小计 |  |  |  |  | 41082.88 | 21822.00 | 600.22
综合水池模板工程
212 | 0411020011452 | 垫层模板 | 1.构件类型：垫层 2.模板类型：复合模板、木模板、钢模等已综合考虑，不论采用何种支模方式均不做调整 3.支架材料：钢管、竹、木支架综合。本项目根据施工经验，现场实际情况和企业自身情况综合考虑综合单价，不论采用何种支架方式均不做调整 4.模板支撑高度综合考虑; | m2 | 14.23 | 25.16 | 358.03 | 241.48 | 3.98
213 | 0411020021453 | 基础模板 | 1.构件类型：基础 2.模板类型：复合模板、木模板、钢模等已综合考虑，不论采用何种支模方式均不做调整 3.支架材料：钢管、竹、木支架综合。本项目根据施工经验，现场实际情况和企业自身情况综合考虑综合单价，不论采用何种支架方式均不做调整 4.模板支撑高度综合考虑; | m2 | 98.73 | 33.14 | 3271.91 | 1688.28 | 35.54
214 | 0411020281454 | 池壁模板 | 1.构件类型：池壁 2.模板类型：复合模板、木模板、钢模等已综合考虑，不论采用何种支模方式均不做调整 3.支架材料：钢管、竹、木支架综合。本项目根据施工经验，现场实际情况和企业自身情况综合考虑综合单价，不论采用何种支架方式均不做调整 4.模板支撑高度综合考虑; | m2 | 1663.54 | 43.90 | 73029.41 | 38827.02 | 964.85
215 | 0411020291455 | 盖板模板 | 1.构件类型：盖板 2.模板类型：复合模板、木模板、钢模等已综合考虑，不论采用何种支模方式均不做调整 3.支架材料：钢管、竹、木支架综合。本项目根据施工经验，现场实际情况和企业自身情况综合考虑综合单价，不论采用何种支架方式均不做调整 4.模板支撑高度综合考虑; | m2 | 163.54 | 61.07 | 9987.39 | 5194.03 | 215.87
216 | 0411020371456 | 其他现浇构件模板 | 1.构件类型：其他现浇构件模板 2.模板类型：复合模板、木模板、钢模等已综合考虑，不论采用何种支模方式均不做调整 3.支架材料：钢管、竹、木支架综合。本项目根据施工经验，现场实际情况和企业自身情况综合考虑综合单价，不论采用何种支架方式均不做调整 4.模板支撑高度综合考虑; | m2 | 39.93 | 37.20 | 1485.40 | 962.31 | 77.46
|  | 分部小计 |  |  |  |  | 88132.14 | 46913.12 | 1297.70
气浮池及出水池模板工程
217 | 0411020011457 | 垫层模板 | 1.构件类型：垫层 2.模板类型：复合模板、木模板、钢模等已综合考虑，不论采用何种支模方式均不做调整 3.支架材料：钢管、竹、木支架综合。本项目根据施工经验，现场实际情况和企业自身情况综合考虑综合单价，不论采用何种支架方式均不做调整 4.模板支撑高度综合考虑; | m2 | 2.95 | 25.16 | 74.22 | 50.06 | 0.83
218 | 0411020021458 | 基础模板 | 1.构件类型：基础 2.模板类型：复合模板、木模板、钢模等已综合考虑，不论采用何种支模方式均不做调整 3.支架材料：钢管、竹、木支架综合。本项目根据施工经验，现场实际情况和企业自身情况综合考虑综合单价，不论采用何种支架方式均不做调整 4.模板支撑高度综合考虑; | m2 | 16.1 | 33.14 | 533.55 | 275.31 | 5.80
219 | 0411020281459 | 池壁模板 | 1.构件类型：池壁 2.模板类型：复合模板、木模板、钢模等已综合考虑，不论采用何种支模方式均不做调整 3.支架材料：钢管、竹、木支架综合。本项目根据施工经验，现场实际情况和企业自身情况综合考虑综合单价，不论采用何种支架方式均不做调整 4.模板支撑高度综合考虑; | m2 | 103.58 | 43.90 | 4547.16 | 2417.56 | 60.08
220 | 0411020291460 | 盖板模板 | 1.构件类型：盖板 2.模板类型：复合模板、木模板、钢模等已综合考虑，不论采用何种支模方式均不做调整 3.支架材料：钢管、竹、木支架综合。本项目根据施工经验，现场实际情况和企业自身情况综合考虑综合单价，不论采用何种支架方式均不做调整 4.模板支撑高度综合考虑; | m2 | 16.2 | 61.07 | 989.33 | 514.51 | 21.38
|  | 分部小计 |  |  |  |  | 6144.26 | 3257.44 | 88.09
|  | 分部小计 |  |  |  |  | 202954.60 | 107585.04 | 2903.62
垂直运输
221 | 0117030011461 | 垂直运输初期雨水池及事故水池 | 1.建筑物建筑类型及结构形式：综合 2.建筑物檐口高度、层数：详图 | m2 | 173.88 | 20.09 | 3493.25 | 1206.73 | 1625.78
222 | 0117030011462 | 垂直运输消防水池 | 1.建筑物建筑类型及结构形式：框架结构 2.建筑物檐口高度、层数：详图 | m2 | 142.9 | 20.09 | 2870.86 | 991.73 | 1336.12
223 | 0117030011463 | 垂直运输综合水池 | 1.建筑物建筑类型及结构形式：综合 2.建筑物檐口高度、层数：详图 | m2 | 333 | 20.09 | 6689.97 | 2311.02 | 3113.55
224 | 0117030011464 | 垂直运输气浮池及出水池 | 1.建筑物建筑类型及结构形式：综合 2.建筑物檐口高度、层数：详图 | m2 | 16.5 | 20.09 | 331.49 | 114.51 | 154.28
|  | 分部小计 |  |  |  |  | 13385.57 | 4623.99 | 6229.73
|  | 分部小计 |  |  |  |  | 255547.08 | 135450.37 | 10824.89
合 计 | [6 empty] | 990889.56 | 551883.06 | 82707.07

## F.4 总价措施项目清单与计价表(表-11)【市政工程-构筑~
总价措施项目清单与计价表
工程名称：遂宁市安居区生活垃圾分类和处理设施提标改造项目(一期)\土建及安装支出清单【市政工程-构筑物】 |  |  |  | 标段：/
序号 | 项目编码 | 项目名称 | 计算基础 | 费率 （%） | 金额 （元） | 调整费率 (%) | 调整后金额 (元) | 备注
定额(人工费+机械费)
1 | 0411090011416 | 安全文明施工费 |  |  | 120115.33
1.1 | ① | 环境保护费 | 分部分项工程及单价措施项目(定额人工费+定额机械费) |  | 6741.17
1.2 | ② | 文明施工费 | 分部分项工程及单价措施项目(定额人工费+定额机械费) |  | 28190.33
1.3 | ③ | 安全施工费 | 分部分项工程及单价措施项目(定额人工费+定额机械费) |  | 48413.83
1.4 | ④ | 临时设施费 | 分部分项工程及单价措施项目(定额人工费+定额机械费) |  | 36770.00
2 | 0411090021417 | 夜间施工增加费
3 | 0411090031418 | 二次搬运费
4 | 0411090041419 | 冬雨季施工增加费
5 | 0411090051420 | 行车、行人干扰
6 | 0411090061421 | 地上、地下设施、建筑物的临时保护设施
7 | 0411090071422 | 已完工程及设备保护费
8 | 0411090081423 | 工程定位复测费
合计 |  |  |  |  | 120115.33

## G.1 其他项目清单与计价汇总表(表-12)【市政工程-构筑~
其他项目清单与计价汇总表
工程名称：遂宁市安居区生活垃圾分类和处理设施提标改造项目(一期)\土建及安装支出清单【市政工程-构筑物】 |  | 标段：/
序号 | 项 目 名 称 | 金额(元) | 结算金额（元） | 备注
1 | 暂列金额
2 | 暂估价
3 | 计日工
4 | 总承包服务费
合 计 |  |  | - | -

## G.2 暂列金额明细表(表-12-1)【市政工程-构筑物】
暂列金额明细表
工程名称：遂宁市安居区生活垃圾分类和处理设施提标改造项目(一期)\土建及安装支出清单【市政工程-构筑物】 |  | 标段：/
序号 | 项目名称 | 计量单位 | 暂定金额(元) | 备注
1 | 暂列金额 | 项
合 计 |  |  |  | -

## G.4 专业工程暂估价表(表-12-3)【市政工程-构筑物】
专业工程暂估价表
工程名称：遂宁市安居区生活垃圾分类和处理设施提标改造项目(一期)\土建及安装支出清单【市政工程-构筑物】 |  |  | 标段：/
序号 | 工程名称 | 工程内容 | 暂估金额(元) | 结算金额(元) | 差额±（元） | 备注
合 计 |  |  |  | - | - | -

## K.2 承包人提供主要材料和工程设备一览表(表-20)【市政~
承包人提供主要材料和工程设备一览表 （适用造价信息差额调整法）
工程名称：遂宁市安居区生活垃圾分类和处理设施提标改造项目(一期)\土建及安装支出清单【市政工程-构筑物】 |  |  |  |  | 标段：/
序号 | 名称、规格、型号 | 单位 | 数量 | 风险系数% | 基准单价(元) | 投标单价(元) | 发承包人确认单价(元) | 备注
1 | 柴油(机械) | L | 4501.026 |  |  | 6.28
2 | 水 | m3 | 4964.295 |  |  | 3.87
3 | 汽油(机械) | L | 142.02 |  |  | 6.60
4 | 商品混凝土 C15 | m3 | 130.574
5 | 其他材料费 | 元 | 16948.499 |  |  | 0.99
6 | 螺纹钢 φ＞10 | t | 0.038
7 | 焊条 综合 | kg | 50.726 |  |  | 3.34
8 | 钢材 综合 | kg | 731.85
9 | 干混地面砂浆 M20 | t | 179.501
10 | 水泥 32.5 | kg | 3527.5
11 | 单组份聚氨酯防水涂料 | kg | 7711.28
12 | 稀释剂 | kg | 300.928
13 | HRB400 直径≤φ10 | t | 0.449
14 | 焊条 (高强钢筋用) | kg | 1411.017 |  |  | 5.35
15 | 二等锯材 | m3 | 24.39 |  |  | 1800.00
16 | 水泥基渗透结晶型防水涂料 | kg | 8554.5
17 | 石油沥青 30# | kg | 1918.654
18 | 汽油 | L | 1045.901 |  |  | 6.60
19 | 商品混凝土 C30 P8 | m3 | 1465.129
20 | 商品混凝土 C20 | m3 | 31.049
21 | 建筑油膏 | kg | 759.089
22 | 商品混凝土 C30 | m3 | 191.211
23 | 螺纹HRB400E直径≤φ10 | t | 4.219
24 | 镀锌铁丝 22# | kg | 476.297
25 | 螺纹HRB400E直径φ12～φ14 | t | 28.11
26 | 螺纹HRB400E直径φ16 | t | 68.81
27 | 螺纹HRB400E直径φ＞16 | t | 57.806
28 | 钢筋 φ＞10 | kg | 663.6
29 | 钢板 δ5mm | t | 5.878
30 | 木砖 | m3 | 1.238
31 | 干混砌筑砂浆 | t | 2.791
32 | 成品玻璃钢盖板 | m2 | 10.404
33 | 塑料软管 De20 | m | 75.008
34 | 改性沥青嵌缝油膏 | kg | 169.178
35 | SBS改性沥青涂料 | kg | 126.488
36 | 聚苯板 厚50mm | m2 | 1006.961
37 | 胶粘剂 | kg | 2436.352
38 | 0.5mm聚乙烯薄膜(PE) | m2 | 584.175
39 | 聚酯胎SBS改性沥青防水卷材 PY I 3mm | m2 | 1395.776
40 | HPB300直径≤φ10 | t | 0.709
41 | 标准砖 | 千匹 | 3.863
42 | 石油沥青油毡 350g | m2 | 497.681
43 | 石英粉 | kg | 466.155 |  |  | 0.39
44 | 四级石棉 | kg | 77.692
45 | 聚酯胎SBS改性沥青防水卷材防水层 PY I 3mm | m2 | 166.901
46 | 成品镀锌钢格栅盖板 | m2 | 2.856
47 | 球墨铸铁盖板 | m2 | 6.834
48 | 焊接钢管 D114 | kg | 58.45
49 | 焊接钢管 DN159 | kg | 56.76
50 | 焊接钢管 DN219 | kg | 8.35
51 | 焊接钢管 DN377 | kg | 21.84
52 | 商品混凝土 C25 | m3 | 45.288
53 | 商品混凝土 C35 P8 | m3 | 4.191
54 | 干混砌筑砂浆 M7.5 | t | 0.224
55 | 成品踏步式扶梯 | t | 2.558
56 | 杉原木 综合 | m3 | 0.026 |  |  | 882.09
57 | 电焊丝 | kg | 7.945
58 | 螺栓 综合 | kg | 2.686 |  |  | 3.34
59 | 平台栏杆 | m | 122.99
60 | 钢筋 综合 | t | 0.03
61 | 型钢 综合 | kg | 99.876
62 | 焊接钢管 DN80 | m | 24.12
63 | 焊接钢管 DN100 | m | 66.82
64 | 焊接钢管 DN150 | m | 94.6
65 | 复合模板 | m2 | 1107.39
66 | 脚手架钢材 | kg | 912.789
67 | 锯材 综合 | m3 | 3.56 |  |  | 1841.40
68 | 摊销卡具和支撑钢材 | kg | 1583.043
69 | 铁件 | kg | 119.768 |  |  | 4.11
70 | HPB300 直径≤φ10 | t | 0.077
71 | HRB400 直径φ12～14 | t | 7.379
72 | HRB400 直径φ16～25 | t | 10.84
73 | 聚酯胎SBS改性沥青防水卷材3mm | m2 | 223.966
74 | 0.5mm聚乙烯薄膜（PE） | m2 | 50.715
75 | 干混抹灰砂浆 M20 | t | 0.064
76 | 钢筋 φ≤10 | t | 1.09
77 | 钢筋 φ12～16 | t | 2.04
78 | 可开启井座 φ700 | 套 | 0.89 |  | 345.00
79 | 安全防坠网 | 套 | 0.89 |  | 12.88

## E.3 单位工程招标控制价投标报价汇总表(表-04-1)~29
单位工程招标控制价/投标报价汇总表
（适用于一般计税方法）
工程名称：遂宁市安居区生活垃圾分类和处理设施提标改造项目(一期)\土建及安装支出清单【设备基础-构筑物】 |  | 标段：/
序号 | 汇总内容 | 金 额（元） | 其中:暂估价(元)
1 | 分部分项及单价措施项目 | 228034.20
1.1 | 除臭设备基础 | 62353.22
1.2 | 火炬基础 | 1982.75
1.3 | 沼气净化装置基础 | 4636.88
1.4 | 沼气柜基础 | 20836.86
1.5 | 均质罐、沼液罐基础 | 11385.81
1.6 | 泵基础 | 1473.05
1.7 | 换热器基础 | 1455.65
1.8 | 厌氧罐基础 | 93691.38
1.9 | 单价措施项目 | 30218.60
2 | 总价措施项目 | 29314.67 | -
2.1 | 其中：安全文明施工费 | 29314.67 | -
3 | 其他项目 |  | -
3.1 | 其中：暂列金额 |  | -
3.2 | 其中：专业工程暂估价 |  | -
3.3 | 其中：计日工 |  | -
3.4 | 其中：总承包服务费 |  | -
4 | 规费 | 5852.03 | -
5 | 创优质工程奖补偿奖励费 |  | -
6 | 税前不含税工程造价 | 263200.90 | -
6.1 | 其中：除税甲供材料（设备）费 |  | -
7 | 销项增值税额 | 7896.03 | -
8 | 附加税 |  | -
招标控制价/投标报价总价合计=税前不含税工程造价+销项增值税额+附加税 |  | 271096.93

## F.1 分部分项工程和单价措施项目清单与计价表(表-08~30
分部分项工程和单价措施项目清单与计价表
工程名称：遂宁市安居区生活垃圾分类和处理设施提标改造项目(一期)\土建及安装支出清单【设备基础-构筑物】 |  |  |  |  | 标段：/
序号 | 项目编码 | 项目名称 | 项目特征描述 | 计量 单位 | 工程量 | 金额（元）
[6 empty] | 综合单价 | 合价 | 其中
[8 empty] | 定额人工费 | 定额机械费 | 暂估价
除臭设备基础
1 | 0101010021465 | 挖一般土方 | 1.土壤类别：各种类别的土方或石方等综合考虑 2.挖土深度：按设计综合 3.挖土方式：人机综合 4.场内运距及堆场：投标人场内运距及堆场、场内的二次转运等自行考虑，综合考虑报价 5.基坑周边地表位移监测、钎探、人工捡底等相关费用由投标人综合考虑包含在综合单价内 6.其他：投标人应对施工现场及周边条件进行仔细勘察，充分考虑各种因素，综合报价 | m3 | 509.7 | 9.60 | 4893.12 | 1947.05 | 2033.70
2 | 0101030011466 | 回填方 | 1.填方材料品种：符合设计文件及规范要求的合格填料 2.回填方式：投标人自行综合考虑 3.填方粒径要求：满足设计及规范要求，解小单价考虑其中 4.其它：满足设计及规范要求 5.填方来源、运距：投标人踏勘现场自行综合考虑利用石方、取土场、借土、买土回填及场内外运距综合考虑 | m3 | 65.5 | 7.36 | 482.08 | 108.73 | 289.51
3 | 0101030021467 | 余方弃置(土方） | 1.余方外运 2.运距：按1km,增运部分按实结算 3.其它：弃土及其他费用综合体现在投标单价中，结算时不得调整 | m3 | 444.2 | 2.63 | 1168.25 | 319.82 | 644.09
4 | 0101030021468 | 每增运一公里（土方） | 1.土方，每增运一公里 2.结算时按时调整 3.其它：弃渣及其他费用综合体现在投标单价中，结算时不得调整 | m3 | 1776.8 | 2.63 | 4672.98 | 1279.30 | 2576.36
5 | 0401030011469 | 级配砂石基础垫层 | 1.填方材料品种：级配砂石基础垫层 2.部位：综合 3.密实度：满足设计、施工及验收规范要求 4.回填方式：人机综合 5.回填土来源：投标人根据现场情况自行综合考虑 6.场内、外运距及堆场：场内、外运距及堆场投标人自行考虑，综合考虑报价 | m3 | 294.38 | 38.43 | 11313.02 | 6264.41 | 1198.13
6 | 0403030011470 | C15混凝土垫层 | 1.混凝土种类：商品混凝土 2.混凝土强度等级：C15 3.砼拌合料、配合比等：石料种类及粒径投标人综合考虑且需满足规范要求，综合单价含砼的所有外加剂费用，掺添外加剂需满足设计及规范要求，结算时无论使用何种外加剂综合单价均不作调整 4.混凝土浇筑含泵送费用及相关电费，结算时无论使用地泵还是汽车泵综合单价均不作调整 5.混凝土达到设计要求，满足现行施工验收规范 | m3 | 50.98 | 58.69 | 2992.02 | 1896.97 | 11.22
7 | 0105010061471 | C30混凝土设备基础 | 1.混凝土种类：商品混凝土 2.混凝土强度等级：C30 3.砼拌合料、配合比等：石料种类及粒径投标人综合考虑且需满足规范要求，综合单价含砼的所有外加剂费用，掺添外加剂需满足设计及规范要求，结算时无论使用何种外加剂综合单价均不作调整 4.混凝土浇筑含泵送费用及相关电费，结算时无论使用地泵还是汽车泵综合单价均不作调整 5.混凝土达到设计要求，满足现行施工验收规范 | m3 | 341.04 | 44.62 | 15217.20 | 9883.34 | 85.26
8 | 0105080011472 | C35 混凝土后浇带基础 | 1.混凝土种类：商品混凝土 2.混凝土强度等级：C35 3.砼拌合料、配合比等：石料种类及粒径投标人综合考虑且需满足规范要求，综合单价含砼的所有外加剂费用，掺添外加剂需满足设计及规范要求，结算时无论使用何种外加剂综合单价均不作调整 4.混凝土浇筑含泵送费用及相关电费，结算时无论使用地泵还是汽车泵综合单价均不作调整 5.混凝土达到设计要求，满足现行施工验收规范 | m3 | 4.9 | 87.10 | 426.79 | 272.93 | 1.96
9 | 0409010011473 | 现浇构件钢筋 螺纹HRB400E直径φ12～φ14 | 1.钢筋种类、规格：螺纹钢(Ⅲ级)(φ12～φ14)、HRB400E 2.钢筋的除锈、连接方式（搭接、焊接、套筒、植筋等）综合考虑，费用包括在投标报价综合单价内 3.钢筋连接方式无论采用绑扎、焊接、机械连接、套筒连接、植筋等由投标人按设计要求实施，其费用包括在综合单价中 4.弧形构件钢筋由投标人综合考虑，进入本项综合单价之中，不再单独计量计价 5.其他：满足设计施工图纸及现行验收规范要求 | t | 6.807 | 1213.27 | 8258.73 | 4588.39 | 629.10
10 | 0409010011474 | 现浇构件钢筋 螺纹HRB400E直径φ16 | 1.钢筋种类、规格：螺纹钢(Ⅲ级)(φ16)、HRB400E 2.钢筋的除锈、连接方式（搭接、焊接、套筒、植筋等）综合考虑，费用包括在投标报价综合单价内 3.钢筋连接方式无论采用绑扎、焊接、机械连接、套筒连接、植筋等由投标人按设计要求实施，其费用包括在综合单价中 4.弧形构件钢筋由投标人综合考虑，进入本项综合单价之中，不再单独计量计价 5.其他：满足设计施工图纸及现行验收规范要求 | t | 10.638 | 1213.27 | 12906.77 | 7170.76 | 983.16
11 | 0409010091475 | 预埋铁件 | 1.钢材种类、规格：综合 2.铁件尺寸：详见施工图 3.综合单价含除锈、表面处理、油漆等所有费用 4.其他：满足设计施工图纸及现行验收规范要求 | t | 0.005 | 4451.73 | 22.26 | 11.86 | 2.05
|  | 分部小计 |  |  |  |  | 62353.22 | 33743.56 | 8454.54
火炬基础
12 | 0101010021476 | 挖一般土方 | 1.土壤类别：各种类别的土方或石方等综合考虑 2.挖土深度：按设计综合 3.挖土方式：人机综合 4.场内运距及堆场：投标人场内运距及堆场、场内的二次转运等自行考虑，综合考虑报价 5.基坑周边地表位移监测、钎探、人工捡底等相关费用由投标人综合考虑包含在综合单价内 6.其他：投标人应对施工现场及周边条件进行仔细勘察，充分考虑各种因素，综合报价 | m3 | 8.51 | 9.60 | 81.70 | 32.51 | 33.95
13 | 0101030011477 | 回填方 | 1.填方材料品种：符合设计文件及规范要求的合格填料 2.回填方式：投标人自行综合考虑 3.填方粒径要求：满足设计及规范要求，解小单价考虑其中 4.其它：满足设计及规范要求 5.填方来源、运距：投标人踏勘现场自行综合考虑利用石方、取土场、借土、买土回填及场内外运距综合考虑 | m3 | 3.14 | 7.36 | 23.11 | 5.21 | 13.88
14 | 0101030021478 | 余方弃置(土方） | 1.余方外运 2.运距：按1km,增运部分按实结算 3.其它：弃土及其他费用综合体现在投标单价中，结算时不得调整 | m3 | 25.33 | 2.63 | 66.62 | 18.24 | 36.73
15 | 0101030021479 | 每增运一公里（土方） | 1.土方，每增运一公里 2.结算时按时调整 3.其它：弃渣及其他费用综合体现在投标单价中，结算时不得调整 | m3 | 101.32 | 2.63 | 266.47 | 72.95 | 146.91
16 | 0401030011480 | 级配砂石换填 | 1.填方材料品种：级配砂石换填 2.部位：综合 3.密实度：满足设计、施工及验收规范要求 4.回填方式：人机综合 5.回填土来源：投标人根据现场情况自行综合考虑 6.场内、外运距及堆场：场内、外运距及堆场投标人自行考虑，综合考虑报价 | m3 | 19.69 | 39.64 | 780.51 | 462.72 | 115.78
17 | 0403030011481 | C15混凝土垫层 | 1.混凝土种类：商品混凝土 2.混凝土强度等级：C15 3.砼拌合料、配合比等：石料种类及粒径投标人综合考虑且需满足规范要求，综合单价含砼的所有外加剂费用，掺添外加剂需满足设计及规范要求，结算时无论使用何种外加剂综合单价均不作调整 4.混凝土浇筑含泵送费用及相关电费，结算时无论使用地泵还是汽车泵综合单价均不作调整 5.混凝土达到设计要求，满足现行施工验收规范 | m3 | 1 | 58.69 | 58.69 | 37.21 | 0.22
18 | 0105010061482 | C30混凝土设备基础 | 1.混凝土种类：商品混凝土 2.混凝土强度等级：C30 3.砼拌合料、配合比等：石料种类及粒径投标人综合考虑且需满足规范要求，综合单价含砼的所有外加剂费用，掺添外加剂需满足设计及规范要求，结算时无论使用何种外加剂综合单价均不作调整 4.混凝土浇筑含泵送费用及相关电费，结算时无论使用地泵还是汽车泵综合单价均不作调整 5.混凝土达到设计要求，满足现行施工验收规范 | m3 | 6.13 | 44.62 | 273.52 | 177.65 | 1.53
19 | 0409010011483 | 现浇构件钢筋 螺纹HRB400E直径≤φ10 | 1.钢筋种类、规格：螺纹钢(Ⅲ级)(≤φ10)、HRB400E 2.钢筋的除锈、连接方式（搭接、焊接、套筒、植筋等）综合考虑，费用包括在投标报价综合单价内 3.钢筋连接方式无论采用绑扎、焊接、机械连接、套筒连接、植筋等由投标人按设计要求实施，其费用包括在综合单价中 4.弧形构件钢筋由投标人综合考虑，进入本项综合单价之中，不再单独计量计价 5.其他：满足设计施工图纸及现行验收规范要求 | t | 0.076 | 1758.88 | 133.67 | 84.90 | 2.38
20 | 0409010011484 | 现浇构件钢筋 螺纹HRB400E直径φ12～φ14 | 1.钢筋种类、规格：螺纹钢(Ⅲ级)(φ12～φ14)、HRB400E 2.钢筋的除锈、连接方式（搭接、焊接、套筒、植筋等）综合考虑，费用包括在投标报价综合单价内 3.钢筋连接方式无论采用绑扎、焊接、机械连接、套筒连接、植筋等由投标人按设计要求实施，其费用包括在综合单价中 4.弧形构件钢筋由投标人综合考虑，进入本项综合单价之中，不再单独计量计价 5.其他：满足设计施工图纸及现行验收规范要求 | t | 0.246 | 1213.27 | 298.46 | 165.82 | 22.74
|  | 分部小计 |  |  |  |  | 1982.75 | 1057.21 | 374.12
沼气净化装置基础
21 | 0101010021485 | 挖一般土方 | 1.土壤类别：各种类别的土方或石方等综合考虑 2.挖土深度：按设计综合 3.挖土方式：人机综合 4.场内运距及堆场：投标人场内运距及堆场、场内的二次转运等自行考虑，综合考虑报价 5.基坑周边地表位移监测、钎探、人工捡底等相关费用由投标人综合考虑包含在综合单价内 6.其他：投标人应对施工现场及周边条件进行仔细勘察，充分考虑各种因素，综合报价 | m3 | 41.71 | 9.60 | 400.42 | 159.33 | 166.42
22 | 0101030011486 | 回填方 | 1.填方材料品种：符合设计文件及规范要求的合格填料 2.回填方式：投标人自行综合考虑 3.填方粒径要求：满足设计及规范要求，解小单价考虑其中 4.其它：满足设计及规范要求 5.填方来源、运距：投标人踏勘现场自行综合考虑利用石方、取土场、借土、买土回填及场内外运距综合考虑 | m3 | 8.94 | 7.36 | 65.80 | 14.84 | 39.51
23 | 0101030021487 | 余方弃置(土方） | 1.余方外运 2.运距：按1km,增运部分按实结算 3.其它：弃土及其他费用综合体现在投标单价中，结算时不得调整 | m3 | 32.77 | 2.63 | 86.19 | 23.59 | 47.52
24 | 0101030021488 | 每增运一公里（土方） | 1.土方，每增运一公里 2.结算时按时调整 3.其它：弃渣及其他费用综合体现在投标单价中，结算时不得调整 | m3 | 131.08 | 2.63 | 344.74 | 94.38 | 190.07
25 | 0403030011489 | C15混凝土垫层 | 1.混凝土种类：商品混凝土 2.混凝土强度等级：C15 3.砼拌合料、配合比等：石料种类及粒径投标人综合考虑且需满足规范要求，综合单价含砼的所有外加剂费用，掺添外加剂需满足设计及规范要求，结算时无论使用何种外加剂综合单价均不作调整 4.混凝土浇筑含泵送费用及相关电费，结算时无论使用地泵还是汽车泵综合单价均不作调整 5.混凝土达到设计要求，满足现行施工验收规范 | m3 | 5.78 | 58.69 | 339.23 | 215.07 | 1.27
26 | 0105010061490 | C30混凝土设备基础 | 1.混凝土种类：商品混凝土 2.混凝土强度等级：C30 3.砼拌合料、配合比等：石料种类及粒径投标人综合考虑且需满足规范要求，综合单价含砼的所有外加剂费用，掺添外加剂需满足设计及规范要求，结算时无论使用何种外加剂综合单价均不作调整 4.混凝土浇筑含泵送费用及相关电费，结算时无论使用地泵还是汽车泵综合单价均不作调整 5.混凝土达到设计要求，满足现行施工验收规范 | m3 | 32.4 | 44.62 | 1445.69 | 938.95 | 8.10
27 | 0409010011491 | 现浇构件钢筋 螺纹HRB400E直径≤φ10 | 1.钢筋种类、规格：螺纹钢(Ⅲ级)(≤φ10)、HRB400E 2.钢筋的除锈、连接方式（搭接、焊接、套筒、植筋等）综合考虑，费用包括在投标报价综合单价内 3.钢筋连接方式无论采用绑扎、焊接、机械连接、套筒连接、植筋等由投标人按设计要求实施，其费用包括在综合单价中 4.弧形构件钢筋由投标人综合考虑，进入本项综合单价之中，不再单独计量计价 5.其他：满足设计施工图纸及现行验收规范要求 | t | 0.523 | 1758.88 | 919.89 | 584.23 | 16.37
28 | 0409010011492 | 现浇构件钢筋 螺纹HRB400E直径φ12～φ14 | 1.钢筋种类、规格：螺纹钢(Ⅲ级)(φ12～φ14)、HRB400E 2.钢筋的除锈、连接方式（搭接、焊接、套筒、植筋等）综合考虑，费用包括在投标报价综合单价内 3.钢筋连接方式无论采用绑扎、焊接、机械连接、套筒连接、植筋等由投标人按设计要求实施，其费用包括在综合单价中 4.弧形构件钢筋由投标人综合考虑，进入本项综合单价之中，不再单独计量计价 5.其他：满足设计施工图纸及现行验收规范要求 | t | 0.853 | 1213.27 | 1034.92 | 574.98 | 78.83
|  | 分部小计 |  |  |  |  | 4636.88 | 2605.37 | 548.09
沼气柜基础
29 | 0101010021493 | 挖一般土方 | 1.土壤类别：各种类别的土方或石方等综合考虑 2.挖土深度：按设计综合 3.挖土方式：人机综合 4.场内运距及堆场：投标人场内运距及堆场、场内的二次转运等自行考虑，综合考虑报价 5.基坑周边地表位移监测、钎探、人工捡底等相关费用由投标人综合考虑包含在综合单价内 6.其他：投标人应对施工现场及周边条件进行仔细勘察，充分考虑各种因素，综合报价 | m3 | 297.05 | 9.60 | 2851.68 | 1134.73 | 1185.23
30 | 0101030011494 | 回填方 | 1.填方材料品种：符合设计文件及规范要求的合格填料 2.回填方式：投标人自行综合考虑 3.填方粒径要求：满足设计及规范要求，解小单价考虑其中 4.其它：满足设计及规范要求 5.填方来源、运距：投标人踏勘现场自行综合考虑利用石方、取土场、借土、买土回填及场内外运距综合考虑 | m3 | 217.92 | 7.36 | 1603.89 | 361.75 | 963.21
31 | 0101030021495 | 余方弃置(土方） | 1.余方外运 2.运距：按1km,增运部分按实结算 3.其它：弃土及其他费用综合体现在投标单价中，结算时不得调整 | m3 | 79.12 | 2.63 | 208.09 | 56.97 | 114.72
32 | 0101030021496 | 每增运一公里（土方） | 1.土方，每增运一公里 2.结算时按时调整 3.其它：弃渣及其他费用综合体现在投标单价中，结算时不得调整 | m3 | 316.48 | 2.63 | 832.34 | 227.87 | 458.90
33 | 0403030011497 | C15混凝土垫层 | 1.混凝土种类：商品混凝土 2.混凝土强度等级：C15 3.砼拌合料、配合比等：石料种类及粒径投标人综合考虑且需满足规范要求，综合单价含砼的所有外加剂费用，掺添外加剂需满足设计及规范要求，结算时无论使用何种外加剂综合单价均不作调整 4.混凝土浇筑含泵送费用及相关电费，结算时无论使用地泵还是汽车泵综合单价均不作调整 5.混凝土达到设计要求，满足现行施工验收规范 | m3 | 8.22 | 58.69 | 482.43 | 305.87 | 1.81
34 | 0403030011498 | C20混凝土地坪 | 1.混凝土种类：商品混凝土 2.混凝土强度等级：C20 3.砼拌合料、配合比等：石料种类及粒径投标人综合考虑且需满足规范要求，综合单价含砼的所有外加剂费用，掺添外加剂需满足设计及规范要求，结算时无论使用何种外加剂综合单价均不作调整 4.混凝土浇筑含泵送费用及相关电费，结算时无论使用地泵还是汽车泵综合单价均不作调整 5.混凝土达到设计要求，满足现行施工验收规范 | m3 | 35.28 | 58.69 | 2070.58 | 1312.77 | 7.76
35 | 0109020081499 | 沥青嵌缝变形缝 | 1.沥青嵌缝变形缝 2.其他：满足设计施工图纸及现行验收规范要求 | m | 76.93 | 6.30 | 484.66 | 156.17
36 | 0105040011500 | C30混凝土直形墙 | 1.混凝土种类：商品混凝土 2.混凝土强度等级：C30 3.砼拌合料、配合比等：石料种类及粒径投标人综合考虑且需满足规范要求，综合单价含砼的所有外加剂费用，掺添外加剂需满足设计及规范要求，结算时无论使用何种外加剂综合单价均不作调整 4.混凝土浇筑含泵送费用及相关电费，结算时无论使用地泵还是汽车泵综合单价均不作调整 5.混凝土达到设计要求，满足现行施工验收规范 | m3 | 5.53 | 70.58 | 390.31 | 255.76 | 2.21
37 | 0105010061501 | C30混凝土设备基础 | 1.混凝土种类：商品混凝土 2.混凝土强度等级：C30 3.砼拌合料、配合比等：石料种类及粒径投标人综合考虑且需满足规范要求，综合单价含砼的所有外加剂费用，掺添外加剂需满足设计及规范要求，结算时无论使用何种外加剂综合单价均不作调整 4.混凝土浇筑含泵送费用及相关电费，结算时无论使用地泵还是汽车泵综合单价均不作调整 5.集水坑开槽包含在混凝土综合单价中 6.混凝土达到设计要求，满足现行施工验收规范 | m3 | 50.14 | 44.62 | 2237.25 | 1453.06 | 12.54
38 | 0310010011502 | 预埋沼气无缝钢管DN200 | 1.预埋沼气管,无缝钢管DN200*5 PN10 SUS304，管道位置及坡度由厂家确认 2.其他：满足设计施工图纸及现行验收规范要求 | m | 9.5 | 46.50 | 441.75 | 238.74 | 38.76
39 | 0409010011503 | 现浇构件钢筋 螺纹HRB400E直径≤φ10 | 1.钢筋种类、规格：螺纹钢(Ⅲ级)(≤φ10)、HRB400E 2.钢筋的除锈、连接方式（搭接、焊接、套筒、植筋等）综合考虑，费用包括在投标报价综合单价内 3.钢筋连接方式无论采用绑扎、焊接、机械连接、套筒连接、植筋等由投标人按设计要求实施，其费用包括在综合单价中 4.弧形构件钢筋由投标人综合考虑，进入本项综合单价之中，不再单独计量计价 5.其他：满足设计施工图纸及现行验收规范要求 | t | 1.84 | 1758.88 | 3236.34 | 2055.43 | 57.59
40 | 0409010011504 | 现浇构件钢筋 螺纹HRB400E直径φ12～φ14 | 1.钢筋种类、规格：螺纹钢(Ⅲ级)(φ12～φ14)、HRB400E 2.钢筋的除锈、连接方式（搭接、焊接、套筒、植筋等）综合考虑，费用包括在投标报价综合单价内 3.钢筋连接方式无论采用绑扎、焊接、机械连接、套筒连接、植筋等由投标人按设计要求实施，其费用包括在综合单价中 4.弧形构件钢筋由投标人综合考虑，进入本项综合单价之中，不再单独计量计价 5.其他：满足设计施工图纸及现行验收规范要求 | t | 2.102 | 1213.27 | 2550.29 | 1416.90 | 194.27
41 | 0409010011505 | 现浇构件钢筋 螺纹HRB400E直径φ16 | 1.钢筋种类、规格：螺纹钢(Ⅲ级)(φ16)、HRB400E 2.钢筋的除锈、连接方式（搭接、焊接、套筒、植筋等）综合考虑，费用包括在投标报价综合单价内 3.钢筋连接方式无论采用绑扎、焊接、机械连接、套筒连接、植筋等由投标人按设计要求实施，其费用包括在综合单价中 4.弧形构件钢筋由投标人综合考虑，进入本项综合单价之中，不再单独计量计价 5.其他：满足设计施工图纸及现行验收规范要求 | t | 2.342 | 1213.27 | 2841.48 | 1578.67 | 216.45
42 | 0409010011506 | 现浇构件钢筋 螺纹HRB400E直径φ＞16 | 1.钢筋种类、规格：螺纹钢(Ⅲ级)(φ＞16)、HRB400E 2.钢筋的除锈、连接方式（搭接、焊接、套筒、植筋等）综合考虑，费用包括在投标报价综合单价内 3.钢筋连接方式无论采用绑扎、焊接、机械连接、套筒连接、植筋等由投标人按设计要求实施，其费用包括在综合单价中 4.弧形构件钢筋由投标人综合考虑，进入本项综合单价之中，不再单独计量计价 5.其他：满足设计施工图纸及现行验收规范要求 | t | 0.449 | 1324.03 | 594.49 | 283.38 | 97.42
43 | 0106060081507 | 爬梯 | 1.钢材品种、规格：综合 2.钢梯形式：攀爬式 3.综合单价含除锈、表面处理、油漆等所有费用 4.具体做法参见设计施工图 5.其他：满足设计施工图纸及现行验收规范要求 | 个 | 4 | 2.82 | 11.28 | 7.36
|  | 分部小计 |  |  |  |  | 20836.86 | 10845.43 | 3350.87
均质罐、沼液罐基础
44 | 0101010021508 | 挖一般土方 | 1.土壤类别：各种类别的土方或石方等综合考虑 2.挖土深度：按设计综合 3.挖土方式：人机综合 4.场内运距及堆场：投标人场内运距及堆场、场内的二次转运等自行考虑，综合考虑报价 5.基坑周边地表位移监测、钎探、人工捡底等相关费用由投标人综合考虑包含在综合单价内 6.其他：投标人应对施工现场及周边条件进行仔细勘察，充分考虑各种因素，综合报价 | m3 | 88.34 | 9.60 | 848.06 | 337.46 | 352.48
45 | 0101030011509 | 回填方 | 1.填方材料品种：符合设计文件及规范要求的合格填料 2.回填方式：投标人自行综合考虑 3.填方粒径要求：满足设计及规范要求，解小单价考虑其中 4.其它：满足设计及规范要求 5.填方来源、运距：投标人踏勘现场自行综合考虑利用石方、取土场、借土、买土回填及场内外运距综合考虑 | m3 | 18.34 | 7.36 | 134.98 | 30.44 | 81.06
46 | 0101030021510 | 余方弃置(土方） | 1.余方外运 2.运距：按1km,增运部分按实结算 3.其它：弃土及其他费用综合体现在投标单价中，结算时不得调整 | m3 | 70 | 2.63 | 184.10 | 50.40 | 101.50
47 | 0101030021511 | 每增运一公里（土方） | 1.土方，每增运一公里 2.结算时按时调整 3.其它：弃渣及其他费用综合体现在投标单价中，结算时不得调整 | m3 | 280 | 2.63 | 736.40 | 201.60 | 406.00
48 | 0403030011512 | C15混凝土垫层 | 1.混凝土种类：商品混凝土 2.混凝土强度等级：C15 3.砼拌合料、配合比等：石料种类及粒径投标人综合考虑且需满足规范要求，综合单价含砼的所有外加剂费用，掺添外加剂需满足设计及规范要求，结算时无论使用何种外加剂综合单价均不作调整 4.混凝土浇筑含泵送费用及相关电费，结算时无论使用地泵还是汽车泵综合单价均不作调整 5.混凝土达到设计要求，满足现行施工验收规范 | m3 | 7.79 | 58.69 | 457.20 | 289.87 | 1.71
49 | 0105010061513 | C30 P8混凝土设备基础 | 1.混凝土种类：商品混凝土 2.混凝土强度等级：C30 P8 3.砼拌合料、配合比等：石料种类及粒径投标人综合考虑且需满足规范要求，综合单价含砼的所有外加剂费用，掺添外加剂需满足设计及规范要求，结算时无论使用何种外加剂综合单价均不作调整 4.混凝土浇筑含泵送费用及相关电费，结算时无论使用地泵还是汽车泵综合单价均不作调整 5.混凝土达到设计要求，满足现行施工验收规范 | m3 | 73.16 | 44.62 | 3264.40 | 2120.18 | 18.29
50 | 0409010011514 | 现浇构件钢筋 螺纹HRB400E直径φ12～φ14 | 1.钢筋种类、规格：螺纹钢(Ⅲ级)(φ12～φ14)、HRB400E 2.钢筋的除锈、连接方式（搭接、焊接、套筒、植筋等）综合考虑，费用包括在投标报价综合单价内 3.钢筋连接方式无论采用绑扎、焊接、机械连接、套筒连接、植筋等由投标人按设计要求实施，其费用包括在综合单价中 4.弧形构件钢筋由投标人综合考虑，进入本项综合单价之中，不再单独计量计价 5.其他：满足设计施工图纸及现行验收规范要求 | t | 1.338 | 1213.27 | 1623.36 | 901.91 | 123.66
51 | 0409010011515 | 现浇构件钢筋 螺纹HRB400E直径φ＞16 | 1.钢筋种类、规格：螺纹钢(Ⅲ级)(φ＞16)、HRB400E 2.钢筋的除锈、连接方式（搭接、焊接、套筒、植筋等）综合考虑，费用包括在投标报价综合单价内 3.钢筋连接方式无论采用绑扎、焊接、机械连接、套筒连接、植筋等由投标人按设计要求实施，其费用包括在综合单价中 4.弧形构件钢筋由投标人综合考虑，进入本项综合单价之中，不再单独计量计价 5.其他：满足设计施工图纸及现行验收规范要求 | t | 2.46 | 1324.03 | 3257.11 | 1552.60 | 533.77
52 | 0111010031516 | 防水保护层C35细石砼 | 1.C35细石砼二次浇筑1:2.5水泥砂浆找坡 2.其他：满足设计施工图纸及现行验收规范要求 | m2 | 18 | 11.50 | 207.00 | 120.78 | 0.18
53 | 0109020021517 | 聚氨酯防水胶层1.5mm | 1.聚氨酯防水胶层1.5mm 2.其他：满足设计施工图纸及现行验收规范要求 | m2 | 18 | 8.90 | 160.20 | 110.52
54 | 0310010011518 | 水舌 Φ50 | 1.水舌 Φ50 5‰二次浇注时封堵 2.其他：满足设计施工图纸及现行验收规范要求 | m | 0.48 | 11.45 | 5.50 | 3.77 | 0.06
55 | 0409010091519 | 预埋铁件 | 1.钢材种类、规格：综合 2.铁件尺寸：详见施工图 3.综合单价含除锈、表面处理、油漆等所有费用 4.其他：满足设计施工图纸及现行验收规范要求 | t | 0.114 | 4451.73 | 507.50 | 270.45 | 46.68
|  | 分部小计 |  |  |  |  | 11385.81 | 5989.98 | 1665.39
泵基础
56 | 0101010021520 | 挖一般土方 | 1.土壤类别：各种类别的土方或石方等综合考虑 2.挖土深度：按设计综合 3.挖土方式：人机综合 4.场内运距及堆场：投标人场内运距及堆场、场内的二次转运等自行考虑，综合考虑报价 5.基坑周边地表位移监测、钎探、人工捡底等相关费用由投标人综合考虑包含在综合单价内 6.其他：投标人应对施工现场及周边条件进行仔细勘察，充分考虑各种因素，综合报价 | m3 | 14.78 | 9.60 | 141.89 | 56.46 | 58.97
57 | 0101030011521 | 回填方 | 1.填方材料品种：符合设计文件及规范要求的合格填料 2.回填方式：投标人自行综合考虑 3.填方粒径要求：满足设计及规范要求，解小单价考虑其中 4.其它：满足设计及规范要求 5.填方来源、运距：投标人踏勘现场自行综合考虑利用石方、取土场、借土、买土回填及场内外运距综合考虑 | m3 | 4.98 | 7.36 | 36.65 | 8.27 | 22.01
58 | 0101030021522 | 余方弃置(土方） | 1.余方外运 2.运距：按1km,增运部分按实结算 3.其它：弃土及其他费用综合体现在投标单价中，结算时不得调整 | m3 | 9.8 | 2.63 | 25.77 | 7.06 | 14.21
59 | 0101030021523 | 每增运一公里（土方） | 1.土方，每增运一公里 2.结算时按时调整 3.其它：弃渣及其他费用综合体现在投标单价中，结算时不得调整 | m3 | 39.2 | 2.63 | 103.10 | 28.22 | 56.84
60 | 0403030011524 | C15混凝土垫层 | 1.混凝土种类：商品混凝土 2.混凝土强度等级：C15 3.砼拌合料、配合比等：石料种类及粒径投标人综合考虑且需满足规范要求，综合单价含砼的所有外加剂费用，掺添外加剂需满足设计及规范要求，结算时无论使用何种外加剂综合单价均不作调整 4.混凝土浇筑含泵送费用及相关电费，结算时无论使用地泵还是汽车泵综合单价均不作调整 5.混凝土达到设计要求，满足现行施工验收规范 | m3 | 1.8 | 58.69 | 105.64 | 66.98 | 0.40
61 | 0105010061525 | C30混凝土设备基础 | 1.混凝土种类：商品混凝土 2.混凝土强度等级：C30 3.砼拌合料、配合比等：石料种类及粒径投标人综合考虑且需满足规范要求，综合单价含砼的所有外加剂费用，掺添外加剂需满足设计及规范要求，结算时无论使用何种外加剂综合单价均不作调整 4.混凝土浇筑含泵送费用及相关电费，结算时无论使用地泵还是汽车泵综合单价均不作调整 5.混凝土达到设计要求，满足现行施工验收规范 | m3 | 9.6 | 44.62 | 428.35 | 278.21 | 2.40
62 | 0409010011526 | 现浇构件钢筋 螺纹HRB400E直径≤φ10 | 1.钢筋种类、规格：螺纹钢(Ⅲ级)(≤φ10)、HRB400E 2.钢筋的除锈、连接方式（搭接、焊接、套筒、植筋等）综合考虑，费用包括在投标报价综合单价内 3.钢筋连接方式无论采用绑扎、焊接、机械连接、套筒连接、植筋等由投标人按设计要求实施，其费用包括在综合单价中 4.弧形构件钢筋由投标人综合考虑，进入本项综合单价之中，不再单独计量计价 5.其他：满足设计施工图纸及现行验收规范要求 | t | 0.117 | 1758.88 | 205.79 | 130.70 | 3.66
63 | 0409010011527 | 现浇构件钢筋 螺纹HRB400E直径φ12～φ14 | 1.钢筋种类、规格：螺纹钢(Ⅲ级)(φ12～φ14)、HRB400E 2.钢筋的除锈、连接方式（搭接、焊接、套筒、植筋等）综合考虑，费用包括在投标报价综合单价内 3.钢筋连接方式无论采用绑扎、焊接、机械连接、套筒连接、植筋等由投标人按设计要求实施，其费用包括在综合单价中 4.弧形构件钢筋由投标人综合考虑，进入本项综合单价之中，不再单独计量计价 5.其他：满足设计施工图纸及现行验收规范要求 | t | 0.351 | 1213.27 | 425.86 | 236.60 | 32.44
|  | 分部小计 |  |  |  |  | 1473.05 | 812.50 | 190.93
换热器基础
64 | 0101010021528 | 挖一般土方 | 1.土壤类别：各种类别的土方或石方等综合考虑 2.挖土深度：按设计综合 3.挖土方式：人机综合 4.场内运距及堆场：投标人场内运距及堆场、场内的二次转运等自行考虑，综合考虑报价 5.基坑周边地表位移监测、钎探、人工捡底等相关费用由投标人综合考虑包含在综合单价内 6.其他：投标人应对施工现场及周边条件进行仔细勘察，充分考虑各种因素，综合报价 | m3 | 14.4 | 9.60 | 138.24 | 55.01 | 57.46
65 | 0101030011529 | 回填方 | 1.填方材料品种：符合设计文件及规范要求的合格填料 2.回填方式：投标人自行综合考虑 3.填方粒径要求：满足设计及规范要求，解小单价考虑其中 4.其它：满足设计及规范要求 5.填方来源、运距：投标人踏勘现场自行综合考虑利用石方、取土场、借土、买土回填及场内外运距综合考虑 | m3 | 4.7 | 7.36 | 34.59 | 7.80 | 20.77
66 | 0101030021530 | 余方弃置(土方） | 1.余方外运 2.运距：按1km,增运部分按实结算 3.其它：弃土及其他费用综合体现在投标单价中，结算时不得调整 | m3 | 9.7 | 2.63 | 25.51 | 6.98 | 14.07
67 | 0101030021531 | 每增运一公里（土方） | 1.土方，每增运一公里 2.结算时按时调整 3.其它：弃渣及其他费用综合体现在投标单价中，结算时不得调整 | m3 | 38.8 | 2.63 | 102.04 | 27.94 | 56.26
68 | 0403030011532 | C15混凝土垫层 | 1.混凝土种类：商品混凝土 2.混凝土强度等级：C15 3.砼拌合料、配合比等：石料种类及粒径投标人综合考虑且需满足规范要求，综合单价含砼的所有外加剂费用，掺添外加剂需满足设计及规范要求，结算时无论使用何种外加剂综合单价均不作调整 4.混凝土浇筑含泵送费用及相关电费，结算时无论使用地泵还是汽车泵综合单价均不作调整 5.混凝土达到设计要求，满足现行施工验收规范 | m3 | 1.78 | 58.69 | 104.47 | 66.23 | 0.39
69 | 0105010061533 | C30混凝土设备基础 | 1.混凝土种类：商品混凝土 2.混凝土强度等级：C30 3.砼拌合料、配合比等：石料种类及粒径投标人综合考虑且需满足规范要求，综合单价含砼的所有外加剂费用，掺添外加剂需满足设计及规范要求，结算时无论使用何种外加剂综合单价均不作调整 4.混凝土浇筑含泵送费用及相关电费，结算时无论使用地泵还是汽车泵综合单价均不作调整 5.混凝土达到设计要求，满足现行施工验收规范 | m3 | 9.5 | 44.62 | 423.89 | 275.31 | 2.38
70 | 0409010011534 | 现浇构件钢筋 螺纹HRB400E直径≤φ10 | 1.钢筋种类、规格：螺纹钢(Ⅲ级)(≤φ10)、HRB400E 2.钢筋的除锈、连接方式（搭接、焊接、套筒、植筋等）综合考虑，费用包括在投标报价综合单价内 3.钢筋连接方式无论采用绑扎、焊接、机械连接、套筒连接、植筋等由投标人按设计要求实施，其费用包括在综合单价中 4.弧形构件钢筋由投标人综合考虑，进入本项综合单价之中，不再单独计量计价 5.其他：满足设计施工图纸及现行验收规范要求 | t | 0.115 | 1758.88 | 202.27 | 128.46 | 3.60
71 | 0409010011535 | 现浇构件钢筋 螺纹HRB400E直径φ12～φ14 | 1.钢筋种类、规格：螺纹钢(Ⅲ级)(φ12～φ14)、HRB400E 2.钢筋的除锈、连接方式（搭接、焊接、套筒、植筋等）综合考虑，费用包括在投标报价综合单价内 3.钢筋连接方式无论采用绑扎、焊接、机械连接、套筒连接、植筋等由投标人按设计要求实施，其费用包括在综合单价中 4.弧形构件钢筋由投标人综合考虑，进入本项综合单价之中，不再单独计量计价 5.其他：满足设计施工图纸及现行验收规范要求 | t | 0.35 | 1213.27 | 424.64 | 235.92 | 32.35
|  | 分部小计 |  |  |  |  | 1455.65 | 803.65 | 187.28
厌氧罐基础
72 | 0101010021536 | 挖一般土方 | 1.土壤类别：各种类别的土方或石方等综合考虑 2.挖土深度：按设计综合 3.挖土方式：人机综合 4.场内运距及堆场：投标人场内运距及堆场、场内的二次转运等自行考虑，综合考虑报价 5.基坑周边地表位移监测、钎探、人工捡底等相关费用由投标人综合考虑包含在综合单价内 6.其他：投标人应对施工现场及周边条件进行仔细勘察，充分考虑各种因素，综合报价 | m3 | 668.04 | 9.60 | 6413.18 | 2551.91 | 2665.48
73 | 0101030011537 | 回填方 | 1.填方材料品种：符合设计文件及规范要求的合格填料 2.回填方式：投标人自行综合考虑 3.填方粒径要求：满足设计及规范要求，解小单价考虑其中 4.其它：满足设计及规范要求 5.填方来源、运距：投标人踏勘现场自行综合考虑利用石方、取土场、借土、买土回填及场内外运距综合考虑 | m3 | 67.8 | 7.36 | 499.01 | 112.55 | 299.68
74 | 0101030021538 | 余方弃置(土方） | 1.余方外运 2.运距：按1km,增运部分按实结算 3.其它：弃土及其他费用综合体现在投标单价中，结算时不得调整 | m3 | 600.24 | 2.63 | 1578.63 | 432.17 | 870.35
75 | 0101030021539 | 每增运一公里（土方） | 1.土方，每增运一公里 2.结算时按时调整 3.其它：弃渣及其他费用综合体现在投标单价中，结算时不得调整 | m3 | 2400.96 | 2.63 | 6314.52 | 1728.69 | 3481.39
76 | 0403030011540 | C15混凝土垫层 | 1.混凝土种类：商品混凝土 2.混凝土强度等级：C15 3.砼拌合料、配合比等：石料种类及粒径投标人综合考虑且需满足规范要求，综合单价含砼的所有外加剂费用，掺添外加剂需满足设计及规范要求，结算时无论使用何种外加剂综合单价均不作调整 4.混凝土浇筑含泵送费用及相关电费，结算时无论使用地泵还是汽车泵综合单价均不作调整 5.混凝土达到设计要求，满足现行施工验收规范 | m3 | 42.24 | 58.69 | 2479.07 | 1571.75 | 9.29
77 | 0105040011541 | C30混凝土直形墙 | 1.混凝土种类：商品混凝土 2.混凝土强度等级：C30 3.砼拌合料、配合比等：石料种类及粒径投标人综合考虑且需满足规范要求，综合单价含砼的所有外加剂费用，掺添外加剂需满足设计及规范要求，结算时无论使用何种外加剂综合单价均不作调整 4.混凝土浇筑含泵送费用及相关电费，结算时无论使用地泵还是汽车泵综合单价均不作调整 5.混凝土达到设计要求，满足现行施工验收规范 | m3 | 1.26 | 70.58 | 88.93 | 58.28 | 0.50
78 | 0403030011542 | 100mm厚沥青砂垫层 | 1.100mm厚沥青砂垫层 2.中砂与石油沥青的重量配比为3:7,基础表面的沥青砂绝缘层在任意方向不应有突起棱角 3.其他：满足设计及规范要求 | m3 | 40.79 | 34.36 | 1401.54 | 759.92 | 166.02
79 | 0105010061543 | C30 P8混凝土设备基础 | 1.混凝土种类：商品混凝土 2.混凝土强度等级：C30 P8 3.砼拌合料、配合比等：石料种类及粒径投标人综合考虑且需满足规范要求，综合单价含砼的所有外加剂费用，掺添外加剂需满足设计及规范要求，结算时无论使用何种外加剂综合单价均不作调整 4.混凝土浇筑含泵送费用及相关电费，结算时无论使用地泵还是汽车泵综合单价均不作调整 5.混凝土达到设计要求，满足现行施工验收规范 | m3 | 584.73 | 44.62 | 26090.65 | 16945.48 | 146.18
80 | 0310010011544 | 预埋镀锌钢管Φ65 | 1.预埋预埋镀锌钢管Φ65，管道位置及坡度由厂家确认 2.其他：满足设计施工图纸及现行验收规范要求 | m | 34.78 | 15.30 | 532.13 | 363.45 | 20.17
81 | 0105160011545 | M36 地脚螺栓 | 1.螺栓种类：地脚螺栓 2.规格：M36 3.M36的连接螺栓全部采用10.9S高强度螺栓 4.其他：满足设计及规范要求 | 套 | 48 | 32.15 | 1543.20 | 504.00 | 159.36
82 | 0409010011546 | 现浇构件钢筋 螺纹HRB400E直径≤φ10 | 1.钢筋种类、规格：螺纹钢(Ⅲ级)(≤φ10)、HRB400E 2.钢筋的除锈、连接方式（搭接、焊接、套筒、植筋等）综合考虑，费用包括在投标报价综合单价内 3.钢筋连接方式无论采用绑扎、焊接、机械连接、套筒连接、植筋等由投标人按设计要求实施，其费用包括在综合单价中 4.弧形构件钢筋由投标人综合考虑，进入本项综合单价之中，不再单独计量计价 5.其他：满足设计施工图纸及现行验收规范要求 | t | 0.26 | 1758.88 | 457.31 | 290.44 | 8.14
83 | 0409010011547 | 现浇构件钢筋 螺纹HRB400E直径φ＞16 | 1.钢筋种类、规格：螺纹钢(Ⅲ级)(φ＞16)、HRB400E 2.钢筋的除锈、连接方式（搭接、焊接、套筒、植筋等）综合考虑，费用包括在投标报价综合单价内 3.钢筋连接方式无论采用绑扎、焊接、机械连接、套筒连接、植筋等由投标人按设计要求实施，其费用包括在综合单价中 4.弧形构件钢筋由投标人综合考虑，进入本项综合单价之中，不再单独计量计价 5.其他：满足设计施工图纸及现行验收规范要求 | t | 34.914 | 1324.03 | 46227.18 | 22035.62 | 7575.64
84 | 0404020161548 | 成品玻璃钢盖板 | 1.材质：成品玻璃钢盖板 50mm厚 2.深化设计、制作、安装均应由有资质的专业公司承担，应工厂制作，其费用均包含在综合单价中 3.其他：达到设计要求，满足现行施工验收规范 | m2 | 3.24 | 20.38 | 66.03 | 46.23 | 0.03
|  | 分部小计 |  |  |  |  | 93691.38 | 47400.49 | 15402.23
单价措施项目清单
除臭设备基础
85 | 0117020011557 | 垫层模板 | 1.构件类型：垫层 2.模板类型：复合模板、木模板、钢模等已综合考虑，不论采用何种支模方式均不做调整 3.支架材料：钢管、竹、木支架综合。本项目根据施工经验，现场实际情况和企业自身情况综合考虑综合单价，不论采用何种支架方式均不做调整 4.模板支撑高度综合考虑; | m2 | 15.6 | 29.58 | 461.45 | 249.29 | 3.43
86 | 0117020011558 | 设备基础模板 | 1.构件类型：基础 2.模板类型：复合模板、木模板、钢模等已综合考虑，不论采用何种支模方式均不做调整 3.支架材料：钢管、竹、木支架综合。本项目根据施工经验，现场实际情况和企业自身情况综合考虑综合单价，不论采用何种支架方式均不做调整 4.模板支撑高度综合考虑; | m2 | 107.24 | 49.62 | 5321.25 | 3338.38 | 6.43
87 | 0411020021559 | 基础后浇带模板 | 1.构件类型：基础后浇带 2.模板类型：复合模板、木模板、钢模等已综合考虑，不论采用何种支模方式均不做调整 3.支架材料：钢管、竹、木支架综合。本项目根据施工经验，现场实际情况和企业自身情况综合考虑综合单价，不论采用何种支架方式均不做调整 4.模板支撑高度综合考虑; | m2 | 1.4 | 33.14 | 46.40 | 23.94 | 0.50
|  | 分部小计 |  |  |  |  | 5829.10 | 3611.61 | 10.36
火炬基础
88 | 0117020011560 | 垫层模板 | 1.构件类型：垫层 2.模板类型：复合模板、木模板、钢模等已综合考虑，不论采用何种支模方式均不做调整 3.支架材料：钢管、竹、木支架综合。本项目根据施工经验，现场实际情况和企业自身情况综合考虑综合单价，不论采用何种支架方式均不做调整 4.模板支撑高度综合考虑; | m2 | 1.28 | 29.58 | 37.86 | 20.45 | 0.28
89 | 0117020011561 | 设备基础模板 | 1.构件类型：基础 2.模板类型：复合模板、木模板、钢模等已综合考虑，不论采用何种支模方式均不做调整 3.支架材料：钢管、竹、木支架综合。本项目根据施工经验，现场实际情况和企业自身情况综合考虑综合单价，不论采用何种支架方式均不做调整 4.模板支撑高度综合考虑; | m2 | 8.4 | 49.62 | 416.81 | 261.49 | 0.50
|  | 分部小计 |  |  |  |  | 454.67 | 281.94 | 0.78
沼气净化装置基础
90 | 0117020011562 | 垫层模板 | 1.构件类型：垫层 2.模板类型：复合模板、木模板、钢模等已综合考虑，不论采用何种支模方式均不做调整 3.支架材料：钢管、竹、木支架综合。本项目根据施工经验，现场实际情况和企业自身情况综合考虑综合单价，不论采用何种支架方式均不做调整 4.模板支撑高度综合考虑; | m2 | 3.8 | 29.58 | 112.40 | 60.72 | 0.84
91 | 0117020011563 | 设备基础模板 | 1.构件类型：基础 2.模板类型：复合模板、木模板、钢模等已综合考虑，不论采用何种支模方式均不做调整 3.支架材料：钢管、竹、木支架综合。本项目根据施工经验，现场实际情况和企业自身情况综合考虑综合单价，不论采用何种支架方式均不做调整 4.模板支撑高度综合考虑; | m2 | 22.32 | 49.62 | 1107.52 | 694.82 | 1.34
|  | 分部小计 |  |  |  |  | 1219.92 | 755.54 | 2.18
沼气柜基础
92 | 0117020011564 | 垫层模板 | 1.构件类型：垫层 2.模板类型：复合模板、木模板、钢模等已综合考虑，不论采用何种支模方式均不做调整 3.支架材料：钢管、竹、木支架综合。本项目根据施工经验，现场实际情况和企业自身情况综合考虑综合单价，不论采用何种支架方式均不做调整 4.模板支撑高度综合考虑; | m2 | 12.04 | 29.58 | 356.14 | 192.40 | 2.65
93 | 0117020011565 | 设备基础模板 | 1.构件类型：基础 2.模板类型：复合模板、木模板、钢模等已综合考虑，不论采用何种支模方式均不做调整 3.支架材料：钢管、竹、木支架综合。本项目根据施工经验，现场实际情况和企业自身情况综合考虑综合单价，不论采用何种支架方式均不做调整 4.模板支撑高度综合考虑; | m2 | 118.02 | 49.62 | 5856.15 | 3673.96 | 7.08
94 | 0117020011566 | 剪力墙模板 | 1.构件类型：基础 2.模板类型：复合模板、木模板、钢模等已综合考虑，不论采用何种支模方式均不做调整 3.支架材料：钢管、竹、木支架综合。本项目根据施工经验，现场实际情况和企业自身情况综合考虑综合单价，不论采用何种支架方式均不做调整 4.模板支撑高度综合考虑; | m2 | 42.79 | 47.54 | 2034.24 | 1148.06 | 20.54
|  | 分部小计 |  |  |  |  | 8246.53 | 5014.42 | 30.27
均质罐、沼液罐基础
95 | 0117020011567 | 垫层模板 | 1.构件类型：垫层 2.模板类型：复合模板、木模板、钢模等已综合考虑，不论采用何种支模方式均不做调整 3.支架材料：钢管、竹、木支架综合。本项目根据施工经验，现场实际情况和企业自身情况综合考虑综合单价，不论采用何种支架方式均不做调整 4.模板支撑高度综合考虑; | m2 | 5.34 | 29.58 | 157.96 | 85.33 | 1.17
96 | 0117020011568 | 设备基础模板 | 1.构件类型：基础 2.模板类型：复合模板、木模板、钢模等已综合考虑，不论采用何种支模方式均不做调整 3.支架材料：钢管、竹、木支架综合。本项目根据施工经验，现场实际情况和企业自身情况综合考虑综合单价，不论采用何种支架方式均不做调整 4.模板支撑高度综合考虑; | m2 | 66.76 | 49.62 | 3312.63 | 2078.24 | 4.01
|  | 分部小计 |  |  |  |  | 3470.59 | 2163.57 | 5.18
泵基础
97 | 0117020011569 | 垫层模板 | 1.构件类型：垫层 2.模板类型：复合模板、木模板、钢模等已综合考虑，不论采用何种支模方式均不做调整 3.支架材料：钢管、竹、木支架综合。本项目根据施工经验，现场实际情况和企业自身情况综合考虑综合单价，不论采用何种支架方式均不做调整 4.模板支撑高度综合考虑; | m2 | 2.08 | 29.58 | 61.53 | 33.24 | 0.46
98 | 0117020011570 | 设备基础模板 | 1.构件类型：基础 2.模板类型：复合模板、木模板、钢模等已综合考虑，不论采用何种支模方式均不做调整 3.支架材料：钢管、竹、木支架综合。本项目根据施工经验，现场实际情况和企业自身情况综合考虑综合单价，不论采用何种支架方式均不做调整 4.模板支撑高度综合考虑; | m2 | 12 | 49.62 | 595.44 | 373.56 | 0.72
|  | 分部小计 |  |  |  |  | 656.97 | 406.80 | 1.18
换热器基础
99 | 0117020011571 | 垫层模板 | 1.构件类型：垫层 2.模板类型：复合模板、木模板、钢模等已综合考虑，不论采用何种支模方式均不做调整 3.支架材料：钢管、竹、木支架综合。本项目根据施工经验，现场实际情况和企业自身情况综合考虑综合单价，不论采用何种支架方式均不做调整 4.模板支撑高度综合考虑; | m2 | 1.96 | 29.58 | 57.98 | 31.32 | 0.43
100 | 0117020011572 | 设备基础模板 | 1.构件类型：基础 2.模板类型：复合模板、木模板、钢模等已综合考虑，不论采用何种支模方式均不做调整 3.支架材料：钢管、竹、木支架综合。本项目根据施工经验，现场实际情况和企业自身情况综合考虑综合单价，不论采用何种支架方式均不做调整 4.模板支撑高度综合考虑; | m2 | 11.28 | 49.62 | 559.71 | 351.15 | 0.68
|  | 分部小计 |  |  |  |  | 617.69 | 382.47 | 1.11
厌氧罐基础
101 | 0117020011573 | 垫层模板 | 1.构件类型：垫层 2.模板类型：复合模板、木模板、钢模等已综合考虑，不论采用何种支模方式均不做调整 3.支架材料：钢管、竹、木支架综合。本项目根据施工经验，现场实际情况和企业自身情况综合考虑综合单价，不论采用何种支架方式均不做调整 4.模板支撑高度综合考虑; | m2 | 12.42 | 29.58 | 367.38 | 198.47 | 2.73
102 | 0117020111574 | 直形墙 | 1.梁截面形状 2.支撑高度 | m2 | 8.4 | 47.54 | 399.34 | 225.37 | 4.03
103 | 0117020011575 | 设备基础模板 | 1.构件类型：基础 2.模板类型：复合模板、木模板、钢模等已综合考虑，不论采用何种支模方式均不做调整 3.支架材料：钢管、竹、木支架综合。本项目根据施工经验，现场实际情况和企业自身情况综合考虑综合单价，不论采用何种支架方式均不做调整 4.模板支撑高度综合考虑; | m2 | 180.5 | 49.62 | 8956.41 | 5618.97 | 10.83
|  | 分部小计 |  |  |  |  | 9723.13 | 6042.81 | 17.59
|  | 分部小计 |  |  |  |  | 30218.60 | 18659.16 | 68.65
合 计 | [6 empty] | 228034.20 | 121917.35 | 30242.10

## F.4 总价措施项目清单与计价表(表-11)【设备基础-构筑~
总价措施项目清单与计价表
工程名称：遂宁市安居区生活垃圾分类和处理设施提标改造项目(一期)\土建及安装支出清单【设备基础-构筑物】 |  |  |  | 标段：/
序号 | 项目编码 | 项目名称 | 计算基础 | 费率 （%） | 金额 （元） | 调整费率 (%) | 调整后金额 (元) | 备注
定额(人工费+机械费)
1 | 0117070011549 | 安全文明施工费 |  |  | 29314.67
1.1 | ① | 环境保护费 | 分部分项工程及单价措施项目(定额人工费+定额机械费) |  | 1645.21
1.2 | ② | 文明施工费 | 分部分项工程及单价措施项目(定额人工费+定额机械费) |  | 6879.97
1.3 | ③ | 安全施工费 | 分部分项工程及单价措施项目(定额人工费+定额机械费) |  | 11815.61
1.4 | ④ | 临时设施费 | 分部分项工程及单价措施项目(定额人工费+定额机械费) |  | 8973.88
2 | 0117070021550 | 夜间施工增加费
3 | 0117070031551 | 非夜间施工照明
4 | 0117070041552 | 二次搬运费
5 | 0117070051553 | 冬雨季施工增加费
6 | 0117070061554 | 地上、地下设施、建筑物的临时保护设施
7 | 0117070071555 | 已完工程及设备保护费
8 | 0117070081556 | 工程定位复测费
合计 |  |  |  |  | 29314.67

## G.1 其他项目清单与计价汇总表(表-12)【设备基础-构筑~
其他项目清单与计价汇总表
工程名称：遂宁市安居区生活垃圾分类和处理设施提标改造项目(一期)\土建及安装支出清单【设备基础-构筑物】 |  | 标段：/
序号 | 项 目 名 称 | 金额(元) | 结算金额（元） | 备注
1 | 暂列金额
2 | 暂估价
3 | 计日工
4 | 总承包服务费
合 计 |  |  | - | -

## G.2 暂列金额明细表(表-12-1)【设备基础-构筑物】
暂列金额明细表
工程名称：遂宁市安居区生活垃圾分类和处理设施提标改造项目(一期)\土建及安装支出清单【设备基础-构筑物】 |  | 标段：/
序号 | 项目名称 | 计量单位 | 暂定金额(元) | 备注
1 | 暂列金额 | 项
合 计 |  |  |  | -

## G.4 专业工程暂估价表(表-12-3)【设备基础-构筑物】
专业工程暂估价表
工程名称：遂宁市安居区生活垃圾分类和处理设施提标改造项目(一期)\土建及安装支出清单【设备基础-构筑物】 |  |  | 标段：/
序号 | 工程名称 | 工程内容 | 暂估金额(元) | 结算金额(元) | 差额±（元） | 备注
合 计 |  |  |  | - | - | -

## K.2 承包人提供主要材料和工程设备一览表(表-20)【设备~
承包人提供主要材料和工程设备一览表 （适用造价信息差额调整法）
工程名称：遂宁市安居区生活垃圾分类和处理设施提标改造项目(一期)\土建及安装支出清单【设备基础-构筑物】 |  |  |  |  | 标段：/
序号 | 名称、规格、型号 | 单位 | 数量 | 风险系数% | 基准单价(元) | 投标单价(元) | 发承包人确认单价(元) | 备注
1 | 柴油(机械) | L | 1599.001 |  |  | 6.28
2 | 水 | m3 | 323.357 |  |  | 3.87
3 | 汽油(机械) | L | 16.301 |  |  | 6.60
4 | 螺纹HRB400E直径≤φ10 | t | 3.136
5 | 镀锌铁丝 22# | kg | 213.408
6 | 螺纹HRB400E直径φ12～φ14 | t | 12.83
7 | 焊条 (高强钢筋用) | kg | 543.022 |  |  | 5.35
8 | 其他材料费 | 元 | 820.616 |  |  | 0.99
9 | 螺纹HRB400E直径φ16 | t | 13.823
10 | 螺纹HRB400E直径φ＞16 | t | 39.714
11 | 商品混凝土 C30 | m3 | 457.879
12 | 钢筋 综合 | t | 0.029
13 | 型钢 综合 | kg | 96.628
14 | 焊条 综合 | kg | 3.47 |  |  | 3.34
15 | 连砂石 | m3 | 387.855
16 | 商品混凝土 C15 | m3 | 120.188
17 | 商品混凝土 C20 | m3 | 36.086
18 | 石油沥青 30# | kg | 155.536
19 | 汽油 | L | 14.403 |  |  | 6.60
20 | 商品混凝土 C30 P8 | m3 | 661.18
21 | 二等锯材 | m3 | 3.311 |  |  | 1800.00
22 | 钢筋 φ＞10 | kg | 11.2
23 | 商品混凝土 C35 | m3 | 4.998
24 | 建筑油膏 | kg | 3.564
25 | 水泥 32.5 | kg | 32.767
26 | 单组份聚氨酯防水涂料 | kg | 36.9
27 | 稀释剂 | kg | 1.44
28 | 水舌 Φ50 | m | 0.494
29 | 沥青砂 | m3 | 49.845
30 | 镀锌钢管 DN65 | m | 35.232
31 | 给水室外镀锌钢管螺纹管件 DN65 | 个 | 7.06
32 | M36 地脚螺栓 | kg | 48 |  |  | 4.11
33 | 电焊丝 | kg | 24
34 | 干混砌筑砂浆 | t | 0.024
35 | 成品玻璃钢盖板 | m2 | 3.264
36 | 摊销卡具和支撑钢材 | kg | 175.021
37 | 复合模板 | m2 | 156.344
38 | 铁件 | kg | 51.775 |  |  | 4.11
39 | 锯材 综合 | m3 | 0.007 |  |  | 1841.40
40 | 对拉螺栓 | kg | 10.101
41 | 对拉螺栓塑料管 | m | 66.56
42 | 钢管 DN200 | m | 9.595

## E.3 单位工程招标控制价投标报价汇总表(表-04-1)~31
单位工程招标控制价/投标报价汇总表
（适用于一般计税方法）
工程名称：遂宁市安居区生活垃圾分类和处理设施提标改造项目(一期)\土建及安装支出清单【安装工程-高低压系统】 |  | 标段：/
序号 | 汇总内容 | 金 额（元） | 其中:暂估价(元)
1 | 分部分项及单价措施项目 | 266060.43
1.1 | 高低压系统 | 266060.43
1.2 | 单价措施项目
2 | 总价措施项目 | 37395.43 | -
2.1 | 其中：安全文明施工费 | 37395.43 | -
3 | 其他项目 |  | -
3.1 | 其中：暂列金额 |  | -
3.2 | 其中：专业工程暂估价 |  | -
3.3 | 其中：计日工 |  | -
3.4 | 其中：总承包服务费 |  | -
4 | 规费 | 7596.06 | -
5 | 创优质工程奖补偿奖励费 |  | -
6 | 税前不含税工程造价 | 311051.92 | -
6.1 | 其中：除税甲供材料（设备）费 |  | -
7 | 销项增值税额 | 9331.56 | -
8 | 附加税 |  | -
招标控制价/投标报价总价合计=税前不含税工程造价+销项增值税额+附加税 |  | 320383.48

## F.1 分部分项工程和单价措施项目清单与计价表(表-08~32
分部分项工程和单价措施项目清单与计价表
工程名称：遂宁市安居区生活垃圾分类和处理设施提标改造项目(一期)\土建及安装支出清单【安装工程-高低压系统】 |  |  |  |  | 标段：/
序号 | 项目编码 | 项目名称 | 项目特征描述 | 计量 单位 | 工程量 | 金额（元）
[6 empty] | 综合单价 | 合价 | 其中
[8 empty] | 定额人工费 | 定额机械费 | 暂估价
高低压系统
1 | 0304040011576 | AK1 进线柜 800X1500X2300 | 1.名称：AK1 进线柜 800X1500X2300 2.型号：具体详设计系统图 | 台 | 1 | 581.26 | 581.26 | 346.89 | 65.93
2 | 0304040011577 | AK2 计量柜 | 1.名称：AK2 计量柜 800X1500X2300 2.型号：具体详设计系统图 | 台 | 1 | 581.26 | 581.26 | 346.89 | 65.93
3 | 0304040011578 | AK3 PT及避雷器柜 | 1.名称：AK3 PT及避雷器柜 800X1500X2300 2.型号：具体详设计系统图 | 台 | 1 | 581.26 | 581.26 | 346.89 | 65.93
4 | 0304040011579 | AK4、5 出线柜 | 1.名称：AK4、5 出线柜 800X1500X2300 2.型号：具体详设计系统图 | 台 | 2 | 581.26 | 1162.52 | 693.78 | 131.86
5 | 0304080011580 | 电力电缆 ZC-YJY22-8.7/15kV-3X150mm2 | 1.型号：电力电缆 ZC-YJY22 2.规格：8.7/15kV-3X150mm2 3.敷设方式：电缆敷设 | m | 1 | 22.65 | 22.65 | 13.03 | 1.79
6 | 0304080011581 | 电力电缆 ZC-YJY-8.7/15kV-3X70mm2 | 1.型号：电力电缆 ZC-YJY 2.规格：8.7/15kV-3X70mm2 3.敷设方式：电缆敷设 | m | 53.04 | 12.86 | 682.09 | 408.94 | 31.82
7 | 0304080061582 | 10kV电力电缆头 电缆截面（mm2） ≤70 | 1.10kV电力电缆头 电缆截面（mm2） ≤70 2.三芯 3.10kV电力电缆头 | 个 | 4 | 168.69 | 674.76 | 296.64
8 | 0304010021583 | 变压器SCB14-1250KVA | 1.名称:干式变压器 2.型号:SCB14-1250/10/0.4 3.容量:1250kV·A | 台 | 2 | 4257.52 | 8515.04 | 4906.26 | 1332.26
9 | 0304030061584 | 低压封闭式插接母线槽 2500A 3P | 1.型号：低压封闭式插接母线槽 2.容量： 2500A 3P | m | 5.91 | 143.29 | 846.84 | 444.85 | 80.73
10 | 0304030071585 | 母线槽箱 | 1.名称：母线槽箱 | 台 | 2 | 449.38 | 898.76 | 533.40 | 121.18
11 | 0304040041586 | 1AN1 进线柜 | 1.名称：1AN1 进线柜 2.型号：具体详设计系统图 | 台 | 1 | 1218.10 | 1218.10 | 776.07 | 111.06
12 | 0304040041587 | 1AN2 补偿柜 | 1.名称：1AN2 补偿柜 2.型号：具体详设计系统图 | 台 | 1 | 1218.10 | 1218.10 | 776.07 | 111.06
13 | 0304040041588 | 1AN3 联络柜 | 1.名称：1AN3 联络柜 2.型号：具体详设计系统图 | 台 | 1 | 1218.10 | 1218.10 | 776.07 | 111.06
14 | 0304040041589 | 1AN4 出线柜 | 1.名称：1AN4 出线柜 2.型号：具体详设计系统图 | 台 | 1 | 1218.10 | 1218.10 | 776.07 | 111.06
15 | 0304040041590 | 1AN5 出线柜 | 1.名称：1AN5 出线柜 2.型号：具体详设计系统图 | 台 | 1 | 1218.10 | 1218.10 | 776.07 | 111.06
16 | 0304040041591 | 2AN1 进线柜 | 1.名称：2AN1 进线柜 2.型号：具体详设计系统图 | 台 | 1 | 1218.10 | 1218.10 | 776.07 | 111.06
17 | 0304040041592 | 2AN2 补偿柜 | 1.名称：2AN2 补偿柜 2.型号：具体详设计系统图 | 台 | 1 | 1218.10 | 1218.10 | 776.07 | 111.06
18 | 0304040041593 | 2AN3 出线柜 | 1.名称：2AN3 出线柜 2.型号：具体详设计系统图 | 台 | 1 | 1218.10 | 1218.10 | 776.07 | 111.06
19 | 0304040041594 | 2AN4 出线柜 | 1.名称：2AN4 出线柜 2.型号：具体详设计系统图 | 台 | 1 | 1218.10 | 1218.10 | 776.07 | 111.06
20 | 0304040041595 | 3AN1 出线柜 | 1.名称：3AN1 出线柜 2.型号：具体详设计系统图 | 台 | 1 | 1218.10 | 1218.10 | 776.07 | 111.06
21 | 0304110011596 | 电气配管 SC150 | 1.名称：电气配管 2.材质：镀锌钢管 3.规格：DN150mm 4.配置形式及部位：埋地 | m | 1457.14 | 67.28 | 98036.38 | 67684.15 | 1078.28
22 | 0304110011597 | 电气配管 SC100 | 1.名称：电气配管 2.材质：镀锌钢管 3.规格：DN100mm 4.配置形式及部位：埋地 | m | 417.56 | 41.69 | 17408.08 | 10814.80 | 87.69
23 | 0304110011598 | 电气配管 SC65 | 1.名称：电气配管 2.材质：镀锌钢管 3.规格：DN65mm 4.配置形式及部位：埋地 | m | 66.13 | 27.30 | 1805.35 | 1095.11 | 13.89
24 | 0304110011599 | 混凝土包管 | 1.名称：C15混凝土包管 2.含模板费用 | m3 | 77.2 | 85.05 | 6565.86 | 4144.87 | 33.20
25 | 0304080011600 | 电力电缆 ZC-YJV-0.6/1kV 5×10mm2（排管内敷设） | 1.型号：电力电缆 ZC-YJV 2.规格：0.6/1kV 5×10mm2 3.敷设方式：排管内电缆敷设 | m | 170.3 | 6.85 | 1166.56 | 567.10 | 115.80
26 | 0304080011601 | 电力电缆 NH-YJV-5X4mm2（排管内敷设） | 1.型号：电力电缆 NH-YJV 2.规格：0.6/1kV 5×4mm2 3.敷设方式：排管内电缆敷设 | m | 24.95 | 6.85 | 170.91 | 83.08 | 16.97
27 | 0304080011602 | 电力电缆 ZC-YJV-0.6/1kV-3x240+2x120mm2（排管内敷设） | 1.型号：电力电缆 ZC-YJV 2.规格：0.6/1kV-3x240+2x120mm2 3.敷设方式：排管内电缆敷设 | m | 119.37 | 22.65 | 2703.73 | 1555.39 | 213.67
28 | 0304080011603 | 电力电缆 ZC-YJV-0.6/1kV-3x185+2x95mm2（排管内敷设） | 1.型号：电力电缆 ZC-YJV 2.规格：0.6/1kV-3x185+2x95mm2 3.敷设方式：排管内电缆敷设 | m | 497.82 | 26.05 | 12968.21 | 7457.34 | 1025.51
29 | 0304080011604 | 电力电缆 ZC-YJV-0.6/1kV-3x95+2x50mm2（排管内敷设） | 1.型号：电力电缆 ZC-YJV 2.规格：0.6/1kV-3x95+2x50mm2 3.敷设方式：排管内电缆敷设 | m | 24.95 | 17.45 | 435.38 | 262.22 | 18.46
30 | 0304080011605 | 电力电缆 ZBN-YJV-0.6/1kV-3×50+2×25mm2（排管内敷设） | 1.型号：电力电缆 ZBN-YJV 2.规格：0.6/1kV-3×50+2×25mm2 3.敷设方式：排管内电缆敷设 | m | 97.6 | 12.56 | 1225.86 | 708.58 | 66.37
31 | 0304080011606 | 电力电缆 ZC-YJV-0.6/1kV-3×50+2×25mm2（排管内敷设） | 1.型号：电力电缆 ZC-YJV 2.规格：0.6/1kV-3×50+2×25mm2 3.敷设方式：排管内电缆敷设 | m | 119.37 | 12.56 | 1499.29 | 866.63 | 81.17
32 | 0304080011607 | 电力电缆 ZBN-YJV-0.6/1kV-3X10mm2（排管内敷设） | 1.型号：电力电缆 ZBN-YJV 2.规格：0.6/1kV-3X10mm2 3.敷设方式：排管内电缆敷设 | m | 97.6 | 5.95 | 580.72 | 282.06 | 58.56
33 | 0304080011608 | 电力电缆 ZBN-YJV-0.6/1kV 5×10mm2 | 1.型号：电力电缆 ZBN-YJV 2.规格：0.6/1kV 5×10mm2 3.敷设方式：电缆敷设 | m | 17.38 | 6.85 | 119.05 | 57.88 | 11.82
34 | 0304080011609 | 电力电缆 ZC-YJV-0.6/1kV 5×10mm2 | 1.型号：电力电缆 ZC-YJV 2.规格：0.6/1kV 5×10mm2 3.敷设方式：电缆敷设 | m | 18.79 | 6.85 | 128.71 | 62.57 | 12.78
35 | 0304080011610 | 电力电缆 NH-YJV-5X4mm2 | 1.型号：电力电缆 NH-YJV 2.规格：0.6/1kV 5×4mm2 3.敷设方式：电缆敷设 | m | 18.82 | 6.85 | 128.92 | 62.67 | 12.80
36 | 0304080011611 | 电力电缆 ZC-YJV-0.6/1kV-4X150+1X70mm2 | 1.型号：电力电缆 ZC-YJV 2.规格：0.6/1kV-4X150+1X70mm2 3.敷设方式：电缆敷设 | m | 36.74 | 26.05 | 957.08 | 550.37 | 75.68
37 | 0304080011612 | 电力电缆 ZC-YJV-0.6/1kV-3x240+2x120mm2 | 1.型号：电力电缆 ZC-YJV 2.规格：0.6/1kV-3x240+2x120mm2 3.敷设方式：电缆敷设 | m | 270.26 | 26.05 | 7040.27 | 4048.49 | 556.74
38 | 0304080011613 | 电力电缆 ZC-YJV-0.6/1kV-3x185+2x95mm2 | 1.型号：电力电缆 ZC-YJV 2.规格：0.6/1kV-3x185+2x95mm2 3.敷设方式：电缆敷设 | m | 107.04 | 26.05 | 2788.39 | 1603.46 | 220.50
39 | 0304080011614 | 电力电缆 ZC-YJV-0.6/1kV-3x95+2x50mm2 | 1.型号：电力电缆 ZC-YJV 2.规格：0.6/1kV-3x95+2x50mm2 3.敷设方式：电缆敷设 | m | 26.11 | 17.45 | 455.62 | 274.42 | 19.32
40 | 0304080011615 | 电力电缆 ZC-YJV-0.6/1kV-3×50+2×25mm2 | 1.型号：电力电缆 ZC-YJV 2.规格：0.6/1kV-3×50+2×25mm2 3.敷设方式：电缆敷设 | m | 53.96 | 12.56 | 677.74 | 391.75 | 36.69
41 | 0304080011616 | 电力电缆 ZBN-YJV-0.6/1kV-3X10mm2 | 1.型号：电力电缆 ZBN-YJV 2.规格：0.6/1kV-3X10mm2 3.敷设方式：电缆敷设 | m | 42.5 | 5.95 | 252.88 | 122.83 | 25.50
42 | 0304080011617 | 电力电缆 ZBN-YJV-0.6/1kV-3×50+2×25mm2 | 1.型号：电力电缆 ZBN-YJV 2.规格：0.6/1kV-3×50+2×25mm2 3.敷设方式：电缆敷设 | m | 43.34 | 12.56 | 544.35 | 314.65 | 29.47
43 | 0304080061618 | 1kV电力电缆头 电缆截面（mm2） ≤240 | 1.1kV电力电缆头 电缆截面（mm2） ≤240 2.五芯 3.1kV电力电缆头 | 个 | 28 | 346.38 | 9698.64 | 3118.92
44 | 0304080061619 | 1kV电力电缆头 电缆截面（mm2） ≤120 | 1.1kV电力电缆头 电缆截面（mm2） ≤120 2.五芯 3.1kV电力电缆头 | 个 | 2 | 209.20 | 418.40 | 169.80
45 | 0304080061620 | 1kV电力电缆头 电缆截面（mm2） ≤50 | 1.1kV电力电缆头 电缆截面（mm2） ≤50 2.五芯 3.1kV电力电缆头 | 个 | 18 | 147.81 | 2660.58 | 1145.34
46 | 0405040011621 | 电缆手孔井 07SD101-8 P17 | 1.电缆手孔井 07SD101-8 P17 2.含模板费用，不单独计算 | 座 | 25 | 1994.12 | 49853.00 | 24769.75 | 4358.75
47 | 0304140011622 | 电力变压器系统调试 | 电力变压器系统调试 | 系统 | 2 | 4340.79 | 8681.58 | 4103.16 | 2524.10
48 | 0304140011623 | 母线系统调试 | 电力变压器系统调试 | 段 | 1 | 1631.69 | 1631.69 | 485.64 | 792.04
49 | 0304140021624 | 送配电装置系统 1KV | 送配电装置系统 | 系统 | 18 | 375.94 | 6766.92 | 4255.74 | 792.18
50 | 0304140091625 | 避雷器 | 1.名称 ：避雷器调试 2.电压等级（kV）：10KV | 组 | 4 | 490.71 | 1962.84 | 1094.28 | 357.60
|  | 分部小计 |  |  |  |  | 266060.43 | 158251.32 | 15643.57
单价措施项目清单
分部小计
合 计 | [6 empty] | 266060.43 | 158251.32 | 15643.57

## F.4 总价措施项目清单与计价表(表-11)【安装工程-高低~
总价措施项目清单与计价表
工程名称：遂宁市安居区生活垃圾分类和处理设施提标改造项目(一期)\土建及安装支出清单【安装工程-高低压系统】 |  |  |  | 标段：/
序号 | 项目编码 | 项目名称 | 计算基础 | 费率 （%） | 金额 （元） | 调整费率 (%) | 调整后金额 (元) | 备注
定额(人工费+机械费)
1 | 0313020011626 | 安全文明施工费 |  |  | 37395.43
1.1 | ① | 环境保护费 | 分部分项工程及单价措施项目(定额人工费+定额机械费) |  | 2098.72
1.2 | ② | 文明施工费 | 分部分项工程及单价措施项目(定额人工费+定额机械费) |  | 8776.48
1.3 | ③ | 安全施工费 | 分部分项工程及单价措施项目(定额人工费+定额机械费) |  | 15072.65
1.4 | ④ | 临时设施费 | 分部分项工程及单价措施项目(定额人工费+定额机械费) |  | 11447.58
2 | 0313020021627 | 夜间施工增加费
3 | 0313020031628 | 非夜间施工增加
4 | 0313020041629 | 二次搬运费
5 | 0313020051630 | 冬雨季施工增加费
6 | 0313020061631 | 已完工程及设备保护费
7 | 0313020081632 | 工程定位复测费
合计 |  |  |  |  | 37395.43

## G.1 其他项目清单与计价汇总表(表-12)【安装工程-高低~
其他项目清单与计价汇总表
工程名称：遂宁市安居区生活垃圾分类和处理设施提标改造项目(一期)\土建及安装支出清单【安装工程-高低压系统】 |  | 标段：/
序号 | 项 目 名 称 | 金额(元) | 结算金额（元） | 备注
1 | 暂列金额
2 | 暂估价
3 | 计日工
4 | 总承包服务费
合 计 |  |  | - | -

## G.2 暂列金额明细表(表-12-1)【安装工程-高低压系统】
暂列金额明细表
工程名称：遂宁市安居区生活垃圾分类和处理设施提标改造项目(一期)\土建及安装支出清单【安装工程-高低压系统】 |  | 标段：/
序号 | 项目名称 | 计量单位 | 暂定金额(元) | 备注
1 | 暂列金额 | 项
合 计 |  |  |  | -

## G.4 专业工程暂估价表(表-12-3)【安装工程-高低压系~
专业工程暂估价表
工程名称：遂宁市安居区生活垃圾分类和处理设施提标改造项目(一期)\土建及安装支出清单【安装工程-高低压系统】 |  |  | 标段：/
序号 | 工程名称 | 工程内容 | 暂估金额(元) | 结算金额(元) | 差额±（元） | 备注
1 | 10KV外线搭伙及线路工程 |  |  |  |  | 明细详见表-12-2
合 计 |  |  |  | - | - | -

## K.2 承包人提供主要材料和工程设备一览表(表-20)【~33
承包人提供主要材料和工程设备一览表 （适用造价信息差额调整法）
工程名称：遂宁市安居区生活垃圾分类和处理设施提标改造项目(一期)\土建及安装支出清单【安装工程-高低压系统】 |  |  |  |  | 标段：/
序号 | 名称、规格、型号 | 单位 | 数量 | 风险系数% | 基准单价(元) | 投标单价(元) | 发承包人确认单价(元) | 备注
1 | 电力电缆 NH-YJV-5X4mm2 | m | 44.208
2 | 电力电缆 ZC-YJV-0.6/1kV-3x240+2x120mm2 | m | 393.527
3 | 电力电缆 ZC-YJV-0.6/1kV-3x185+2x95mm2 | m | 610.908
4 | 电力电缆 ZC-YJV-0.6/1kV-3x95+2x50mm2 | m | 51.571
5 | 电力电缆 ZBN-YJV-0.6/1kV-3×50+2×25mm2 | m | 142.349
6 | 电力电缆 ZC-YJV-0.6/1kV-3×50+2×25mm2 | m | 175.064
7 | 电力电缆 ZBN-YJV-0.6/1kV-3X10mm2 | m | 141.501
8 | AK1 进线柜 800X1500X2300 | 台 | 1
9 | AK2 计量柜 | 台 | 1
10 | AK3 PT及避雷器柜 | 台 | 1
11 | AK4、5 出线柜 | 台 | 2
12 | 电力电缆 ZC-YJY22-8.7/15kV-3X150mm2 | m | 1.01
13 | 电力电缆 ZC-YJY-8.7/15kV-3X70mm2 | m | 53.57
14 | 变压器SCB14-1250KVA | 台 | 2
15 | 低压封闭式插接母线槽 2500A 3P | m | 5.91
16 | 1AN1 进线柜 | 台 | 1
17 | 1AN2 补偿柜 | 台 | 1
18 | 1AN3 联络柜 | 台 | 1
19 | 1AN4 出线柜 | 台 | 1
20 | 1AN5 出线柜 | 台 | 1
21 | 2AN1 进线柜 | 台 | 1
22 | 2AN2 补偿柜 | 台 | 1
23 | 2AN3 出线柜 | 台 | 1
24 | 2AN4 出线柜 | 台 | 1
25 | 3AN1 出线柜 | 台 | 1
26 | 电气配管 SC150 | m | 1500.854
27 | 电气配管 SC100 | m | 430.087
28 | 电气配管 SC65 | m | 68.114
29 | 商品混凝土 C15 | m3 | 77.972
30 | 水 | m3 | 98.979 |  |  | 3.87
31 | 其他材料费 | 元 | 346.672 |  |  | 0.99
32 | 电力电缆 ZC-YJV-0.6/1kV 5×10mm2 | m | 172.003
33 | ZBN-YJV-0.6/1kV 5×10mm2 | m | 17.554
34 | ZC-YJV-0.6/1kV 5×10mm2 | m | 18.978
35 | 电力电缆 ZC-YJV-0.6/1kV-4X150+1X70mm2 | m | 37.107
36 | 柴油(机械) | L | 401.851 |  |  | 6.28
37 | 汽油(机械) | L | 10.542 |  |  | 6.60
38 | 商品混凝土 C30 | m3 | 26.664
39 | 复合模板 | m2 | 90.014
40 | 二等锯材 | m3 | 4.053 |  |  | 1800.00
41 | 标准砖 | 千匹 | 27.733
42 | 干混砌筑砂浆 M7.5 | t | 23.989
43 | 干混抹灰砂浆 M20 | t | 17.787
44 | 铸铁井盖井座 φ700 | 套 | 75 |  |  |  | 450.00
45 | 母线槽箱 | 台 | 2

## E.3 单位工程招标控制价投标报价汇总表(表-04-1)~34
单位工程招标控制价/投标报价汇总表
（适用于一般计税方法）
工程名称：遂宁市安居区生活垃圾分类和处理设施提标改造项目(一期)\土建及安装支出清单【安装工程-消防泵房】 |  | 标段：/
序号 | 汇总内容 | 金 额（元） | 其中:暂估价(元)
1 | 分部分项及单价措施项目 | 12960.70
1.1 | 电气设备安装工程 | 7931.47
1.2 | 集水坑 | 2805.03
1.3 | 消防泵房给水 | 2224.20
1.4 | 单价措施项目
2 | 总价措施项目 | 2765.79 | -
2.1 | 其中：安全文明施工费 | 2765.79 | -
3 | 其他项目 |  | -
3.1 | 其中：暂列金额 |  | -
3.2 | 其中：专业工程暂估价 |  | -
3.3 | 其中：计日工 |  | -
3.4 | 其中：总承包服务费 |  | -
4 | 规费 | 349.75 | -
5 | 创优质工程奖补偿奖励费 |  | -
6 | 税前不含税工程造价 | 16076.24 | -
6.1 | 其中：除税甲供材料（设备）费 |  | -
7 | 销项增值税额 | 482.29 | -
8 | 附加税 |  | -
招标控制价/投标报价总价合计=税前不含税工程造价+销项增值税额+附加税 |  | 16558.53

## F.1 分部分项工程和单价措施项目清单与计价表(表-08~35
分部分项工程和单价措施项目清单与计价表
工程名称：遂宁市安居区生活垃圾分类和处理设施提标改造项目(一期)\土建及安装支出清单【安装工程-消防泵房】 |  |  |  |  | 标段：/
序号 | 项目编码 | 项目名称 | 项目特征描述 | 计量 单位 | 工程量 | 金额（元）
[6 empty] | 综合单价 | 合价 | 其中
[8 empty] | 定额人工费 | 定额机械费 | 暂估价
0304 电气设备安装工程
1 | 0304090081633 | MEB总等电位接地端子板 | 1.名称：成套总等电位箱 MEB; 2.安装方式及基础：详见设计及规范; 3.箱体接地及防腐处理; 4.箱体现场开孔; 5.箱内带专用接地铜排; 6.洞口预留及修补; 7.箱体带明显标志 | 台 | 1 | 13.12 | 13.12 | 8.37
2 | 0304090021634 | 接地母线25*4 | 1.名称 ：接地母线25*4 2.具体施工内容详见设计及规范 | m | 6.59 | 14.29 | 94.17 | 62.28 | 4.28
3 | 0304090021635 | 接地母线40*4 | 1.名称 ：接地母线40*4 2.具体施工内容详见设计及规范 | m | 32.11 | 14.29 | 458.85 | 303.44 | 20.87
4 | 0304040171636 | 配电箱APEjxyj | 1.名称：成套配电箱APEjxyj; 2.安装方式及基础：落地安装，其他详见设计及规范; 3.箱体接地及防腐处理; 4.箱体现场开孔; 5.焊压接线端子:详设计系统图; 6.含电器元件及调试;7.洞口预留及修补 | 台 | 1 | 233.30 | 233.30 | 153.15
5 | 0304040171637 | 配电箱APExfb | 1.名称：成套配电箱APExfb; 2.安装方式及基础：落地安装，其他详见设计及规范; 3.箱体接地及防腐处理; 4.箱体现场开孔; 5.焊压接线端子:详设计系统图; 6.含电器元件及调试;7.洞口预留及修补 | 台 | 1 | 233.30 | 233.30 | 153.15
6 | 0304040171638 | 配电箱APExhs | 1.名称：成套配电箱APExhs; 2.安装方式及基础：落地安装，其他详见设计及规范; 3.箱体接地及防腐处理; 4.箱体现场开孔; 5.焊压接线端子:详设计系统图; 6.含电器元件及调试;7.洞口预留及修补 | 台 | 1 | 233.30 | 233.30 | 153.15
7 | 0304040171639 | 配电箱APExj | 1.名称：成套配电箱APExj; 2.安装方式及基础：落地安装，其他详见设计及规范; 3.箱体接地及防腐处理; 4.箱体现场开孔; 5.焊压接线端子:详设计系统图; 6.含电器元件及调试;7.洞口预留及修补 | 台 | 1 | 233.30 | 233.30 | 153.15
8 | 0304040171640 | 配电箱FP01 | 1.名称：成套配电箱FP01; 2.安装方式及基础：挂墙安装，其他详见设计及规范; 3.箱体接地及防腐处理; 4.箱体现场开孔; 5.焊压接线端子:详设计系统图; 6.含电器元件及调试;7.洞口预留及修补 | 台 | 1 | 233.30 | 233.30 | 153.15
9 | 0304110041641 | NH-RVSP-2*2.5 | 1.配线形式：管内穿线 2.导线型号、材质、规格：NH-RVSP-2*2.5 3.敷设部位或线制：室内 4.满足设计及规范要求 | m | 20.93 | 1.40 | 29.30 | 19.26
10 | 0304080011642 | 电力电缆ZBN-YJV-5*4 | 1.型号：电力电缆ZBN-YJV-5*4 2.敷设方式：室内电缆敷设 | m | 49.48 | 6.85 | 338.94 | 164.77 | 33.65
11 | 0304080011643 | 电力电缆ZBN-YJV-3*2.5 | 1.型号：电力电缆ZBN-YJV-3*2.5 2.敷设方式：室内电缆敷设 | m | 22.46 | 5.95 | 133.64 | 64.91 | 13.48
12 | 0304080011644 | 电力电缆ZBN-YJV-3*4 | 1.型号：电力电缆ZBN-YJV-3*4 2.敷设方式：室内电缆敷设 | m | 9.28 | 5.95 | 55.22 | 26.82 | 5.57
13 | 0304080011645 | 电力电缆ZBN-YJV-4*16 | 1.型号：电力电缆ZBN-YJV-4*16 2.敷设方式：室内电缆敷设 | m | 62.91 | 7.07 | 444.77 | 232.77 | 37.75
14 | 0304110041646 | 控制电缆ZBN-KVV-5*1.5 | 1.配线形式：管内穿线 2.导线型号、材质、规格：ZBN-KVV-5*1.5 3.敷设部位或线制：消防风机控制支线fj 4.满足设计及规范要求 | m | 11.57 | 4.68 | 54.15 | 34.02
15 | 0304080021647 | 控制电缆ZBN-KVV-2*1.5 | 1.配线形式：管内穿线 2.导线型号、材质、规格：ZBN-KVV-2*1.5 3.敷设部位或线制：湿式报警阀启泵控制线s 4.满足设计及规范要求 | m | 46.5 | 4.68 | 217.62 | 136.71
16 | 0304080021648 | 控制电缆ZBN-KVV-24*1.5 | 1.配线形式：管内穿线 2.导线型号、材质、规格：ZBN-KVV-24*1.5 3.敷设部位或线制：湿式报警阀启泵控制线s 4.满足设计及规范要求 | m | 9.7 | 6.70 | 64.99 | 35.70 | 7.57
17 | 0304080061649 | 电力电缆终端头 电缆截面（mm2） ≤10 | 1.名称:电缆终端头 ; 2.规格、型号:电缆截面（mm2） ≤10; 3.具体施工内容详见设计及规范 | 个 | 10 | 60.47 | 604.70 | 224.40
18 | 0304080061650 | 电力电缆终端头 电缆截面（mm2） ≤16 | 1.名称:电缆终端头 ; 2.规格、型号:电缆截面（mm2） ≤16; 3.具体施工内容详见设计及规范 | 个 | 8 | 78.29 | 626.32 | 252.96
19 | 0304080061651 | 控制电缆头 电缆芯数（芯） ≤6 | 1.名称:电缆终端头 ; 2.规格、型号:电缆芯数（芯） ≤6; 3.具体施工内容详见设计及规范 | 个 | 8 | 90.03 | 720.24 | 290.88
20 | 0304110031652 | 消防桥架-200*100 | 1.型号、规格：钢制桥架-200*100（含盖板隔板零配件）; 2.材质：钢制（含防腐）; 3.类型：槽式; 4.盖板、附件制作安装; 5.桥架成品支撑架、支吊架; 6.其它详设计要求; 7.配合线管开孔 | m | 29.03 | 30.88 | 896.45 | 608.47 | 26.42
21 | 0304110011653 | 配管SC-20 | 1.名称：钢管; 2.规格、型号：SC20mm; 3.配置形式及部位：(综合考虑); 4.接地线安装; 5.含金属软管 | m | 20.93 | 8.67 | 181.46 | 108.21
22 | 0304110011654 | 配管SC-25 | 1.名称：钢管; 2.规格、型号：SC25mm; 3.配置形式及部位：(综合考虑); 4.接地线安装; 5.含金属软管 | m | 23.96 | 11.44 | 274.10 | 147.83
23 | 0304110011655 | 配管SC-32 | 1.名称：钢管; 2.规格、型号：SC32mm; 3.配置形式及部位：(综合考虑); 4.接地线安装; 5.含金属软管 | m | 5.41 | 11.73 | 63.46 | 33.38
24 | 0304110011656 | 配管SC-40 | 1.名称：钢管; 2.规格、型号：SC40mm; 3.配置形式及部位：(综合考虑); 4.接地线安装; 5.含金属软管 | m | 15.2 | 17.60 | 267.52 | 154.43
25 | 0304110011657 | 配管SC-100 | 1.名称：钢管; 2.规格、型号：SC100mm; 3.配置形式及部位：(综合考虑); 4.接地线安装; 5.含金属软管 | m | 14.2 | 41.69 | 592.00 | 367.78 | 2.98
26 | 0304120041658 | 吸顶灯 18W | 1.名称：吸顶灯 ; 2.规格：18W, 3.安装形式：综合; 4.其他参数详见设计 | 套 | 1 | 25.95 | 25.95 | 15.69
27 | 0304120051659 | 支架灯（单管） 1*16W | 1.名称：支架灯（单管）; 2.规格：1*16W, 3.安装形式：综合; 4.其他参数详见设计 | 套 | 6 | 61.04 | 366.24 | 125.46
28 | 0304120041660 | 应急疏散出口灯 | 1.名称、型号:疏散出口灯 ; 2.规格:LED,24V 1W; 3.焊压接线; 4.安装部位:详设计; 5.其他参数详见设计 | 套 | 1 | 30.87 | 30.87 | 19.11
29 | 0304120041661 | 应急疏散指示标志灯 | 1.名称、型号:消防应急疏散指示标识灯 ; 2.规格:LED,1W,DC24V,巡检,强制点亮,光源检测; 3.焊压接线; 4.安装部位:详设计; 5.其他参数详见设计 | 套 | 1 | 30.87 | 30.87 | 19.11
30 | 0304120041662 | 应急照明灯 | 1.名称、型号:应急照明灯; 2.规格:24V 5W; 3.焊压接线; 4.安装部位:详设计; 5.其他参数详见设计 | 套 | 3 | 30.87 | 92.61 | 57.33
31 | 0304040341663 | 双联单控开关 | 1.名称:双联单控开关 ; 2.规格:250V 10A ; 3.安装方式:综合 | 个 | 1 | 10.19 | 10.19 | 6.36
32 | 0304110061664 | 金属接线盒 | 塑料接线盒 | 个 | 13 | 5.94 | 77.22 | 44.85
|  | 分部小计 |  |  |  |  | 7931.47 | 4331.05 | 152.57
集水坑
33 | 0309010121719 | 潜污泵JYWQ80-40-15-1600-4 | 1.安装部位:潜污泵JYWQ80-40-15-1600-4 2.型号、规格：Q=40m3/h,H=15m,N=4KW | 台 | 2 | 598.84 | 1197.68 | 727.44 | 78.80
34 | 0309010021720 | 镀锌钢管 DN100 | 1.安装部位(室内、外):室内 2.材质：镀锌钢管 3.规格：DN100mm 4.连接方式：沟槽连接 | m | 14.3 | 37.44 | 535.39 | 373.09 | 3.29
35 | 0310030021721 | 明杆闸阀 DN100 | 1.类型：明杆闸阀 DN100 2.材质：综合 3.型号、规格：DN100 | 个 | 2 | 124.79 | 249.58 | 138.60 | 5.94
36 | 0310030021722 | 止回阀 DN100 | 1.类型：止回阀 2.材质：综合 3.型号、规格：DN100 | 个 | 2 | 124.79 | 249.58 | 138.60 | 5.94
37 | 0310030021723 | 橡胶软接头 DN100 | 1.类型：橡胶软接头 2.材质：综合 3.型号、规格：DN100 | 个 | 2 | 99.66 | 199.32 | 117.84
38 | 0306010021724 | 压力表 | 1.名称：压力表 | 台 | 2 | 47.90 | 95.80 | 63.42 | 1.34
39 | 0310020031725 | A型刚性防水套管 DN100 | 1.刚性套管：A型刚性防水套管 2.规格： DN100 | 个 | 1 | 277.68 | 277.68 | 139.06 | 27.36
|  | 分部小计 |  |  |  |  | 2805.03 | 1698.05 | 122.67
消防泵房给水
40 | 0309010021726 | 热镀锌钢管 DN100 | 1.安装部位(室内、外):室内 2.材质：热镀锌钢管 3.规格：DN100mm 4.连接方式：沟槽连接 | m | 9.35 | 37.44 | 350.06 | 243.94 | 2.15
41 | 0309010021727 | 热镀锌钢管 DN50 | 1.安装部位(室内、外):室内 2.材质：热镀锌钢管 3.规格：DN50mm 4.连接方式：螺纹连接 | m | 0.78 | 49.81 | 38.85 | 26.79 | 0.54
42 | 0310030131728 | 水表 DN100 | 1.类型：水表 2.材质：综合 3.型号、规格：DN100 | 个 | 1 | 154.47 | 154.47 | 84.51 | 30.70
43 | 0310030021729 | Y型过滤器 DN100 | 1.类型：Y型过滤器 2.材质：综合 3.型号、规格：DN100 | 个 | 1 | 674.88 | 674.88 | 378.84 | 19.40
44 | 0310030021730 | 闸阀 DN100 | 1.类型：闸阀 2.材质：综合 3.型号、规格：DN100 | 个 | 1 | 124.79 | 124.79 | 69.30 | 2.97
45 | 0310030021731 | 液动阀 DN100 | 1.类型：液动阀 2.材质：综合 3.型号、规格：DN100 | 个 | 1 | 124.79 | 124.79 | 69.30 | 2.97
46 | 0310020031732 | A型刚性防水套管 DN100 | 1.刚性套管：A型刚性防水套管 2.规格：DN100 | 个 | 2 | 277.68 | 555.36 | 278.12 | 54.72
47 | 0310020031733 | A型刚性防水套管 DN50 | 1.刚性套管：A型刚性防水套管 2.规格：DN50 | 个 | 1 | 201.00 | 201.00 | 106.66 | 14.89
|  | 分部小计 |  |  |  |  | 2224.20 | 1257.46 | 128.34
单价措施项目清单
分部小计
合 计 | [6 empty] | 12960.70 | 7286.56 | 403.58

## F.4 总价措施项目清单与计价表(表-11)【安装工程-消防~
总价措施项目清单与计价表
工程名称：遂宁市安居区生活垃圾分类和处理设施提标改造项目(一期)\土建及安装支出清单【安装工程-消防泵房】 |  |  |  | 标段：/
序号 | 项目编码 | 项目名称 | 计算基础 | 费率 （%） | 金额 （元） | 调整费率 (%) | 调整后金额 (元) | 备注
定额(人工费+机械费)
1 | 0313020011734 | 安全文明施工费 |  |  | 2765.79
1.1 | ① | 环境保护费 | 分部分项工程及单价措施项目(定额人工费+定额机械费) |  | 155.22
1.2 | ② | 文明施工费 | 分部分项工程及单价措施项目(定额人工费+定额机械费) |  | 649.11
1.3 | ③ | 安全施工费 | 分部分项工程及单价措施项目(定额人工费+定额机械费) |  | 1114.79
1.4 | ④ | 临时设施费 | 分部分项工程及单价措施项目(定额人工费+定额机械费) |  | 846.67
2 | 0313020021735 | 夜间施工增加费
3 | 0313020031736 | 非夜间施工增加
4 | 0313020041737 | 二次搬运费
5 | 0313020051738 | 冬雨季施工增加费
6 | 0313020061739 | 已完工程及设备保护费
7 | 0313020081740 | 工程定位复测费
合计 |  |  |  |  | 2765.79

## G.1 其他项目清单与计价汇总表(表-12)【安装工程-消防~
其他项目清单与计价汇总表
工程名称：遂宁市安居区生活垃圾分类和处理设施提标改造项目(一期)\土建及安装支出清单【安装工程-消防泵房】 |  | 标段：/
序号 | 项 目 名 称 | 金额(元) | 结算金额（元） | 备注
1 | 暂列金额
2 | 暂估价
3 | 计日工
4 | 总承包服务费
合 计 |  |  | - | -

## G.2 暂列金额明细表(表-12-1)【安装工程-消防泵房】
暂列金额明细表
工程名称：遂宁市安居区生活垃圾分类和处理设施提标改造项目(一期)\土建及安装支出清单【安装工程-消防泵房】 |  | 标段：/
序号 | 项目名称 | 计量单位 | 暂定金额(元) | 备注
1 | 暂列金额 | 项
合 计 |  |  |  | -

## G.4 专业工程暂估价表(表-12-3)【安装工程-消防泵房】
专业工程暂估价表
工程名称：遂宁市安居区生活垃圾分类和处理设施提标改造项目(一期)\土建及安装支出清单【安装工程-消防泵房】 |  |  | 标段：/
序号 | 工程名称 | 工程内容 | 暂估金额(元) | 结算金额(元) | 差额±（元） | 备注
合 计 |  |  |  | - | - | -

## K.2 承包人提供主要材料和工程设备一览表(表-20)【~36
承包人提供主要材料和工程设备一览表 （适用造价信息差额调整法）
工程名称：遂宁市安居区生活垃圾分类和处理设施提标改造项目(一期)\土建及安装支出清单【安装工程-消防泵房】 |  |  |  |  | 标段：/
序号 | 名称、规格、型号 | 单位 | 数量 | 风险系数% | 基准单价(元) | 投标单价(元) | 发承包人确认单价(元) | 备注
1 | 压力表 | 套 | 2
2 | 电气配管 SC20 | m | 21.558
3 | 配管SC 25 | m | 24.679
4 | 控制电缆ZBN-KVV-5*1.5 | m | 11.744
5 | 焊接钢管 DN100 | m | 15.42
6 | 镀锌钢管 DN100 | m | 24.005
7 | 沟槽直接头 （含胶圈）DN100 | 套 | 3.943
8 | 明杆闸阀 DN100 | 个 | 2
9 | MEB总等电位接地端子板 | 个 | 1.005
10 | 接地母线25*4 | m | 6.92
11 | 配电箱APEjxyj | 台 | 1
12 | 配电箱APExfb | 台 | 1
13 | 配电箱APExhs | 台 | 1
14 | 配电箱APExj | 台 | 1
15 | 配电箱FP01 | 台 | 1
16 | NH-RVSP-2*2.5 | m | 22.604
17 | 电力电缆ZBN-YJV-5*4 | m | 49.975
18 | 电力电缆ZBN-YJV-3*2.5 | m | 22.685
19 | 电力电缆ZBN-YJV-3*4 | m | 9.373
20 | 电力电缆ZBN-YJV-4*16 | m | 63.539
21 | 控制电缆ZBN-KVV-2*1.5 | m | 47.198
22 | 控制电缆ZBN-KVV-24*1.5 | m | 9.846
23 | 消防桥架-200*100 | m | 29.32
24 | 电气配管 SC32 | m | 5.572
25 | 电气配管 SC40 | m | 15.656
26 | 电气配管 SC100 | m | 14.626
27 | 吸顶灯 18W | 套 | 1.01
28 | 支架灯（单管） 1*16W | 套 | 6.06
29 | 应急疏散出口灯 | 套 | 1.01
30 | 应急疏散指示标志灯 | 套 | 1.01
31 | 金属接线盒 | 个 | 13.26
32 | 潜污泵JYWQ80-40-15-1600-4 | 台 | 2
33 | 止回阀 DN100 | 个 | 2
34 | 橡胶软接头 DN100 | 个 | 2
35 | 镀锌钢管 DN50 | m | 0.784
36 | 镀锌钢管接头管件 DN50 | 个 | 0.63
37 | 水表 DN100 | 个 | 1
38 | 闸阀 DN100 | 个 | 1
39 | 液动阀 DN100 | 个 | 1
40 | 焊接钢管 DN50 | m | 3.26
41 | 应急照明灯 | 套 | 3.03
42 | 镀锌扁钢 40*4 | m | 33.716
43 | 双联单控开关 | 只 | 1.02
44 | Y型过滤器 DN100 | 个 | 1