## C.2 工程项目招标控制价扉页(扉-2)【遂宁市安居区东城二~
| 遂宁市安居区东城二期棚户区改造附属配套基础设施建设项目 |  |  |  |  | 工程
招标控制价
招标控制价(小写): |  |  | 6570445.27元
(大写): |  |  | 陆佰伍拾柒万零肆佰肆拾伍元贰角柒分
招 标 人: |  | 遂宁市鹏安投资有限公司 |  | 造价咨询人:
|  | (单位盖章) |  |  | (单位盖章)
法定代表人 或其授权人: |  |  |  | 法定代表人 或其授权人:
|  | (签字或盖章) |  |  | (签字或盖章)
编 制 人: |  |  |  | 复 核 人:
|  | (造价人员签字盖专用章) |  |  | (一级造价工程师签字盖专用章)
编 制 时 间: |  |  |  | 复 核 时 间:
扉-2

## 汇总表
遂宁市安居区东城二期棚户区改造附属配套基础设施建设项目招标工程量清单工程量清单
序号 | 楼号 | 建筑面积（㎡） | 费用组成 |  |  | 金额（元） | 备注
1 | 遂宁市安居区东城二期棚户区改造附属配套基础设施建设项目 | / | 可竞争费 | -1 | 分部分项工程费与单价措施项目费（不含主材） | 6119275.62 | 含人工、辅材、机械、管理费、利润等
2 |  |  | 不可竞争费 | -2 | 规费 | 174127.61 | 四川省2020清单计价规范Ⅳ档施工专业承包劳务分包资质4.8%计取
3 |  |  |  | -3 | 安全文明施工费 | 85669.86 | 暂按(清单分部分项+单价措施)乘以1.4%，最总结算金额按合同约定执行
4 |  |  |  | -4 | 税金 | 191372.1927 | （（1）+(2)+(3)）*3%
5 |  |  | 暂定合同总价 |  |  | （1）+(2)+(3)+（4）
说明： 1、本次劳务招标范围：遂宁市安居区东城二期棚户区改造附属配套基础设施建设项目； 2、规费按四川省2020清单计价规范Ⅳ档施工专业承包4.8%计取； 3、税金按增值税3%计取。 4、本次招标综合单价为未下浮综合单价，如本项目实施过程中有工程量增减或新增，按此计算：原综合单价*(1-N%)=新综合单价，N为投标下浮百分率。

## D 工程计价总说明(表-01)【遂宁市安居区东城二期棚户区改~
总 说 明
工程名称：遂宁市安居区东城二期棚户区改造附属配套基础设施建设项目
1.工程概况： 项目名称：遂宁市安居区东城二期棚户区改造附属配套基础设施建设项目； 建设地点：遂宁市安居区； 场地概况：遂宁市安居区，交通便利，用地平整，形状为略不规则条状地块，周边配套设施完善。 2.工程招标和专业工程发包范围： 详招标文件、工程量清单及施工图所示全部内容。 3.工程量清单编制依据： 3.1、本工程设计施工图、相关规范及配套图集； 3.2、常规施工办法及其他有关的施工及验收规范、标准、技术资料； 3.3、中华人民共和国国家标准《建设工程工程量清单计价规范》（GB50500-2013）及其配套文件、2020年《四川省建设工程工程量清单计价定额》及其配套文件； 3.4、土建材料价格和装饰装修材料价格按照《四川省工程造价信息》遂宁市发布的2024年5月地区信息价；安装材料价格按照遂宁市发布的2024年4月信息价及2024年5月信息价；信息价缺项部分参考遂宁市及周边城市信息价和市场价； 3.5、《四川省建设工程安全文明施工费计价管理办法》； 3.6、人工费调整按四川省建设工程造价管理总站关于对各市、州2020年《四川省建设工程工程量清单计价定额》人工费调整的批复（川建价发〔2024〕14号）执行； 3.7、《四川省住房和城乡建设厅印发关于重新调整<建筑业营业税改征增值税四川省建设工程计价依据调整办法>的通知（川建造价发〔2019〕181号）》。 4.工程质量、材料、施工等的特殊要求： 4.1、工程质量应达到国家现有质量验收标准； 4.2、材料品质和规格必须符合设计和规范要求，材料需见证取样并经检测合格。 5.其他需要说明的问题： 5.1、工程量清单所列的工程量是按照施工设计图计算的，仅作为合同清单的基础，竣工结算按实际完成工程量，实际完成工程量的计算方式按照中华人民共和国国家标准《建设工程工程量清单计价规范》（GB50500-2013）及其配套文件和2020《四川省建设工程工程量清单计价定额》及相关配套文件进行计算； 5.2、工程量清单中项目的做法详见施工图设计或通用图集，清单项目特征与设计图如存在不一致均以设计图为准。各项目综合单价应包括设计图、相应标准图集和清单中规定的所有工序工作内容的全部费用； 5.3、清单项目特征仅列主要特征，其余特征详见设计图纸及图纸引用的标准图集和相关规范执行； 5.4、实际施工过程中与本工程量清单特征有变更的，按招标文件、合同约定的调整办法执行； 5.5、环境保护费、文明施工费、安全施工费、临时设施费费率按建筑与装饰工程基本费费率加现场评价费最高费率计列； 5.6、规费按“规费费率计取表”中Ⅰ档费率计算； 5.7、本工程混凝土均采用商品混凝土，砂浆采用预拌砂浆（湿拌砂浆），商品混凝土综合单价不含泵送费，根据现场实际情况，结算按实调整； 5.8、本工程螺纹钢均采用抗震钢筋钢材牌号带“E”进行考虑； 5.9、马凳筋工程量根据一般施工方案进行计算； 5.10、PVC成品滴水、门窗洞口细部处理、地漏及管道周边细部处理、女儿墙根部的圆弧处理等在各项目的综合单价中予以考虑，不再单独列项计算； 5.11、砼楼板无论是收光还是拉毛均综合考虑，不因施工做法调整而进行费用的调整； 5.12、绿化成活养护期:乔木1年、灌木6个月、地被植物及草皮3个月； 5.13、地上的砼挡水均采用C25砼； 5.14、依据地勘资料，幼儿园桩长按照20m/根计算； 5.15、根据实际施工情况，取消天棚抹灰，同时考虑梁板的清水模板费用； 5.16、钢筋的工程量，均按照设计图纸及通常施工工艺的连接方式考虑后计算； 5.17、本预算包含5%暂列金。

## E.1 建设项目招标控制价投标报价汇总表(表-02)【遂宁市~
建设项目招标控制价/投标报价汇总表
工程名称：遂宁市安居区东城二期棚户区改造附属配套基础设施建设项目
序号 | 单项工程名称 | 工程规模 |  | 金额(元) | 其中: (元)
|  | 数值 | 计量单位 |  | 暂估价 | 安全文明施工费 | 规费
1 | 10栋公厕 | 53.05 | 平方米 | 196420.93 |  | 85669.86 | 3146.52
2 | 幼儿园 | 3549.37 | 平方米 | 2762388.24 |  |  | 74987.84
3 | B-03-10地块室外 | 0 | 平方米 | 3303870.93 |  |  | 88021.99
4 | 室外地沟 | 0 | 平方米 | 307765.17 |  |  | 7971.26
合 计 |  |  |  | 6570445.27 |  | 85669.86 | 174127.61

## E.2 单项工程招标控制价投标报价汇总表(表-03)【10栋~
单项工程招标控制价/投标报价汇总表
工程名称：遂宁市安居区东城二期棚户区改造附属配套基础设施建设项目\10栋公厕
序号 | 单位工程名称 | 金额(元) | 其中：（元）
|  |  | 暂估价 | 安全文明施工费 | 规费
1 | 建筑与装饰工程 | 185939.94 |  | 85669.86 | 2835.24
2 | 强电工程 | 4346.97 |  |  | 123.14
3 | 给排水工程 | 6134.02 |  |  | 188.14
合 计 |  | 196420.93 |  | 85669.86 | 3146.52

## E.2 单项工程招标控制价投标报价汇总表(表-03)【幼儿园】
单项工程招标控制价/投标报价汇总表
工程名称：遂宁市安居区东城二期棚户区改造附属配套基础设施建设项目\幼儿园
序号 | 单位工程名称 | 金额(元) | 其中：（元）
|  |  | 暂估价 | 安全文明施工费 | 规费
1 | 建筑与装饰工程 | 2494298.40 |  |  | 67385.85
2 | 幼儿园门卫 | 48620.27 |  |  | 1278.20
3 | 强电工程 | 88114.64 |  |  | 2619.39
4 | 消防弱电工程 | 8326.50 |  |  | 236.01
5 | 弱电工程 | 9978.07 |  |  | 310.95
6 | 给排水工程 | 51684.86 |  |  | 1595.52
7 | 消防水工程 | 395.24 |  |  | 10.21
8 | 抗震支架工程 | 10196.53 |  |  | 312.80
9 | 通风工程 | 50773.73 |  |  | 1238.91
合 计 |  | 2762388.24 |  |  | 74987.84

## E.2 单项工程招标控制价投标报价汇总表(表-03)【B-0~
单项工程招标控制价/投标报价汇总表
工程名称：遂宁市安居区东城二期棚户区改造附属配套基础设施建设项目\B-03-10地块室外
序号 | 单位工程名称 | 金额(元) | 其中：（元）
|  |  | 暂估价 | 安全文明施工费 | 规费
1 | 室外景观工程 | 1786387.18 |  |  | 47422.98
2 | 安装工程 | 719701.66 |  |  | 19342.49
3 | 景观安装工程 | 797782.09 |  |  | 21256.52
合 计 |  | 3303870.93 |  |  | 88021.99

## E.2 单项工程招标控制价投标报价汇总表(表-03)【室外地~
单项工程招标控制价/投标报价汇总表
工程名称：遂宁市安居区东城二期棚户区改造附属配套基础设施建设项目\室外地沟
序号 | 单位工程名称 | 金额(元) | 其中：（元）
|  |  | 暂估价 | 安全文明施工费 | 规费
1 | 建筑与装饰工程 | 307765.17 |  |  | 7971.26
合 计 |  | 307765.17 |  |  | 7971.26

## E.3 单位工程招标控制价投标报价汇总表(表-04-1)一般~
单位工程招标控制价/投标报价汇总表
（适用于一般计税方法）
工程名称：遂宁市安居区东城二期棚户区改造附属配套基础设施建设项目\10栋公厕【建筑与装饰工程】 |  | 标段：/
序号 | 汇总内容 | 金 额（元） | 其中:暂估价(元)
1 | 分部分项及单价措施项目 | 92019.11
1.1 | 土石方工程 | 2062.28
1.2 | 砌筑工程 | 8856.67
1.3 | 混凝土及钢筋混凝土工程 | 9926.81
1.4 | 金属结构工程 | 339.64
1.5 | 屋面及防水工程 | 12445.25
1.6 | 保温、隔热、防腐工程 | 1251.98
1.7 | 楼地面装饰工程 | 5235.11
1.8 | 墙、柱面装饰与隔断、幕墙工程 | 23862.22
1.9 | 天棚工程 | 1744.05
1.10 | 油漆、涂料、裱糊工程 | 4364.40
1.11 | 其他装饰工程 | 1551.95
1.12 | 单价措施项目 | 20334.43
2 | 总价措施项目 | 85669.86 | -
2.1 | 其中：安全文明施工费 | 85669.86 | -
3 | 其他项目 |  | -
3.1 | 其中：暂列金额 |  | -
3.2 | 其中：专业工程暂估价 |  | -
3.3 | 其中：计日工 |  | -
3.4 | 其中：总承包服务费 |  | -
4 | 规费 | 2835.24 | -
5 | 创优质工程奖补偿奖励费 |  | -
6 | 税前不含税工程造价 | 180524.21 | -
6.1 | 其中：除税甲供材料（设备）费 |  | -
7 | 销项增值税额 | 5415.73 | -
8 | 附加税 |  | -
招标控制价/投标报价总价合计=税前不含税工程造价+销项增值税额+附加税 |  | 185939.94

## F.1 分部分项工程和单价措施项目清单与计价表(表-08)【~
分部分项工程和单价措施项目清单与计价表
工程名称：遂宁市安居区东城二期棚户区改造附属配套基础设施建设项目\10栋公厕【建筑与装饰工程】 |  |  |  |  | 标段：/
序号 | 项目编码 | 项目名称 | 项目特征描述 | 计量 单位 | 工程量 | 金额（元）
[6 empty] | 综合单价 | 合价 | 其中
[8 empty] | 定额人工费 | 定额机械费 | 暂估价
010101 土石方工程
1 | 010101003001 | 挖槽坑土方 | 1.土方类别：详地勘，综合考虑 2.挖土深度：详设计 3.开挖方式：投标人自行考虑（应包括人工检底） 4.运距：场内运输由投标人自行考虑，土方回填后的多余土方清单另列 5.综合单价包含基础的钎探费用、弃土场的堆场费用，不因弃土场管理费用、环保等引起的相关费用而做调整 6.其他：满足设计、施工及验收规范要求 | m3 | 63.38 | 12.84 | 813.80 | 514.65 | 147.68
2 | 010103001002 | 回填方 | 1.土质、密实度、填方粒径要求：符合设计及规范要求。 2.回填方式：人机综合。 3.填筑的部位详设计。 4.填方材料品种：由投标人根据设计要求验方后方可填入，并符合相关工程的质量要求。 5.填方来源、运距：投标人踏勘现场自行综合考虑取土位置、场内外运距,其费用包含在综合单价中。 6.其它：具体做法详设计，满足设计及施工规范要求。 | m3 | 42.89 | 6.82 | 292.51 | 71.20 | 189.57
3 | 010103002003 | 余方弃置 | 1.废弃料品种：综合考虑 2.外运土方运距：由投标人自行考虑，结算不作调整 3.堆土场及堆土所交费用：由投标人自行考虑，结算不作调整 4.不因弃土场管理费用、环保等引起的相关费用而做调整 | m3 | 8.98 | 2.48 | 22.27 | 6.47 | 13.02
4 | 010201001004 | 3：7灰土换填 | 1.3：7灰土换填 | m3 | 11.52 | 81.05 | 933.70 | 560.56 | 14.98
|  | 分部小计 |  |  |  |  | 2062.28 | 1152.88 | 365.25
0104 砌筑工程
5 | 010401003005 | 页岩实心砖墙 H≤3.6m | 1.墙体类型:页岩实心砖墙 2.墙体厚度:综合 3.砖品种、规格、强度等级:页岩实心砖，强度、规格综合 4.砂浆强度等级、配合比:M5湿拌砌筑砂浆 5.按图集及规范要求墙脚、墙顶、洞口侧等部位需配砌的页岩实心砖（配砖规格综合）等费用综合考虑进入本项综合单价之中 6.其他：满足设计、施工及验收规范要求 | m3 | 3.1 | 221.34 | 686.15 | 479.91
6 | 010401004006 | 页岩多孔砖墙 H≤3.6m | 1.墙体类型:页岩多孔砖墙 2.墙体厚度:综合 3.砖品种、规格、强度等级:页岩多孔砖，强度、规格综合 4.砂浆强度等级、配合比:M5湿拌砌筑砂浆 5.按图集及规范要求墙脚、墙顶、洞口侧等部位需配砌的页岩实心砖（配砖规格综合）等费用综合考虑进入本项综合单价之中 | m3 | 23.53 | 215.37 | 5067.66 | 3546.44
7 | 010401004007 | 页岩多孔砖墙 H＞3.6m | 1.墙体类型:页岩多孔砖墙 2.墙体厚度:综合 3.砖品种、规格、强度等级:页岩多孔砖，强度、规格综合 4.砂浆强度等级、配合比:M5湿拌砌筑砂浆 5.按图集及规范要求墙脚、墙顶、洞口侧等部位需配砌的页岩实心砖（配砖规格综合）等费用综合考虑进入本项综合单价之中 | m3 | 2.76 | 265.75 | 733.47 | 540.79
8 | 010507003008 | 排水沟 | 1.100厚C10混凝土垫层 2.C15砼找坡（最薄处30mm） 3.M5水泥砂浆砌砖暗沟 4.20厚1:2.5水泥砂浆加5%防水剂抹面 5.铸铁落水篦子，上盖土工布（） 6..综合单价含土方挖、运、填、盖板等全部工作内容 7.具体详见设计大样图 8.其他：满足设计、施工及验收规范要求 | m | 26.8 | 88.41 | 2369.39 | 1607.46 | 3.48
|  | 分部小计 |  |  |  |  | 8856.67 | 6174.60 | 3.48
0105 混凝土及钢筋混凝土工程
9 | 010501001009 | 垫层 C15 | 1.混凝土种类：商品混凝土 2.混凝土强度等级：C15 3.综合单价含砼的外加剂费用和运费等费用 4.其他：满足设计、施工及验收规范要求 | m3 | 2.3 | 62.77 | 144.37 | 94.51 | 0.58
10 | 010502001010 | 矩形柱 C30 | 1.混凝土种类：商品混凝土 2.混凝土强度等级：C30 3.综合单价含砼的外加剂费用和运费等费用 4.其他：满足设计、施工及验收规范要求 | m3 | 3.42 | 65.30 | 223.33 | 147.23 | 1.37
11 | 010502002011 | 构造柱 C25 | 1.混凝土种类：细石商品混凝土 2.混凝土强度等级：C25 3.综合单价含砼的外加剂费用和运费等费用 4.包含构造柱、门框、边框 5.其他：满足设计、施工及验收规范要求 | m3 | 1.56 | 93.35 | 145.63 | 96.70 | 0.62
12 | 010501003012 | 独立基础 C30 | 1.混凝土种类：商品混凝土 2.混凝土强度等级：C30 3.综合单价含砼的外加剂费用和运费等费用 4.其他：满足设计、施工及验收规范要求 | m3 | 7.54 | 47.33 | 356.87 | 234.42 | 1.89
13 | 010503001013 | 基础梁 C30 | 1.混凝土种类：商品混凝土 2.混凝土强度等级：C30 3.综合单价含砼的外加剂费用和运费等费用 4.其他：满足设计、施工及验收规范要求 | m3 | 4.11 | 49.86 | 204.92 | 132.79 | 1.64
14 | 010503004014 | 翻边、挡水及门槛 C25 | 1.混凝土种类：细石商品混凝土 2.混凝土强度等级：C25 3.综合单价含砼的外加剂费用和运费等费用 4.其他：满足设计、施工及验收规范要求 | m3 | 0.66 | 86.03 | 56.78 | 37.35 | 0.26
15 | 010503005015 | 过梁 C25 | 1.混凝土种类：细石商品混凝土 2.混凝土强度等级：C25 3.综合单价含砼的外加剂费用和运费等费用 4.综合考虑预制及现浇构件 5.其他：满足设计、施工及验收规范要求 | m3 | 0.56 | 90.09 | 50.45 | 32.80 | 0.22
16 | 010505001016 | 有梁板 C30 | 1.混凝土种类：商品混凝土 2.混凝土强度等级：C30 3.综合单价含砼的外加剂费用和运费等费用 4.其他：满足设计、施工及验收规范要求 | m3 | 10.1 | 52.83 | 533.58 | 339.87 | 4.04
17 | 010505008017 | 悬挑板 C30 | 1.混凝土种类：商品混凝土 2.混凝土强度等级：C30 3.混凝土拌合料:骨料粒径综合且满足设计及施工验收规范要求 4.综合单价含砼的外加剂费用和运费等费用 5.综合考虑悬挑板、雨棚板、凸窗板 6.其他：满足设计和规范要求 | m3 | 1.3 | 81.36 | 105.77 | 67.50 | 0.83
18 | 010507005018 | 压顶 C25 细石商品混凝土 | 1.混凝土种类：细石商品混凝土 2.混凝土强度等级：C25 3.混凝土拌合料:骨料粒径综合且满足设计及施工验收规范要求 4.综合单价含砼的外加剂费用和运费等费用 5.其他：满足设计和规范要求 | m3 | 0.96 | 91.68 | 88.01 | 57.03
19 | 010507001019 | 散水 | 1.素土夯实 2.150mm厚5-32粒径卵石灌M2.5混合砂浆垫层 3.60mm厚C20混凝土提浆抹面 4.250mm厚滤水性强种植土 5.建筑油膏嵌缝 6.具体详见设计 7.其他：满足设计、施工及验收规范要求 | m2 | 18.8 | 17.79 | 334.45 | 173.15 | 28.01
20 | 010515001020 | 砌体加筋 HPB300 直径φ6～φ10 | 1.钢筋种类、规格：热轧光圆钢筋 HPB300 Φ6~10 2.综合考虑钢筋埋设的方式，无论采用预留、植筋或其他方式施工，其所有费用均包括在所报综合单价中不再另行计取 3.弧形构件钢筋增加费用在综合单价内综合考虑，结算时不做调整 4.钢筋的调直、绑扎、焊接或机械连接等费用在综合单价内综合考虑，结算时不做调整 5.其他：满足设计、施工及验收规范要求 | t | 0.024 | 1477.29 | 35.45 | 23.62 | 0.61
21 | 010515001021 | 现浇构件钢筋 HPB300 直径φ6~10 | 1.钢筋种类、规格：热轧光圆钢筋 HPB300 Φ6~10 2.综合考虑钢筋埋设的方式，无论采用预留、植筋或其他方式施工，其所有费用均包括在所报综合单价中不再另行计取 3.弧形构件钢筋增加费用在综合单价内综合考虑，结算时不做调整 4.钢筋的调直、绑扎、焊接或机械连接等费用在综合单价内综合考虑，结算时不做调整 5.其他：满足设计、施工及验收规范要求 | t | 0.754 | 1477.29 | 1113.88 | 741.96 | 19.07
22 | 010515001022 | 现浇构件钢筋 HRB400E 直径φ6~10 | 1.钢筋种类、规格：热轧带肋钢筋 HRB400E φ6~10 2.综合考虑钢筋埋设的方式，无论采用预留、植筋或其他方式施工，其所有费用均包括在所报综合单价中不再另行计取 3.弧形构件钢筋增加费用在综合单价内综合考虑，结算时不做调整 4.钢筋的调直、绑扎、焊接或机械连接等费用在综合单价内综合考虑，结算时不做调整 5.其他：满足设计、施工及验收规范要求 | t | 1.097 | 1614.24 | 1770.82 | 1183.18 | 29.13
23 | 010515001023 | 现浇构件钢筋 HRB400E 直径φ12～φ14 | 1.钢筋种类、规格：热轧带肋钢筋 HRB400E φ12~14 2.综合考虑钢筋埋设的方式，无论采用预留、植筋（构造柱除外）或其他方式施工，其所有费用均包括在所报综合单价中不再另行计取 3.弧形构件钢筋增加费用在综合单价内综合考虑，结算时不做调整 4.钢筋的调直、绑扎、焊接或机械连接等费用在综合单价内综合考虑，结算时不做调整 5.其他：满足设计、施工及验收规范要求 | t | 0.963 | 1665.40 | 1603.78 | 986.39 | 108.51
24 | 010515001024 | 现浇构件钢筋 HRB400E 直径φ16 | 1.钢筋种类、规格：热轧带肋钢筋 HRB400E φ16 2.综合考虑钢筋埋设的方式，无论采用预留、植筋或其他方式施工，其所有费用均包括在所报综合单价中不再另行计取 3.弧形构件钢筋增加费用在综合单价内综合考虑，结算时不做调整 4.钢筋的调直、绑扎、焊接或机械连接等费用在综合单价内综合考虑，结算时不做调整 5.其他：满足设计、施工及验收规范要求 | t | 0.3 | 1751.59 | 525.48 | 310.64 | 49.80
25 | 010515001025 | 现浇构件钢筋 HRB400E 直径φ18～φ22 | 1.钢筋种类、规格：热轧带肋钢筋 HRB400E φ18~22 2.综合考虑钢筋埋设的方式，无论采用预留、植筋或其他方式施工，其所有费用均包括在所报综合单价中不再另行计取 3.弧形构件钢筋增加费用在综合单价内综合考虑，结算时不做调整 4.钢筋的调直、绑扎、焊接或机械连接等费用在综合单价内综合考虑，结算时不做调整 5.其他：满足设计、施工及验收规范要求 | t | 1.024 | 1751.59 | 1793.63 | 1060.30 | 169.97
26 | 010515001026 | 现浇构件钢筋 HRB400E 直径φ25 | 1.钢筋种类、规格：热轧带肋钢筋 HRB400E φ25 2.综合考虑钢筋埋设的方式，无论采用预留、植筋或其他方式施工，其所有费用均包括在所报综合单价中不再另行计取 3.弧形构件钢筋增加费用在综合单价内综合考虑，结算时不做调整 4.钢筋的调直、绑扎、焊接或机械连接等费用在综合单价内综合考虑，结算时不做调整 5.其他：满足设计、施工及验收规范要求 | t | 0.433 | 1751.59 | 758.44 | 448.35 | 71.87
27 | 010515001027 | 支撑钢筋（铁马） | 1.钢筋种类、规格：综合 2.综合考虑钢筋埋设的方式，无论采用预留、植筋（除设计注明外）或其他方式施工，其所有费用均包括在所报综合单价中不再另行计取 3.弧形构件钢筋增加费用在综合单价内综合考虑，结算时不做调整 4.钢筋的调直、绑扎、焊接等费用在综合单价内综合考虑，结算时不做调整 5.其他：满足设计、施工及验收规范要求 | t | 0.053 | 1531.48 | 81.17 | 49.79 | 5.82
|  | 分部小计 |  |  |  |  | 9926.81 | 6217.58 | 494.24
0106 金属结构工程
28 | 010607005028 | 砌块墙钢丝网加固 | 1.材料品种、规格：镀锌钢丝网(丝径、孔径、镀锌综合) 2.加固方式：综合考虑 3.其他：满足设计、施工及验收规范要求 | m2 | 27.28 | 12.45 | 339.64 | 174.86
|  | 分部小计 |  |  |  |  | 339.64 | 174.86
0109 屋面及防水工程
29 | 010902001032 | 屋面卷材防水 1.5mm强粘高分子防水卷材 | 1.1.5mm强粘高分子防水卷材 2.工程量包含上翻部分，其他基层处理、防水搭接、附加层用量、加强层、泛水出头处理、嵌密封膏及固定水泥钉、固定件等的工程量不再另行计算，此项费用综合考虑进入本项综合单价 3.具体做法详见设计图 4.其他：满足设计及规范要求 | m2 | 107.88 | 16.36 | 1764.92 | 945.03
30 | 010902001033 | 屋面涂料防水 2mm厚强粘高分子防水涂料 | 1.2mm厚强粘高分子涂膜防水 2.基层处理、防水搭接、附加层用量、加强层、泛水出头处理、嵌密封膏及固定水泥钉、固定件等的工程量不再另行计算，此项费用综合考虑进入本项综合单价 3.具体做法详见设计图 4.其他：满足设计及规范要求 | m2 | 53.94 | 12.00 | 647.28 | 447.16
31 | 010902003034 | 非上人平屋面 | 1.水泥炉渣2%找坡，最薄处30mm厚（清单另列） 2.20mm厚M15水泥砂浆找平层 3.2mm厚JS防水涂料（清单另列） 4.防水卷材（清单另列） 5.防水卷材（清单另列） 6.20mm厚M15水泥砂浆，设间距不大于1*1m分仓缝，缝宽20mm、油膏嵌缝 7.具体做法详见设计图 8.其他：满足设计及规范要求 | m2 | 45.36 | 22.47 | 1019.24 | 711.24 | 2.72
32 | 010903002035 | 墙面涂膜防水 2.0mm厚JS防水涂料 | 1.JS防水涂料 2.涂膜厚度：2.0mm厚 3.基层处理、防水搭接、附加层用量、加强层、泛水出头处理、嵌密封膏及固定水泥钉、固定件、转角加强处理、阴阳角处理及附加等的工程量不再另行计算，此项费用综合考虑进入本项综合单价 4.具体做法详见设计图 5.其他：满足设计及规范要求 | m2 | 327.31 | 22.37 | 7321.92 | 5289.33
33 | 010903001036 | 对外门窗洞口用聚合物水泥砂浆加耐碱纤维网布增强层 | 1.对外门窗洞口应用聚合物水泥砂浆加耐碱纤维网布增强层 2.具体做法详见设计图 3.其他：满足设计、施工及验收规范要求 | m2 | 13.45 | 24.75 | 332.89 | 216.68
34 | 010904002037 | 地面涂料防水 2.0mm厚JS防水涂料 | 1.JS防水涂料 2.涂膜厚度：2.0mm厚 3.基层处理、防水搭接、泛水出头处理、嵌密封膏及固定水泥钉、固定件、转角加强处理、阴阳角处理及附加等的工程量不再另行计算，此项费用综合考虑进入本项综合单价 4.具体做法详见设计图 5.其他：满足设计及规范要求 | m2 | 70.16 | 19.37 | 1359.00 | 944.35
|  | 分部小计 |  |  |  |  | 12445.25 | 8553.79 | 2.72
0110 保温、隔热、防腐工程
35 | 011001001038 | 屋面水泥炉渣找坡层 | 1.1:6水泥炉渣找坡 2.具体做法详见设计图 3.其他：满足设计及施工验收规范要求 | m3 | 7.12 | 175.84 | 1251.98 | 874.05
|  | 分部小计 |  |  |  |  | 1251.98 | 874.05
0111 楼地面装饰工程
36 | 011102003039 | 600*600地砖楼面 | 1.素土夯实及砼垫层（清单另列） 2.防水层（清单另列） 3.最薄处20mm厚M20水泥砂浆找坡兼找平 4.防水层（清单另列） 5.20mm厚M20水泥砂浆保护层兼找平 6.20mm厚1:2干硬性水泥砂浆粘合层，上撒2mm厚干水泥，并撒清水适量 7.普通地砖600*600，防水砂浆勾缝 8.其他：满足设计、施工及验收规范要求 | m2 | 42.5 | 63.01 | 2677.93 | 2023.00 | 3.83
37 | 010404001040 | C20细石砼垫层 地1 | 1.素土夯实 2.100mm厚C20细石砼垫层，钢筋清单另列 3.其他：满足设计、施工及验收规范要求 | m3 | 4.25 | 62.77 | 266.77 | 174.63 | 1.06
38 | 011102001041 | 花岗石坡道及地面 | 1.素土夯实 2.100mm厚碎砖（石、卵石）垫层，宽出面层120mm 3.80mm厚C20细石混凝土 4.素水泥浆一道（内掺建筑胶） 5.30mm厚1:2水泥砂浆抹面金刚砂防滑条 6.撒素水面(洒适量清水) 7.30mm厚花岗石面层，表面斩毛或机刨 8.具体做法详见设计说明 9.其他：满足设计、施工及验收规范要求 | m2 | 11.3 | 78.57 | 887.84 | 621.73 | 3.50
39 | 011107001042 | 花岗石台阶 | 1.素土夯实 2.100mm厚C15混凝土垫层 3.80mm厚C15砼 4.20mm厚1:1.5水泥砂浆加5%建筑胶 5.20mm厚花岗石面层，表面斩毛或机刨 6.具体做法详见设计说明 7.其他：满足设计、施工及验收规范要求 | m2 | 8.64 | 60.41 | 521.94 | 377.22 | 0.60
40 | 011503001043 | 无障碍坡道栏杆 H=800mm | 1.横杆材料种类、规格：φ40圆管、φ15圆管 2.立柱材料种类、规格：50*20*2矩管 3.竖杆材料种类、规格：φ40圆管 4.预埋及其它埋置方式由投标人自行考虑在投标报价中，结算不作调整 5.具体做法详见设计大样图 6.刷漆：满足设计及规范要求 | m | 12.15 | 72.48 | 880.63 | 464.74 | 137.78
|  | 分部小计 |  |  |  |  | 5235.11 | 3661.32 | 146.77
0112 墙、柱面装饰与隔断、幕墙工程
41 | 011201001044 | 外墙面一般抹灰 找平层 | 1.基层处理 2.20mm厚M15水泥砂浆找平层（掺5%CH-B防水剂） 3.其他：满足设计、施工及验收规范要求 | m2 | 156.78 | 12.02 | 1884.50 | 1492.55 | 4.70
42 | 011201001045 | 外墙面一般抹灰 保护层 | 1.20mm厚M15水泥砂浆保护层 2.其他：满足设计、施工及验收规范要求 | m2 | 156.78 | 29.66 | 4650.09 | 3690.60 | 4.70
43 | 011204003046 | 面砖内墙面 | 1.基层处理 2.10mm厚M20水泥砂浆找平层，分两次压实抹平 3.防水层（清单另列） 4.20mm厚M20水泥砂浆 5.专用胶粘结层 6.10mm厚300*600通体浅色墙面砖（规格详内装设计，综合考虑），勾缝 7.其他：满足设计、施工及验收规范要求 | m2 | 200.97 | 86.22 | 17327.63 | 11204.08 | 8.04
|  | 分部小计 |  |  |  |  | 23862.22 | 16387.23 | 17.44
0113 天棚工程
44 | 011302001047 | 铝扣板吊顶天棚 | 1.基层清理 2.配套轻钢龙骨及吊杆 3.300*300*0.6mm铝扣板吊顶 4.其他：满足设计、施工及验收规范要求 | m2 | 42.28 | 41.25 | 1744.05 | 1185.11
|  | 分部小计 |  |  |  |  | 1744.05 | 1185.11
0114 油漆、涂料、裱糊工程
45 | 011406001048 | 外墙真石漆涂料 | 1.刮外墙专用柔性耐水腻子两遍 2.涂刷防潮抗碱封闭底漆 3.喷真石漆涂料两遍，颜色：浅黄色真石漆、仿木色真石漆、深咖色真石漆 4.喷甲基硅醇钠憎水剂 5.分格及具体做法详见设计大样图 6.其他：满足设计、施工及验收规范要求 | m2 | 136.43 | 31.99 | 4364.40 | 2986.45 | 49.11
|  | 分部小计 |  |  |  |  | 4364.40 | 2986.45 | 49.11
46 | 010606008049 | 屋面检修梯 | 1.钢材品种、规格:详见设计图 2.油漆品种、刷漆遍数:详见设计图 3.制作、安装、运输、吊装、填塞、埋件等完成此项工作的所有费用均包含在综合单价中 4.具体做法详见设计图及西南图集18J201-119-2 5.其他：满足设计、施工及验收规范要求 | t | 0.03 | 1477.24 | 44.32 | 25.37 | 4.25
其他装饰工程
47 | 011505002050 | 挂衣钩 | 1.材料品种、规格：挂衣钩 2.其他：满足设计、施工及验收规范要求 | 套 | 1 | 21.40 | 21.40 | 3.28
48 | 011210005051 | 成品隔断 | 1.隔断材料品种、规格、颜色 ：复合树脂板隔断 2.配件品种、规格 ：成品隔断、满足设计及规范要求 3.图集：详国际16J914-1第XT8页3节点做法 4.其他：满足设计、施工及验收规范要求 | m2 | 14.95 | 70.77 | 1058.01 | 791.45
49 | 011505010052 | 化妆镜 | 1.图集：详国际16J914-1第XT25页2节点做法 2.其他：满足设计、施工及验收规范要求 | m2 | 0.32 | 130.89 | 41.88 | 11.53
50 | 011505006053 | 毛巾架 | 1.图集：详国际16J914-1第XT27页3节点做法 2.其他：满足设计、施工及验收规范要求 | 套 | 1 | 21.40 | 21.40 | 3.28
51 | 011505006054 | 浴巾架 | 1.图集：详国际16J914-1第XT27页1节点做法 2.其他：满足设计、施工及验收规范要求 | 套 | 1 | 82.30 | 82.30 | 3.28
52 | 011505009055 | 肥皂盒 | 1.图集：详国际16J914-1第XT28页1节点做法 2.其他：满足设计、施工及验收规范要求 | 个 | 1 | 8.68 | 8.68 | 1.48
53 | 011505008056 | 卫生纸盒 | 1.图集：详国际16J914-1第XT29页3节点做法 2.其他：满足设计、施工及验收规范要求 | 个 | 1 | 20.18 | 20.18 | 2.62
54 | 011505009057 | 皂液盒 | 1.图集：详国际16J914-1第XT29页4节点做法 2.其他：满足设计、施工及验收规范要求 | 个 | 1 | 29.41 | 29.41 | 1.48
55 | 031004009058 | 烘手器 | 1.图集：详国际16J914-1第XT29页2节点做法 2.其他：满足设计、施工及验收规范要求 | 个 | 1 | 17.53 | 17.53 | 10.97 | 0.05
56 | 自编059 | 茶渣（不锈钢桶） | 1.其他：满足设计、施工及验收规范要求 | 个 | 1 | 52.65 | 52.65 | 11.70 | 3.40
57 | 010507007060 | 盥洗槽 | 1.构件的名称：盥洗槽 2.构件规格：详详国际16J914-1第XT22页2节点做法 3.部位：卫生间 4.混凝土种类：商品混凝土 5.混凝土强度等级：C25 6.其他：满足设计、施工及验收规范要求 | m3 | 0.14 | 180.44 | 25.26 | 16.83
58 | 010515001061 | 现浇构件钢筋 HPB300 直径φ6~10(盥洗槽) | 1.钢筋种类、规格：热轧光圆钢筋 HPB300 Φ6~10 2.综合考虑钢筋埋设的方式，无论采用预留、植筋或其他方式施工，其所有费用均包括在所报综合单价中不再另行计取 3.弧形构件钢筋增加费用在综合单价内综合考虑，结算时不做调整 4.钢筋的调直、绑扎、焊接或机械连接等费用在综合单价内综合考虑，结算时不做调整 5.其他：满足设计、施工及验收规范要求 | t | 0.006 | 1477.29 | 8.86 | 5.90 | 0.15
59 | 011503003062 | 不锈钢抓杆 | 1.图集：详国际16J914-1第XT4页做法 2.其他：满足设计、施工及验收规范要求 | m | 0.7 | 144.43 | 101.10 | 2.19
60 | 010902004063 | 疏水板 | 1.图集：详国际16J914-1第XT26页4节点做法 2.其他：满足设计、施工及验收规范要求 | m | 0.6 | 105.48 | 63.29 | 0.66
|  | 分部小计 |  |  |  |  | 1551.95 | 866.65 | 3.60
单价措施项目清单
脚手架工程
61 | 011701001069 | 综合脚手架 | 1.搭设方式：投标人自行考虑报价，施工中无论采用何种搭设方式，结算均不作调整 2.搭设高度：投标人自行考虑报价 3.脚手架材质：投标人自行考虑报价，施工中无论采用何种材质，结算均不作调整 4.本清单工程量包含不同檐高的裙房的建筑面积，其费用在本项综合单价中综合考虑 5.需单独计算的外脚手，工程量另列清单 6.其他：满足设计、施工及验收规范要求 | m2 | 53.05 | 12.57 | 666.84 | 418.56 | 13.79
62 | 011701002070 | 外脚手架 | 1.搭设方式 ：钢管架、提升架等综合考虑。 2.搭设高度 ：投标人自行考虑。 3.脚手架材质由投标人根据工程实际情况按照国家现行标准规范自行确定，结算时不因搭设方式的不同而调整。 4.其它：满足施工图设计要求及施工验收规范要求。 | m2 | 295.75 | 17.13 | 5066.20 | 2688.37 | 153.79
|  | 分部小计 |  |  |  |  | 5733.04 | 3106.93 | 167.58
混凝土模板及支架（撑 ）
63 | 011702001071 | 垫层模板安拆 | 1.使用部位：垫层 2.支模高度：各种高度综合 3.模板类型：复合模板、木模、组合钢模板、竹胶板等综合 4.支架材料：钢管、竹、木支架等综合 5.其他：满足设计、施工及验收规范要求 | m2 | 3.84 | 32.05 | 123.07 | 61.36 | 0.84
64 | 011702001072 | 独立基础模板安拆 | 1.使用部位：独立基础 2.支模高度：各种高度综合 3.模板类型：复合模板、木模、组合钢模板、竹胶板等综合 4.支架材料：钢管、竹、木支架等综合 5.其他：满足设计、施工及验收规范要求 | m2 | 16.32 | 51.92 | 847.33 | 384.17 | 6.04
65 | 011702002073 | 矩形柱模板安拆 | 1.使用部位：矩形柱 2.模板类型：复合模板、木模、组合钢模板、竹胶板等综合 3.支架材料：钢管、竹、木支架等综合 4.超高增加费另计 5.其他：满足设计、施工及验收规范要求 | m2 | 31.65 | 52.57 | 1663.84 | 849.49 | 16.77
66 | 011702002074 | 矩形柱模板每超高1m增加费 | 1.矩形柱模板每超高1m增加费 | m2 | 31.65 | 4.91 | 155.40 | 104.13 | 6.01
67 | 011702014075 | 有梁板模板安拆（清水模板） | 1.使用部位：有梁板模板安拆（清水模板） 2.模板类型：复合模板、木模、组合钢模板、竹胶板等综合 3.支架材料：钢管、竹、木支架等综合 4.超高增加费另计 5.钢筋砼板底面清理干净、找平层包含在单价内 6.其他：满足设计、施工及验收规范要求 7.截面形状综合考虑 | m2 | 85.04 | 58.61 | 4984.19 | 2705.97 | 89.29
68 | 011702014076 | 有梁板模板每超高1m增加费 | 1.有梁板模板每超高1m增加费 | m2 | 85.04 | 6.19 | 526.40 | 352.07 | 13.61
69 | 011702003077 | 构造柱模板安拆 | 1.使用部位：构造柱综合考虑 2.支模高度：各种高度综合 3.模板类型：复合模板、木模、组合钢模板、竹胶板等综合 4.支架材料：钢管、竹、木支架等综合 5.其他：满足设计、施工及验收规范要求 | m2 | 11.19 | 48.90 | 547.19 | 273.26 | 5.93
70 | 011702005078 | 基础梁模板安拆 | 1.构件类型：基础梁 2.支模高度：各种高度综合 3.模板类型：复合模板、木模、组合钢模板、竹胶板等综合 4.支架材料：钢管、竹、木支架等综合 5.其他：满足设计、施工及验收规范要求 | m2 | 48.39 | 50.16 | 2427.24 | 1298.79 | 25.65
71 | 011702009079 | 过梁模板安拆 | 1.构件类型：过梁 2.支模高度：各种高度综合 3.模板类型：复合模板、木模、组合钢模板、竹胶板等综合 4.支架材料：钢管、竹、木支架等综合 5.其他：满足设计、施工及验收规范要求 | m2 | 8.18 | 60.92 | 498.33 | 279.10 | 3.44
72 | 011702023080 | 悬挑板模板安拆 | 1.构件类型：综合考虑悬挑板、凸窗板、雨棚板 2.支模高度：各种高度综合 3.模板类型：复合模板、木模、组合钢模板、竹胶板等综合 4.支架材料：钢管、竹、木支架等综合 5.其他：满足设计、施工及验收规范要求 | m2 | 13.68 | 66.00 | 902.88 | 519.16 | 6.57
73 | 011702028081 | 压顶模板安拆 | 1.使用部位：压顶 2.支模高度：各种高度综合 3.模板类型：复合模板、木模、组合钢模板、竹胶板等综合 4.支架材料：钢管、竹、木支架等综合 5.其他：满足设计、施工及验收规范要求 | m2 | 8.66 | 48.70 | 421.74 | 242.48
74 | 011702029082 | 散水模板安拆 | 1.使用部位：散水 2.支模高度：各种高度综合 3.模板类型：复合模板、木模、组合钢模板、竹胶板等综合 4.支架材料：钢管、竹、木支架等综合 5.其他：满足设计、施工及验收规范要求 | m2 | 4.7 | 32.05 | 150.64 | 75.11 | 1.03
75 | 011702008083 | 翻边、挡水及门槛模板安拆 | 1.构件类型：翻边、挡水及门槛 2.支模高度：各种高度综合 3.模板类型：复合模板、木模、组合钢模板、竹胶板等综合 4.支架材料：钢管、竹、木支架等综合 5.其他：满足设计、施工及验收规范要求 | m2 | 8.29 | 51.75 | 429.01 | 236.27 | 4.31
|  | 分部小计 |  |  |  |  | 13677.26 | 7381.36 | 179.49
垂直运输
76 | 011703001084 | 垂直运输 | 1.建筑物建筑类型及结构形式：详设计 2.建筑物檐口高度：详设计 3.本清单工程量包含不同檐高的裙房的建筑面积，其费用在本项综合单价中综合考虑 | m2 | 53.05 | 17.42 | 924.13 | 319.36 | 430.24
|  | 分部小计 |  |  |  |  | 924.13 | 319.36 | 430.24
|  | 分部小计 |  |  |  |  | 20334.43 | 10807.65 | 777.31
合 计 | [6 empty] | 92019.11 | 59067.54 | 1864.17

## F.4 总价措施项目清单与计价表(表-11)【10栋公厕‖建~
总价措施项目清单与计价表
工程名称：遂宁市安居区东城二期棚户区改造附属配套基础设施建设项目\10栋公厕【建筑与装饰工程】 |  |  |  | 标段：/
序号 | 项目编码 | 项目名称 | 计算基础 | 费率 （%） | 金额 （元） | 调整费率 (%) | 调整后金额 (元) | 备注
定额(人工费+机械费)
1 | 011707001064 | 安全文明施工费 |  |  | 85669.86
1.1 | ① | 环境保护费 | 分部分项工程及单价措施项目(定额人工费+定额机械费) |  | 6636.40
1.2 | ② | 文明施工费 | 分部分项工程及单价措施项目(定额人工费+定额机械费) |  | 19909.19
1.3 | ③ | 安全施工费 | 分部分项工程及单价措施项目(定额人工费+定额机械费) |  | 25338.97
1.4 | ④ | 临时设施费 | 分部分项工程及单价措施项目(定额人工费+定额机械费) |  | 33785.30
2 | 011707002065 | 夜间施工增加费
3 | 011707004066 | 二次搬运费
4 | 011707005067 | 冬雨季施工增加费
5 | 011707008068 | 工程定位复测费
合计 |  |  |  |  | 85669.86

## G.1 其他项目清单与计价汇总表(表-12)【10栋公厕‖建~
其他项目清单与计价汇总表
工程名称：遂宁市安居区东城二期棚户区改造附属配套基础设施建设项目\10栋公厕【建筑与装饰工程】 |  | 标段：/
序号 | 项 目 名 称 | 金额(元) | 结算金额（元） | 备注
1 | 暂列金额
2 | 暂估价
2.1 | 材料(工程设备)暂估价/结算价 | -
2.2 | 专业工程暂估价/结算价
3 | 计日工
4 | 总承包服务费
合 计 |  |  | - | -

## G.2 暂列金额明细表(表-12-1)【10栋公厕‖建筑与装~
暂列金额明细表
工程名称：遂宁市安居区东城二期棚户区改造附属配套基础设施建设项目\10栋公厕【建筑与装饰工程】 |  | 标段：/
序号 | 项目名称 |  | 计量单位 | 暂定金额(元) | 备注
1 | 暂列金额 |  | 项
合 计 |  |  |  |  | -

## G.4 专业工程暂估价表(表-12-3)【10栋公厕‖建筑与~
专业工程暂估价表
工程名称：遂宁市安居区东城二期棚户区改造附属配套基础设施建设项目\10栋公厕【建筑与装饰工程】 |  |  | 标段：/
序号 | 工程名称 | 工程内容 | 暂估金额(元) | 结算金额(元) | 差额±（元） | 备注
合 计 |  |  |  | - | - | -

## K.2 承包人提供主要材料和工程设备一览表(表-20)【10~
承包人提供主要材料和工程设备一览表 （适用造价信息差额调整法）
工程名称：遂宁市安居区东城二期棚户区改造附属配套基础设施建设项目\10栋公厕【建筑与装饰工程】 |  |  |  |  | 标段：/
序号 | 名称、规格、型号 | 单位 | 数量 | 风险系数% |  | 基准单价(元) | 投标单价(元) | 发承包人确认单价(元) | 备注
1 | 柴油(机械) | L | 73.059 |  |  |  | 5.13
2 | 水 | m3 | 37.269 |  |  |  | 2.52
3 | 生石灰 | kg | 3454.618
4 | 普通土 | m3 | 13.63 |  |  |  | 8.10
5 | 其他材料费 | 元 | 1270.769 |  |  |  | 1.00
6 | 焊条 (高强钢筋用) | kg | 23.5 |  |  |  | 4.37
7 | 焊条 综合 | kg | 0.562 |  |  |  | 3.37
8 | 彩釉地砖 600×600 | m2 | 43.563
9 | 碎砖 | m3 | 1.795 |  |  |  | 26.19
10 | 花岗石板 厚30mm | m2 | 11.526
11 | 不锈钢管栏杆 直线形（带扶手） | m | 12.15
12 | 不锈钢法兰盘 φ59 | 只 | 70.118
13 | 干粉型粘结剂 | kg | 844.2 |  |  |  | 3.03
14 | 面砖 300*600 | m2 | 205.02
15 | 装配式U形轻钢龙骨 | m2 | 43.146
16 | 加工铁件 | kg | 28.553 |  |  |  | 3.37
17 | 铝合金扣板 G100条形0.6厚 | m2 | 43.146
18 | 锯材 综合 | m3 | 0.39 |  |  |  | 1377.00
19 | 二等锯材 | m3 | 1.594 |  |  |  | 1453.50
20 | 挂衣钩 | 幅 | 1.01 |  |  |  | 16.20
21 | 复合树脂板隔断 | m2 | 15.3
22 | 成品镜面 车边 | m2 | 0.378 |  |  |  | 33.62
23 | 胶合板 3mm | m2 | 0.336
24 | 不锈钢毛巾架 | 幅 | 1.01 |  |  |  | 16.20
25 | 浴巾架 | 幅 | 1.01 |  |  |  | 76.50
26 | 不锈钢肥皂盒 | 个 | 1.01 |  |  |  | 6.48
27 | 不锈钢卫生盒 | 个 | 1.01 |  |  |  | 16.20
28 | 烘手器 | 个 | 1
29 | 茶渣（不锈钢桶） | 个 | 1 |  |  |  | 28.35
30 | 不锈钢浴缸拉手 | 个 | 1.01 |  |  |  | 97.20
31 | 强力胶 | kg | 0.072 |  |  |  | 23.29
32 | 脚手架钢材 | kg | 174.88 |  |  |  | 3.37
33 | 复合模板 | m2 | 60.258 |  |  |  | 16.81
34 | 摊销卡具和支撑钢材 | kg | 95.476 |  |  |  | 3.74
35 | 对拉螺栓 | kg | 13.19 |  |  |  | 3.37
36 | 对拉螺栓塑料管 | m | 62.95 |  |  |  | 0.89
37 | 皂液盒 | 个 | 1.01 |  |  |  | 27.00
38 | 疏水板 | m2 | 0.642 |  |  |  | 94.50
39 | 汽油(机械) | L | 1.788 |  |  |  | 5.27
40 | 铸铁落水篦子 | 个 | 53.6
41 | 种植土 | m3 | 4.935 |  |  |  | 9.00
42 | 成品踏步式扶梯 | t | 0.03
43 | 杉原木 综合 | m3 | 0.0003 |  |  |  | 891.00
44 | 电焊丝 | kg | 0.093 |  |  |  | 3.37
45 | 螺栓 综合 | kg | 0.032 |  |  |  | 3.37
46 | 钢丝网 综合 | m2 | 28.665 |  |  |  | 2.69
47 | 花岗石板 厚20mm | m2 | 8.772
48 | 真石漆 | kg | 422.84
49 | 水性封闭底漆 | kg | 35.805
50 | 罩面漆 | kg | 35.805
51 | 双面胶纸带 | m2 | 11.935 |  |  |  | 14.94
52 | EVA高分子防水卷材 1.5mm | m2 | 121.927
53 | CSPE 嵌缝油膏 330ml | 支 | 32.154 |  |  |  | 8.60
54 | PVC聚氯乙烯粘合剂 | kg | 89.125 |  |  |  | 0.81
55 | 强粘高分子防水涂料 | kg | 142.188
56 | 稀释剂 | kg | 6.468
57 | 建筑油膏 | kg | 22.8 |  |  |  | 4.18
58 | 建筑焦油 | kg | 1.44 |  |  |  | 4.61
59 | 聚合物水泥(JS)防水涂料 Ⅱ型 | kg | 1452.863
60 | 耐碱玻纤网格布（标准） | m2 | 16.2 |  |  |  | 1.34
61 | 炉渣 | m3 | 9.133

## E.3 单位工程招标控制价投标报价汇总表(表-04-1)一~1
单位工程招标控制价/投标报价汇总表
（适用于一般计税方法）
工程名称：遂宁市安居区东城二期棚户区改造附属配套基础设施建设项目\10栋公厕【强电工程】 |  | 标段：/
序号 | 汇总内容 | 金 额（元） | 其中:暂估价(元)
1 | 分部分项及单价措施项目 | 4097.22
1.1 | 电气设备安装工程 | 1620.64
1.2 | 防雷接地 | 2387.55
1.3 | 单价措施项目 | 89.03
2 | 总价措施项目 |  | -
2.1 | 其中：安全文明施工费 |  | -
3 | 其他项目 |  | -
3.1 | 其中：暂列金额 |  | -
3.2 | 其中：专业工程暂估价 |  | -
3.3 | 其中：计日工 |  | -
3.4 | 其中：总承包服务费 |  | -
4 | 规费 | 123.14 | -
5 | 创优质工程奖补偿奖励费 |  | -
6 | 税前不含税工程造价 | 4220.36 | -
6.1 | 其中：除税甲供材料（设备）费 |  | -
7 | 销项增值税额 | 126.61 | -
8 | 附加税 |  | -
招标控制价/投标报价总价合计=税前不含税工程造价+销项增值税额+附加税 |  | 4346.97

## F.1 分部分项工程和单价措施项目清单与计价表(表-08)~2
分部分项工程和单价措施项目清单与计价表
工程名称：遂宁市安居区东城二期棚户区改造附属配套基础设施建设项目\10栋公厕【强电工程】 |  |  |  |  | 标段：/
序号 | 项目编码 | 项目名称 | 项目特征描述 | 计量 单位 | 工程量 | 金额（元）
[6 empty] | 综合单价 | 合价 | 其中
[8 empty] | 定额人工费 | 定额机械费 | 暂估价
电气设备安装工程
1 | 030404017085 | 公厕配电箱 AL-GC | 1.名称：公厕配电箱 AL-GC 2.型号：各种类型配电箱、控制箱、箱体尺寸综合考虑 3.规格：详设计 4.安装方式:综合考虑，满足设计及规范要求 5.本项目包括开箱、检查、安装、箱柜开孔、防火封堵、进出箱的压接线及盘柜二次配线、本体接地、补刷油漆、标识等 6.不含消防电源监控模块、电压信号传感器、电气火灾探测器、RS485接口及其管线 7.为完成本项目安装的所有工作内容,其余满足设计、施工及供电验收等规范要求等费用综合考虑进入本项目综合单价中。 8.其他：满足设计及规范要求 | 台 | 1 | 225.45 | 225.45 | 153.15
2 | 030411004086 | 电气配线 ZR-BV-2.5mm2 | 1.名称:电气配线 2.配线形式:管内穿线、线槽配线综合 3.型号、规格:ZR-BV-2.5mm2 4.材质:铜 5.本项目双色线价差考虑在综合单价内 6.其他：满足设计及相关规范要求 | m | 10.95 | 1.31 | 14.34 | 10.07
3 | 030411004087 | 电气配线 WDZ-BYJ-2.5mm2 | 1.名称:电气配线 2.配线形式:管内穿线、线槽配线综合 3.型号、规格:WDZ-BYJ-2.5mm2 4.材质:铜 5.本项目双色线价差考虑在综合单价内 6.其他：满足设计及相关规范要求 | m | 120.91 | 1.31 | 158.39 | 111.24
4 | 030411004088 | 电气配线 WDZ-BYJ-4mm2 | 1.名称:电气配线 2.配线形式:管内穿线、线槽配线综合 3.型号、规格:WDZ-BYJ-4mm2 4.材质:铜 5.本项目双色线价差考虑在综合单价内 6.其他：满足设计及相关规范要求 | m | 41.43 | 0.91 | 37.70 | 25.69
5 | 030411001089 | 电气配管 JDG20 | 1.名称：电气穿线管 2.材质：JDG 3.规格：JDG20 4.配置形式：明配、暗配、吊顶内敷设综合考虑 5.包含管道除锈刷油、防火处理、接地、防腐处理 6.其他要求：满足设计、相关图集、标准及招标技术要求 7.特别说明:含预留孔洞、打孔洞，预留槽、剔槽及混凝土砂浆补孔洞、补槽以及明装敷设管道支架制作、安装，含管件及所有附件；接地（含跨接线），按设计要求刷漆 | m | 42.73 | 5.88 | 251.25 | 160.66
6 | 030411001090 | 电气配管 JDG25 | 1.名称：电气穿线管 2.材质：JDG 3.规格：JDG25 4.配置形式：明配、暗配、吊顶内敷设综合考虑 5.包含管道除锈刷油、防火处理、接地、防腐处理 6.其他要求：满足设计、相关图集、标准及招标技术要求 7.特别说明:含预留孔洞、打孔洞，预留槽、剔槽及混凝土砂浆补孔洞、补槽以及明装敷设管道支架制作、安装，含管件及所有附件；接地（含跨接线），按设计要求刷漆 | m | 12.71 | 8.09 | 102.82 | 68.38
7 | 030411001091 | 电气配管 SC20 | 1.名称：电气穿线管 2.材质：镀锌钢管 3.规格：SC20 4.配置形式：明配、暗配、吊顶内敷设综合考虑 5.包含管道除锈刷油、防火处理、接地、防腐处理 6.其他要求：满足设计、相关图集、标准及招标技术要求 7.特别说明:含预留孔洞、打孔洞，预留槽、剔槽及混凝土砂浆补孔洞、补槽以及明装敷设管道支架制作、安装，含管件及所有附件；接地（含跨接线），按设计要求刷漆 | m | 3.65 | 8.36 | 30.51 | 18.87
8 | 030411001092 | 电气配管 SC32 | 1.名称：电气穿线管 2.材质：镀锌钢管 3.规格：SC32 4.配置形式：明配、暗配、吊顶内敷设综合考虑 5.包含管道除锈刷油、防火处理、接地、防腐处理 6.其他要求：满足设计、相关图集、标准及招标技术要求 7.特别说明:含预留孔洞、打孔洞，预留槽、剔槽及混凝土砂浆补孔洞、补槽以及明装敷设管道支架制作、安装，含管件及所有附件；接地（含跨接线），按设计要求刷漆 | m | 4.65 | 11.29 | 52.50 | 28.69
9 | 030412001093 | 方格栅顶灯 | 1.名称:方格栅顶灯 2.规格、型号:LED-56W 3.安装方式：综合考虑 4.其他：满足设计及规范要求 | 套 | 1 | 33.60 | 33.60 | 22.41
10 | 030412005094 | 防水防尘灯 | 1.名称：防水密闭型灯 2.规格、型号：LED-18W 3.安装形式：吸顶安装 4.含灯具安装所需光源、灯具附件、焊压接线端子、补刷（喷）油漆、接地等 5.其他要求：满足设计、相关图集、标准及招标技术要求 | 套 | 4 | 35.32 | 141.28 | 93.84
11 | 030404033095 | 换气扇 | 1.名称：换气扇 2.型号、规格：详设计 3.安装方式：综合考虑 | 台 | 3 | 86.94 | 260.82 | 189.81
12 | 030904005096 | 应急蜂鸣器 | 1.名称:应急蜂鸣器 2.规格:详设计 3.安装方式:底距地2.3米明装 | 个 | 1 | 99.44 | 99.44 | 69.18
13 | 030404034097 | 双触点按钮 | 1.名称：双触点按钮 2.型号、规格：详设计 3.安装方式：详设计 4.其他：满足设计、规范及招标技术要求 | 个 | 2 | 9.11 | 18.22 | 12.06
14 | 030404035098 | 单相二、三极插座 | 1.名称：单相二、三极插座 2.型号、规格：250V/10A/带保护门的安全型/二+三孔 3.安装方式：h=0.3m,WR 4.其他：满足设计、规范及招标技术要求 | 个 | 2 | 11.80 | 23.60 | 15.72
15 | 030404035099 | 暗装防水密闭插座 | 1.名称：暗装防水密闭插座 2.型号、规格：详设计 3.安装方式：详设计 4.其他：满足设计、规范及招标技术要求 | 个 | 1 | 12.70 | 12.70 | 8.40
16 | 030404034100 | 暗装单联单控开关 | 1.名称：暗装单联单控开关 2.型号、规格：220V,10A 3.安装方式：暗装,户内H=1.3m 4.其他：满足设计、规范及招标技术要求 | 个 | 2 | 9.83 | 19.66 | 12.72
17 | 030404034101 | 暗装双联单控开关 | 1.名称：暗装双联单控开关 2.型号、规格：220V,10A 3.安装方式：暗装,户内H=1.3m 4.其他：满足设计、规范及招标技术要求 | 个 | 3 | 9.83 | 29.49 | 19.08
18 | 030411006102 | 接线盒安装（钢制） | 1.名称：接线盒安装（钢制） 2.材质：钢制 3.规格：86型，含开关、插座、灯头盒等（不包含面板） 4.安装形式：综合考虑 5.其他要求：满足设计、相关图集、标准及招标技术要求 | 个 | 19 | 5.73 | 108.87 | 65.55
|  | 分部小计 |  |  |  |  | 1620.64 | 1085.52
防雷接地
19 | 030409005103 | 避雷网 热镀锌圆钢 Φ10 | 1.名称：避雷网 2.材质：热镀锌圆钢 3.规格：Φ10 4.安装形式:女儿墙上避雷带采用明敷 5.接地跨接 6.其他要求：满足设计、相关图集、标准及招标技术要求 | m | 29.3 | 14.31 | 419.28 | 280.40 | 22.85
20 | 030409003104 | 避雷引下线 | 1.名称：避雷引下线 2.引下线：用建筑物所有钢筋混凝土柱子内所有钢筋作引下线,引下线上端与接闪带可靠连接 3.本次暂按接地电阻测试点上4根主钢筋(＜Φ16)以上主筋通长焊接作为引下线计算 4.其他要求：满足设计、相关图集、标准及招标技术要求 | m | 10 | 12.56 | 125.60 | 56.40 | 38.10
21 | 030409002105 | 柱主筋与圈梁钢筋焊接 | 1.材质：碳钢 2.规格：综合 3.安装部位：需要焊接均压环的楼层引下线柱内主筋与圈梁钢筋焊接 | 处 | 2 | 43.07 | 86.14 | 51.12 | 11.62
22 | 030409008106 | 预埋连接板 100*100*6 | 1.名称：预埋连接板 100*100*6 2.型号:详设计要求 3.其他要求：满足设计、相关图集、标准及招标技术要求 | 台 | 2 | 57.75 | 115.50 | 61.92 | 11.22
23 | 030409008107 | 局部等电位箱 SEB | 1.名称：局部等电位箱 SEB 2.型号:详设计要求 3.其他要求：满足设计、相关图集、标准及招标技术要求 | 台 | 2 | 12.67 | 25.34 | 16.74
24 | 030409008108 | 总等电位箱 MEB | 1.名称：总等电位箱 MEB 2.型号:详设计要求 3.其他要求：满足设计、相关图集、标准及招标技术要求 | 台 | 1 | 12.67 | 12.67 | 8.37
25 | 030409002109 | 户内接地母线敷设 | 1.名称：户内接地母线敷设 2.材质、规格：利用结构基础内的地圈梁下层主筋焊接连通做基础接地体 3.其他要求：满足设计、相关图集、标准及招标技术要求 | m | 30.65 | 13.81 | 423.28 | 289.64 | 19.92
26 | 030414011110 | 接地装置调试 | 1.接地装置调试 2.调试符合设计文件及GB50150-2016要求 3.本项调试费用的计取，同时具备并应符合下列条件：（1.有关施工验收规范、标准要求；2.有经过批准的调试方案；3.调试后经有关部门验收。） | 系统 | 1 | 1179.74 | 1179.74 | 684.18 | 223.55
|  | 分部小计 |  |  |  |  | 2387.55 | 1448.77 | 327.26
单价措施项目清单
其他措施项目
27 | 031302007118 | 高层施工增加费 |  | 项
分部小计
专业措施项目
28 | 031301017119 | 脚手架搭拆 |  | 项 | 1 | 89.03 | 89.03 | 31.16 | 4.45
|  | 分部小计 |  |  |  |  | 89.03 | 31.16 | 4.45
|  | 分部小计 |  |  |  |  | 89.03 | 31.16 | 4.45
合 计 | [6 empty] | 4097.22 | 2565.45 | 331.71

## F.4 总价措施项目清单与计价表(表-11)【10栋公厕‖强~
总价措施项目清单与计价表
工程名称：遂宁市安居区东城二期棚户区改造附属配套基础设施建设项目\10栋公厕【强电工程】 |  |  |  | 标段：/
序号 | 项目编码 | 项目名称 | 计算基础 | 费率 （%） | 金额 （元） | 调整费率 (%) | 调整后金额 (元) | 备注
定额(人工费+机械费)
1 | 031302001111 | 安全文明施工费
1.1 | ① | 环境保护费 | 分部分项工程及单价措施项目(定额人工费+定额机械费) |  | 31.14
1.2 | ② | 文明施工费 | 分部分项工程及单价措施项目(定额人工费+定额机械费) |  | 130.22
1.3 | ③ | 安全施工费 | 分部分项工程及单价措施项目(定额人工费+定额机械费) |  | 223.64
1.4 | ④ | 临时设施费 | 分部分项工程及单价措施项目(定额人工费+定额机械费) |  | 169.85
2 | 031302002112 | 夜间施工增加费
3 | 031302003113 | 非夜间施工增加
4 | 031302004114 | 二次搬运费
5 | 031302005115 | 冬雨季施工增加费
6 | 031302006116 | 已完工程及设备保护费
7 | 031302008117 | 工程定位复测费
合计

## G.1 其他项目清单与计价汇总表(表-12)【10栋公厕‖强~
其他项目清单与计价汇总表
工程名称：遂宁市安居区东城二期棚户区改造附属配套基础设施建设项目\10栋公厕【强电工程】 |  | 标段：/
序号 | 项 目 名 称 | 金额(元) | 结算金额（元） | 备注
1 | 暂列金额
2 | 暂估价
2.1 | 材料(工程设备)暂估价/结算价 | -
2.2 | 专业工程暂估价/结算价
3 | 计日工
4 | 总承包服务费
合 计 |  |  | - | -

## G.2 暂列金额明细表(表-12-1)【10栋公厕‖强电工程】
暂列金额明细表
工程名称：遂宁市安居区东城二期棚户区改造附属配套基础设施建设项目\10栋公厕【强电工程】 |  | 标段：/
序号 | 项目名称 |  | 计量单位 | 暂定金额(元) | 备注
1 | 暂列金额 |  | 项
合 计 |  |  |  |  | -

## G.4 专业工程暂估价表(表-12-3)【10栋公厕‖强电工~
专业工程暂估价表
工程名称：遂宁市安居区东城二期棚户区改造附属配套基础设施建设项目\10栋公厕【强电工程】 |  |  | 标段：/
序号 | 工程名称 | 工程内容 | 暂估金额(元) | 结算金额(元) | 差额±（元） | 备注
合 计 |  |  |  | - | - | -

## K.2 承包人提供主要材料和工程设备一览表(表-20)【1~3
承包人提供主要材料和工程设备一览表 （适用造价信息差额调整法）
工程名称：遂宁市安居区东城二期棚户区改造附属配套基础设施建设项目\10栋公厕【强电工程】 |  |  |  |  | 标段：/
序号 | 名称、规格、型号 | 单位 | 数量 | 风险系数% |  | 基准单价(元) | 投标单价(元) | 发承包人确认单价(元) | 备注
1 | 公厕配电箱 AL-GC | 台 | 1
2 | 电气配线 ZR-BV-2.5mm2 | m | 12.702
3 | 电气配线 WDZ-BYJ-2.5mm2 | m | 140.256
4 | 电气配线 WDZ-BYJ-4mm2 | m | 45.573
5 | JDG20 | m | 44.012
6 | JDG25 | m | 13.091
7 | 镀锌钢管 SC20 | m | 3.76
8 | 镀锌钢管 SC32 | m | 4.79
9 | 方格栅顶灯 | 套 | 1.01
10 | 防水密闭型灯 | 套 | 4.04
11 | 换气扇 | 台 | 3
12 | 应急蜂鸣器 | 个 | 1
13 | 双触点按钮 | 套 | 2.04
14 | 单相二、三极插座 | 套 | 2.04
15 | 暗装防水密闭插座 | 套 | 1.02
16 | 暗装单联单控开关 | 只 | 2.04
17 | 暗装双联单控开关 | 只 | 3.06
18 | 接线盒（钢制） | 个 | 19.38
19 | 热镀锌圆钢 Φ10 | m | 30.765
20 | 预埋连接板 100*100*6 | 台 | 2 |  |  |  | 7.20
21 | 局部等电位箱 SEB | 台 | 2.01
22 | 总等电位箱 MEB | 台 | 1.005

## E.3 单位工程招标控制价投标报价汇总表(表-04-1)一~4
单位工程招标控制价/投标报价汇总表
（适用于一般计税方法）
工程名称：遂宁市安居区东城二期棚户区改造附属配套基础设施建设项目\10栋公厕【给排水工程】 |  | 标段：/
序号 | 汇总内容 | 金 额（元） | 其中:暂估价(元)
1 | 分部分项及单价措施项目 | 5767.22
1.1 | 给排水工程 | 5579.64
1.2 | 单价措施项目 | 187.58
2 | 总价措施项目 |  | -
2.1 | 其中：安全文明施工费 |  | -
3 | 其他项目 |  | -
3.1 | 其中：暂列金额 |  | -
3.2 | 其中：专业工程暂估价 |  | -
3.3 | 其中：计日工 |  | -
3.4 | 其中：总承包服务费 |  | -
4 | 规费 | 188.14 | -
5 | 创优质工程奖补偿奖励费 |  | -
6 | 税前不含税工程造价 | 5955.36 | -
6.1 | 其中：除税甲供材料（设备）费 |  | -
7 | 销项增值税额 | 178.66 | -
8 | 附加税 |  | -
招标控制价/投标报价总价合计=税前不含税工程造价+销项增值税额+附加税 |  | 6134.02

## F.1 分部分项工程和单价措施项目清单与计价表(表-08)~5
分部分项工程和单价措施项目清单与计价表
工程名称：遂宁市安居区东城二期棚户区改造附属配套基础设施建设项目\10栋公厕【给排水工程】 |  |  |  |  | 标段：/
序号 | 项目编码 | 项目名称 | 项目特征描述 | 计量 单位 | 工程量 | 金额（元）
[6 empty] | 综合单价 | 合价 | 其中
[8 empty] | 定额人工费 | 定额机械费 | 暂估价
给排水工程
1 | 030901013120 | 手提式磷酸铵盐干粉灭火器 MF/ABC4 | 1.名称：手提式磷酸铵盐干粉灭火器 2.型号、规格：MF/ABC6 3.住宅部分按A类火灾轻危险级设计配置建筑灭火器,级别为1A,保护半径为25米;采用MF/ABC4充装量4kg)型手提贮压式磷酸铵盐干粉灭火器 4.其他：详设计及满足规范要求 | 具 | 2 | 7.32 | 14.64 | 10.80 | 0.02
2 | 030901013121 | 灭火器放置箱 | 1.名称：灭火器放置箱 2.型号、规格：综合考虑 3.其他：满足设计、规范、技术标准、图集、招标文件、合同等的要求 | 套 | 1 | 24.33 | 24.33 | 17.91
3 | 031001006122 | 直埋PP-R冷水管 DN15 | 1.安装部位：综合考虑 2.输送介质：给水（冷水） 3.材质：塑料 4.型号、规格：DN15 5.连接方式：热熔连接 6.包含切管、组对、预热、熔接，管道及管件安装，管卡固定、临时封堵、配合隐蔽、水压试验及水冲洗、划线标示 7.给水管道消毒符合设计及规范 8.其他：满足设计、招标文件、技术标准和要求、相关图集、现行施工及验收规范等相关要求 | m | 28.85 | 20.20 | 582.77 | 422.94 | 2.31
4 | 031001006123 | 直埋PP-R冷水管 DN25 | 1.安装部位：综合考虑 2.输送介质：给水（冷水） 3.材质：塑料 4.型号、规格：DN25 5.连接方式：热熔连接 6.包含切管、组对、预热、熔接，管道及管件安装，管卡固定、临时封堵、配合隐蔽、水压试验及水冲洗、划线标示 7.给水管道消毒符合设计及规范 8.其他：满足设计、招标文件、技术标准和要求、相关图集、现行施工及验收规范等相关要求 | m | 19 | 22.28 | 423.32 | 306.28 | 2.09
5 | 031001006124 | 直埋PP-R冷水管 DN20 | 1.安装部位：综合考虑 2.输送介质：给水（冷水） 3.材质：塑料 4.型号、规格：DN20 5.连接方式：热熔连接 6.包含切管、组对、预热、熔接，管道及管件安装，管卡固定、临时封堵、配合隐蔽、水压试验及水冲洗、划线标示 7.给水管道消毒符合设计及规范 8.其他：满足设计、招标文件、技术标准和要求、相关图集、现行施工及验收规范等相关要求 | m | 2.85 | 20.24 | 57.68 | 41.87 | 0.23
6 | 031001006125 | PP-R冷水管 DN15 | 1.安装部位：综合考虑 2.输送介质：给水（冷水） 3.材质：PPR管 4.型号、规格：DN15 5.连接方式：热熔连接 6.包含切管、组对、预热、熔接，管道及管件安装，水压试验及水冲洗 7.给水管道消毒符合设计及规范 8.其他：满足设计、招标文件、技术标准和要求、相关图集、现行施工及验收规范等相关要求 | m | 2.61 | 16.12 | 42.07 | 31.71 | 0.26
7 | 031001006126 | PP-R冷水管 DN20 | 1.安装部位：综合考虑 2.输送介质：给水（冷水） 3.材质：PPR管 4.型号、规格：DN20 5.连接方式：热熔连接 6.包含切管、组对、预热、熔接，管道及管件安装，水压试验及水冲洗 7.给水管道消毒符合设计及规范 8.其他：满足设计、招标文件、技术标准和要求、相关图集、现行施工及验收规范等相关要求 | m | 3.18 | 16.16 | 51.39 | 38.73 | 0.32
8 | 031001006127 | PP-R冷水管 DN25 | 1.安装部位：综合考虑 2.输送介质：给水（冷水） 3.材质：PPR管 4.型号、规格：DN25 5.连接方式：热熔连接 6.包含切管、组对、预热、熔接，管道及管件安装，水压试验及水冲洗 7.给水管道消毒符合设计及规范 8.其他：满足设计、招标文件、技术标准和要求、相关图集、现行施工及验收规范等相关要求 | m | 5.38 | 17.93 | 96.46 | 72.68 | 0.59
9 | 031001006128 | PP-R冷水管 DN32 | 1.安装部位：综合考虑 2.输送介质：给水（冷水） 3.材质：PPR管 4.型号、规格：DN32 5.连接方式：热熔连接 6.包含切管、组对、预热、熔接，管道及管件安装，水压试验及水冲洗 7.给水管道消毒符合设计及规范 8.其他：满足设计、招标文件、技术标准和要求、相关图集、现行施工及验收规范等相关要求 | m | 1.35 | 19.38 | 26.16 | 19.70 | 0.18
10 | 031001006129 | PP-R冷水管 DN40 | 1.安装部位：综合考虑 2.输送介质：给水（冷水） 3.材质：PPR管 4.型号、规格：DN40 5.连接方式：热熔连接 6.包含切管、组对、预热、熔接，管道及管件安装，水压试验及水冲洗 7.给水管道消毒符合设计及规范 8.其他：满足设计、招标文件、技术标准和要求、相关图集、现行施工及验收规范等相关要求 | m | 13.2 | 21.75 | 287.10 | 216.08 | 1.85
11 | 031001006130 | 普通PVC-U排水管 DN50 | 1.安装部位：室内 2.输送介质：污水、废水 3.材质：UPVC实壁排水管 4.型号、规格：DN50 5.连接方式：粘接 6.通气帽、检查口、止水环、H型管件、存水弯等材料综合考虑在单价内 7.通球、灌水试验按设计要求 8.其他：满足设计、招标文件、技术标准和要求、相关图集、现行施工及验收规范等相关要求 | m | 8.73 | 19.17 | 167.35 | 126.32
12 | 031001006131 | 普通PVC-U排水管 DN75 | 1.安装部位：室内 2.输送介质：污水、废水 3.材质：UPVC实壁排水管 4.型号、规格：DN75 5.连接方式：粘接 6.通气帽、检查口、止水环、H型管件、存水弯等材料综合考虑在单价内 7.通球、灌水试验按设计要求 8.其他：满足设计、招标文件、技术标准和要求、相关图集、现行施工及验收规范等相关要求 | m | 14.08 | 25.77 | 362.84 | 272.87
13 | 031001006132 | 普通PVC-U排水管 DN100 | 1.安装部位：室内 2.输送介质：污水、废水 3.材质：UPVC实壁排水管 4.型号、规格：DN100 5.连接方式：粘接 6.通气帽、检查口、止水环、H型管件、存水弯等材料综合考虑在单价内 7.通球、灌水试验按设计要求 8.其他：满足设计、招标文件、技术标准和要求、相关图集、现行施工及验收规范等相关要求 | m | 32.08 | 28.85 | 925.51 | 692.93 | 0.32
14 | 031001006133 | 普通PVC-U雨水管 DN100 | 1.安装部位：室内 2.输送介质：雨水 3.材质：PVC-U 4.型号、规格：DN100 5.连接方式：粘接 6.包含切管、组对、粘接，管道及管件安装，灌水试验 7.通球试验按设计要求 8.其他：满足设计、招标文件、技术标准和要求、相关图集、现行施工及验收规范等相关要求 | m | 11.4 | 26.73 | 304.72 | 228.68 | 0.11
15 | 031001007134 | 衬塑钢管 DN40 | 1.安装部位：详设计 2.输送介质：给水（冷水） 3.材质：衬塑钢管 4.型号、规格：DN40 5.连接方式：丝扣连接 6.包含切管、组对、预热、熔接，管道及管件安装，水压试验及水冲洗 7.给水管道消毒符合设计及规范 8.其他：满足设计、招标文件、技术标准和要求、相关图集、现行施工及验收规范等相关要求 | m | 3.2 | 38.02 | 121.66 | 88.54 | 2.56
16 | 031003001135 | 截止阀 DN40 | 1.名称：截止阀 2.材质：详设计 3.规格、压力等级：DN40 压力等级详设计 4.连接形式：螺丝连接 5.安装部位：详设计 6.其他：满足设计、招标文件、技术标准和要求、相关图集、现行施工及验收规范等相关要求 | 个 | 1 | 57.50 | 57.50 | 25.41 | 1.88
17 | 031003001136 | 自动排气阀 DN15 | 1.名称：自动排气阀 2.材质：全铜 3.规格、压力等级：DN15 压力等级详设计 4.连接形式：螺丝连接 5.安装部位：详设计 6.其他：满足设计、招标文件、技术标准和要求、相关图集、现行施工及验收规范等相关要求 | 个 | 1 | 24.48 | 24.48 | 13.86 | 0.07
18 | 031003013137 | 远传智能水表 DN40 | 1.名称：远传智能水表 2.型号、规格：DN40 3.连接方式：螺纹连接 4.包含切管、套丝、制垫、加垫、水表安装、配合调试、试压检查 5.其他：满足设计、招标文件、技术标准和要求、相关图集、现行施工及验收规范等相关要求 | 组 | 1 | 54.44 | 54.44 | 36.96 | 0.60
19 | 031004003138 | 台下式洗脸盆 感应龙头 | 1.名称：台下式洗脸盆 冷热水 2.材质：陶瓷 3.组装形式：详设计 4.包含打螺栓孔、托架安装、感应龙头、洗脸盆及附件安装、与上下水管连接、试水 5.其他：满足设计、招标文件、技术标准和要求、相关图集、现行施工及验收规范等相关要求 | 组 | 4 | 107.96 | 431.84 | 278.08 | 0.52
20 | 031004006139 | 坐便器（自动感应冲水阀） | 1.名称：坐便器 2.规格、类型：详设计 3.组装方式：含本体、水箱及配件、角阀等所有附配件成套制作安装 4.坐便器、水箱和阀门均为同一品牌的配套产品 5.包含打螺栓孔，大便器、水箱及附件安装，与上下水管连接，试水 6.其他：满足设计、招标文件、技术标准和要求、相关图集、现行施工及验收规范等相关要求 | 组 | 3 | 97.46 | 292.38 | 203.73 | 0.09
21 | 031004006140 | 蹲式大便器 脚踏开关 | 1.名称：蹲式大便器 脚踏开关 2.规格、类型：详设计 3.组装方式：含本体及配件、角阀、脚踏阀等所有附配件成套制作安装 4.蹲便器和阀门均为同一品牌的配套产品 5.包含打螺栓孔，大便器及附件安装，与上下水管连接，试水 6.其他：满足设计、招标文件、技术标准和要求、相关图集、现行施工及验收规范等相关要求 | 组 | 5 | 101.12 | 505.60 | 281.25
22 | 031004007141 | 壁挂式小便器 感应开关埋入式 | 1.名称：壁挂式小便器 感应开关埋入式 2.材质：陶瓷 3.规格、类型：壁挂式，自动感应一体式 4.组装形式：成套型 5.附件名称、数量：本体自带存水弯，含感应器、阀门等附件 6.含感应器的检查接线等 7.其他：满足设计、招标文件、技术标准和要求、相关图集、现行施工及验收规范等相关要求 | 组 | 3 | 73.89 | 221.67 | 144.12 | 0.24
23 | 031004008142 | 成品拖布池 | 1.名称：成品拖布池 2.材质：陶瓷 3.规格、类型：详设计 4.组装形式：冷水 5.附件名称、数量：1个水龙头等 6.包含打螺栓孔、成品拖布池安装、与上下水管连接、试水 7.其他：满足设计、招标文件、技术标准和要求、相关图集、现行施工及验收规范等相关要求 | 组 | 1 | 164.88 | 164.88 | 36.96 | 0.04
24 | 031004014143 | 地漏 DN75 | 1.名称：直通式地漏 2.材质：综合考虑 3.型号、规格：DN75 4.其他：直通式地漏，满足规范及设计任务书 5.其他：满足设计、招标文件、技术标准和要求、相关图集、现行施工及验收规范等相关要求 | 个 | 5 | 47.49 | 237.45 | 168.65
25 | 031004014144 | 87型雨水斗 DN100 | 1.名称：87型雨水斗 2.型号、规格：DN100 3.安装位置：屋面 4.材质：综合考虑 5.其他：满足设计、招标文件、技术标准和要求、相关图集、现行施工及验收规范等相关要求 | 个 | 2 | 43.84 | 87.68 | 66.52
26 | 031004014145 | 清扫口 DN100 | 1.名称：清扫口 2.规格：DN100 3.填料材质：满足设计和规范要求 4.其他：满足设计、招标文件、技术标准和要求、相关图集、现行施工及验收规范等相关要求 | 个 | 1 | 13.72 | 13.72 | 10.28
|  | 分部小计 |  |  |  |  | 5579.64 | 3853.86 | 14.28
单价措施项目清单
其他措施项目
分部小计
专业措施项目
27 | 031301017153 | 脚手架搭拆 |  | 项 | 1 | 187.58 | 187.58 | 65.65 | 9.38
|  | 分部小计 |  |  |  |  | 187.58 | 65.65 | 9.38
|  | 分部小计 |  |  |  |  | 187.58 | 65.65 | 9.38
合 计 | [6 empty] | 5767.22 | 3919.51 | 23.66

## F.4 总价措施项目清单与计价表(表-11)【10栋公厕‖给~
总价措施项目清单与计价表
工程名称：遂宁市安居区东城二期棚户区改造附属配套基础设施建设项目\10栋公厕【给排水工程】 |  |  |  | 标段：/
序号 | 项目编码 | 项目名称 | 计算基础 | 费率 （%） | 金额 （元） | 调整费率 (%) | 调整后金额 (元) | 备注
定额(人工费+机械费)
1 | 031302001146 | 安全文明施工费
1.1 | ① | 环境保护费 | 分部分项工程及单价措施项目(定额人工费+定额机械费) |  | 44.95
1.2 | ② | 文明施工费 | 分部分项工程及单价措施项目(定额人工费+定额机械费) |  | 187.98
1.3 | ③ | 安全施工费 | 分部分项工程及单价措施项目(定额人工费+定额机械费) |  | 322.84
1.4 | ④ | 临时设施费 | 分部分项工程及单价措施项目(定额人工费+定额机械费) |  | 245.20
2 | 031302002147 | 夜间施工增加费
3 | 031302003148 | 非夜间施工增加
4 | 031302004149 | 二次搬运费
5 | 031302005150 | 冬雨季施工增加费
6 | 031302006151 | 已完工程及设备保护费
7 | 031302008152 | 工程定位复测费
合计

## G.1 其他项目清单与计价汇总表(表-12)【10栋公厕‖给~
其他项目清单与计价汇总表
工程名称：遂宁市安居区东城二期棚户区改造附属配套基础设施建设项目\10栋公厕【给排水工程】 |  | 标段：/
序号 | 项 目 名 称 | 金额(元) | 结算金额（元） | 备注
1 | 暂列金额
2 | 暂估价
2.1 | 材料(工程设备)暂估价/结算价 | -
2.2 | 专业工程暂估价/结算价
3 | 计日工
4 | 总承包服务费
合 计 |  |  | - | -

## G.2 暂列金额明细表(表-12-1)【10栋公厕‖给排水工~
暂列金额明细表
工程名称：遂宁市安居区东城二期棚户区改造附属配套基础设施建设项目\10栋公厕【给排水工程】 |  | 标段：/
序号 | 项目名称 |  | 计量单位 | 暂定金额(元) | 备注
1 | 暂列金额 |  | 项
合 计 |  |  |  |  | -

## G.4 专业工程暂估价表(表-12-3)【10栋公厕‖给排水~
专业工程暂估价表
工程名称：遂宁市安居区东城二期棚户区改造附属配套基础设施建设项目\10栋公厕【给排水工程】 |  |  | 标段：/
序号 | 工程名称 | 工程内容 | 暂估金额(元) | 结算金额(元) | 差额±（元） | 备注
合 计 |  |  |  | - | - | -

## K.2 承包人提供主要材料和工程设备一览表(表-20)【1~6
承包人提供主要材料和工程设备一览表 （适用造价信息差额调整法）
工程名称：遂宁市安居区东城二期棚户区改造附属配套基础设施建设项目\10栋公厕【给排水工程】 |  |  |  |  | 标段：/
序号 | 名称、规格、型号 | 单位 | 数量 | 风险系数% |  | 基准单价(元) | 投标单价(元) | 发承包人确认单价(元) | 备注
1 | 手提式磷酸铵盐干粉灭火器 MF/ABC4 | 个 | 2
2 | 灭火器放置箱 | 个 | 1
3 | PP-R冷水管 DN15 | m | 31.964
4 | PP-R冷水管管件 DN15 | 个 | 35.385
5 | PP-R冷水管 DN25 | m | 24.77
6 | PP-R冷水管管件 DN25 | 个 | 28.935
7 | PP-R冷水管 DN20 | m | 6.127
8 | PP-R冷水管管件 DN20 | 个 | 7.938
9 | PP-R冷水管 DN32 | m | 1.372
10 | PP-R冷水管管件 DN32 | 个 | 1.459
11 | PP-R冷水管 DN40 | m | 13.411
12 | PP-R冷水管管件 DN40 | 个 | 11.708
13 | 普通PVC-U排水管 DN50 | m | 8.835
14 | 普通PVC-U排水管管件 DN50 | 个 | 6.024
15 | 普通PVC-U排水管 DN75 | m | 13.798
16 | 普通PVC-U排水管管件 DN75 | 个 | 12.461
17 | 普通PVC-U排水管 DN100 | m | 30.476
18 | 普通PVC-U排水管管件 DN100 | 个 | 37.084
19 | 普通PVC-U雨水管 DN100 | m | 11.332
20 | 普通PVC-U雨水管管件 DN100 | 个 | 4.742
21 | 衬塑钢管 DN40 | m | 3.206
22 | 衬塑钢管管件 DN40 | 个 | 2.515
23 | 截止阀 DN40 | 个 | 1.01
24 | 自动排气阀 DN15 | 个 | 1
25 | 台下式洗脸盆(含角阀、软管、下水等附件) | 个 | 4.04
26 | 感应龙头 | 个 | 4
27 | 远传智能水表 DN40 | 个 | 1
28 | 坐便器（自动感应冲水阀）(含桶盖、角阀、软管、下水等附件) | 个 | 3.03
29 | 瓷蹲式大便器(含脚踏阀、角阀、软管、下水等附件) | 个 | 5.05
30 | 壁挂式小便器(含角阀、软管、下水等附件) | 个 | 3.03
31 | 小便器感应冲洗装置 | 个 | 3
32 | 成品拖布池(含龙头、下水等附件) | 套 | 1.01 |  |  |  | 108.00
33 | 地漏 DN75 | 个 | 5.05 |  |  |  | 3.15
34 | 87型雨水斗 DN100 | 套 | 2
35 | 清扫口 DN100 | 个 | 1.01

## E.3 单位工程招标控制价投标报价汇总表(表-04-1)一~7
单位工程招标控制价/投标报价汇总表
（适用于一般计税方法）
工程名称：遂宁市安居区东城二期棚户区改造附属配套基础设施建设项目\幼儿园【建筑与装饰工程】 |  | 标段：/
序号 | 汇总内容 | 金 额（元） | 其中:暂估价(元)
1 | 分部分项及单价措施项目 | 2354263.08
1.1 | 土石方工程 | 16423.74
1.2 | 砌筑工程 | 175349.24
1.3 | 桩基工程 | 128707.66
1.4 | 混凝土及钢筋混凝土工程 | 510194.37
1.5 | 金属结构工程 | 6184.55
1.6 | 屋面及防水工程 | 202753.19
1.7 | 保温、隔热、防腐工程 | 85740.44
1.8 | 楼地面装饰工程 | 41762.83
1.9 | 墙、柱面装饰与隔断、幕墙工程 | 167405.86
1.10 | 天棚工程 | 314.87
1.11 | 油漆、涂料、裱糊工程 | 42237.40
1.12 | 其他装饰工程 | 98396.88
1.13 | 单价措施项目 | 878792.05
2 | 总价措施项目 |  | -
2.1 | 其中：安全文明施工费 |  | -
3 | 其他项目 |  | -
3.1 | 其中：暂列金额 |  | -
3.2 | 其中：专业工程暂估价 |  | -
3.3 | 其中：计日工 |  | -
3.4 | 其中：总承包服务费 |  | -
4 | 规费 | 67385.85 | -
5 | 创优质工程奖补偿奖励费 |  | -
6 | 税前不含税工程造价 | 2421648.93 | -
6.1 | 其中：除税甲供材料（设备）费 |  | -
7 | 销项增值税额 | 72649.47 | -
8 | 附加税 |  | -
招标控制价/投标报价总价合计=税前不含税工程造价+销项增值税额+附加税 |  | 2494298.40

## F.1 分部分项工程和单价措施项目清单与计价表(表-08)~8
分部分项工程和单价措施项目清单与计价表
工程名称：遂宁市安居区东城二期棚户区改造附属配套基础设施建设项目\幼儿园【建筑与装饰工程】 |  |  |  |  | 标段：/
序号 | 项目编码 | 项目名称 | 项目特征描述 | 计量 单位 | 工程量 | 金额（元）
[6 empty] | 综合单价 | 合价 | 其中
[8 empty] | 定额人工费 | 定额机械费 | 暂估价
0101 土石方工程
1 | 010101003154 | 挖槽坑土方 | 1.土方类别：详地勘，综合考虑 2.挖土深度：详设计 3.开挖方式：投标人自行考虑（应包括人工检底） 4.运距：场内运输由投标人自行考虑，土方回填后的多余土方清单另列 5.综合单价包含基础的钎探费用、弃土场的堆场费用，不因弃土场管理费用、环保等引起的相关费用而做调整 6.其他：满足设计、施工及验收规范要求 | m3 | 889.76 | 12.84 | 11424.52 | 7224.85 | 2073.14
2 | 010103001155 | 回填方 | 1.土质、密实度、填方粒径要求：符合设计及规范要求。 2.回填方式：人机综合。 3.填筑的部位详设计。 4.填方材料品种：由投标人根据设计要求验方后方可填入，并符合相关工程的质量要求。 5.填方来源、运距：投标人踏勘现场自行综合考虑取土位置、场内外运距,其费用包含在综合单价中。 6.其它：具体做法详设计，满足设计及施工规范要求。 | m3 | 643.46 | 6.82 | 4388.40 | 1068.14 | 2844.09
3 | 010103002156 | 余方弃置 | 1.废弃料品种：综合考虑 2.外运土方运距：由投标人自行考虑，结算不作调整 3.堆土场及堆土所交费用：由投标人自行考虑，结算不作调整 4.不因弃土场管理费用、环保等引起的相关费用而做调整 5.其他：满足设计、施工及验收规范要求 | m3 | 246.3 | 2.48 | 610.82 | 177.34 | 357.14
|  | 分部小计 |  |  |  |  | 16423.74 | 8470.33 | 5274.37
0104 砌筑工程
4 | 010401003157 | 专用耐火砖 | 1.墙体类型:专用耐火砖 2.墙体厚度:综合 3.砖品种、规格、强度等级:专用耐火砖，强度、规格综合 4.按图集及规范要求墙脚、墙顶、洞口侧等部位需配砌的专用耐火砖（配砖规格综合）等费用综合考虑进入本项综合单价之中 5.其他：满足设计、施工及验收规范要求 | m3 | 19.82 | 221.34 | 4386.96 | 3068.33
5 | 010401003158 | 页岩实心砖墙 H≤3.6m | 1.墙体类型:页岩实心砖墙 2.墙体厚度:综合 3.砖品种、规格、强度等级:页岩实心砖，强度、规格综合 4.砂浆强度等级、配合比:M5湿拌砌筑砂浆 5.按图集及规范要求墙脚、墙顶、洞口侧等部位需配砌的页岩实心砖（配砖规格综合）等费用综合考虑进入本项综合单价之中 6.其他：满足设计、施工及验收规范要求 | m3 | 4.41 | 221.34 | 976.11 | 682.71
6 | 010401004159 | 页岩多孔砖墙 H≤3.6m | 1.墙体类型:页岩多孔砖墙 2.墙体厚度:综合 3.砖品种、规格、强度等级:页岩多孔砖，强度、规格综合 4.砂浆强度等级、配合比:M5湿拌砌筑砂浆 5.按图集及规范要求墙脚、墙顶、洞口侧等部位需配砌的页岩实心砖（配砖规格综合）等费用综合考虑进入本项综合单价之中 6.其他：满足设计、施工及验收规范要求 | m3 | 621.28 | 215.37 | 133805.07 | 93639.32
7 | 010401004160 | 页岩多孔砖墙 H≤3.6m弧形 | 1.墙体类型:页岩多孔砖墙 2.墙体厚度:综合 3.砖品种、规格、强度等级:页岩多孔砖，强度、规格综合 4.砂浆强度等级、配合比:M5湿拌砌筑砂浆 5.按图集及规范要求墙脚、墙顶、洞口侧等部位需配砌的页岩实心砖（配砖规格综合）等费用综合考虑进入本项综合单价之中 6.其他：满足设计、施工及验收规范要求 | m3 | 23.8 | 232.16 | 5525.41 | 3946.04
8 | 010401004161 | 页岩多孔砖墙 H＞3.6m | 1.墙体类型:页岩多孔砖墙 2.墙体厚度:综合 3.砖品种、规格、强度等级:页岩多孔砖，强度、规格综合 4.砂浆强度等级、配合比:M5湿拌砌筑砂浆 5.按图集及规范要求墙脚、墙顶、洞口侧等部位需配砌的页岩实心砖（配砖规格综合）等费用综合考虑进入本项综合单价之中 6.其他：满足设计、施工及验收规范要求 | m3 | 22.01 | 265.75 | 5849.16 | 4312.64
9 | 010401004162 | 页岩多孔砖墙 H＞3.6m弧形 | 1.墙体类型:页岩多孔砖墙 2.墙体厚度:综合 3.砖品种、规格、强度等级:页岩多孔砖，强度、规格综合 4.砂浆强度等级、配合比:M5湿拌砌筑砂浆 5.按图集及规范要求墙脚、墙顶、洞口侧等部位需配砌的页岩实心砖（配砖规格综合）等费用综合考虑进入本项综合单价之中 6.其他：满足设计、施工及验收规范要求 | m3 | 6.41 | 287.58 | 1843.39 | 1381.55
10 | 010401003163 | 0.00以下砖墙 | 1.墙体类型:水泥实心砖 2.墙体厚度:综合 3.砖品种、规格、强度等级:水泥实心砖，强度、规格综合 4.砂浆强度等级、配合比: M10湿拌砌筑砂浆 5.按图集及规范要求墙脚、墙顶、洞口侧等部位需配砌的水泥实心砖（配砖规格综合）等费用综合考虑进入本项综合单价之中 6.其他：满足设计、施工及验收规范要求 | m3 | 2.11 | 221.34 | 467.03 | 326.65
11 | 010404001164 | C20砼垫层 | 1.素土夯实 2.100mm厚C20砼垫层，钢筋A10@200双层双向（钢筋另列） 3.其他：满足设计、施工及验收规范要求 | m3 | 127.92 | 62.77 | 8029.54 | 5256.23 | 31.98
12 | 010401012165 | 屋面出入口 | 1.砖品种、规格、强度等级:页岩实心砖，规格综合 2.砂浆强度等级、配合比：M5水泥砂浆砌筑 3.C15砼 4.30mm厚M20水泥豆石面层、密封膏嵌缝 5.其他：包含按设计、图集及规范需完成本项目的所有相关工作内容 | 个 | 1 | 95.18 | 95.18 | 61.20 | 0.08
13 | 010507003166 | 排水沟 | 1.100厚C15混凝土垫层 2.C15砼找坡（最薄处30mm） 3.M5水泥砂浆砌砖暗沟 4.20厚1:2.5水泥砂浆加5%防水剂抹面 5.铸铁落水篦子，上盖土工布（） 6..综合单价含土方挖、运、填、盖板等全部工作内容 7.具体详见设计大样图 8.其他：满足设计、施工及验收规范要求 | m | 136.95 | 88.41 | 12107.75 | 8214.26 | 17.80
14 | 010401012167 | 砌砖踏步 | 1.墙体类型:页岩多孔砖墙 2.墙体厚度:综合 3.砖品种、规格、强度等级:页岩多孔砖，强度、规格综合 4.砂浆强度等级、配合比:M5湿拌砌筑砂浆 5.按图集及规范要求墙脚、墙顶、洞口侧等部位需配砌的页岩实心砖（配砖规格综合）等费用综合考虑进入本项综合单价之中 6.其他：满足设计、施工及验收规范要求 | m3 | 7.65 | 295.90 | 2263.64 | 1587.53
|  | 分部小计 |  |  |  |  | 175349.24 | 122476.46 | 49.86
0103 桩基工程
15 | 010302003168 | 灌注桩成孔土方 φ800 | 1.地层情况：详见地勘报告 2.桩长：详见设计 3.桩径：φ800 4.扩孔直径、高度：详见设计 5.成孔方法：满足设计及规范要求，投标人综合考虑，结算不作调整 6.混凝土种类、强度等级：C30 7.除钢筋另列清单外，其他如试验桩、钢护筒等措施综合考虑，结算不作调整 8.其他：满足设计、施工及验收规范要求 | m | 75.6 | 254.75 | 19259.10 | 4353.05 | 10760.15
16 | 010302003169 | 灌注桩成孔石方 φ800 | 1.地层情况：详见地勘报告 2.桩长：详见设计 3.桩径：φ800 4.扩孔直径、高度：详见设计 5.成孔方法：满足设计及规范要求，投标人综合考虑，结算不作调整 6.混凝土种类、强度等级：C30 7.除钢筋另列清单外，其他如试验桩、钢护筒等措施综合考虑，结算不作调整 8.其他：满足设计、施工及验收规范要求 | m | 32.4 | 307.06 | 9948.74 | 2250.83 | 5555.63
17 | 010302003170 | 灌注桩成孔土方 φ1000 | 1.地层情况：详见地勘报告 2.桩长：详见设计 3.桩径：φ1000 4.扩孔直径、高度：详见设计 5.成孔方法：满足设计及规范要求，投标人综合考虑，结算不作调整 6.混凝土种类、强度等级：C30 7.除钢筋另列清单外，其他如试验桩、钢护筒等措施综合考虑，结算不作调整 8.其他：满足设计、施工及验收规范要求 | m | 79.8 | 258.93 | 20662.61 | 4654.73 | 11561.42
18 | 010302003171 | 灌注桩成孔石方 φ1000 | 1.地层情况：详见地勘报告 2.桩长：详见设计 3.桩径：φ1000 4.扩孔直径、高度：详见设计 5.成孔方法：满足设计及规范要求，投标人综合考虑，结算不作调整 6.混凝土种类、强度等级：C30 7.除钢筋另列清单外，其他如试验桩、钢护筒等措施综合考虑，结算不作调整 8.其他：满足设计、施工及验收规范要求 | m | 34.2 | 311.83 | 10664.59 | 2404.94 | 5963.45
19 | 010302003172 | 灌注桩成孔土方 φ1200 | 1.地层情况：详见地勘报告 2.桩长：详见设计 3.桩径：φ1200 4.扩孔直径、高度：详见设计 5.成孔方法：满足设计及规范要求，投标人综合考虑，结算不作调整 6.混凝土种类、强度等级：C30 7.除钢筋另列清单外，其他如试验桩、钢护筒等措施综合考虑，结算不作调整 8.其他：满足设计、施工及验收规范要求 | m | 50.4 | 262.45 | 13227.48 | 2973.10 | 7409.30
20 | 010302003173 | 灌注桩成孔石方 φ1200 | 1.地层情况：详见地勘报告 2.桩长：详见设计 3.桩径：φ1200 4.扩孔直径、高度：详见设计 5.成孔方法：满足设计及规范要求，投标人综合考虑，结算不作调整 6.混凝土种类、强度等级：C30 7.除钢筋另列清单外，其他如试验桩、钢护筒等措施综合考虑，结算不作调整 8.其他：满足设计、施工及验收规范要求 | m | 21.6 | 315.59 | 6816.74 | 1534.68 | 3814.99
21 | 010302003174 | 灌注桩 φ800 | 1.地层情况：详见地勘报告 2.桩长：详见设计 3.桩径：φ800 4.扩孔直径、高度：详见设计 5.成孔方法：满足设计及规范要求，投标人综合考虑，结算不作调整 6.混凝土种类、强度等级：C30 7.除钢筋另列清单外，其他如试验桩、钢护筒等措施综合考虑，结算不作调整 8.其他：满足设计、施工及验收规范要求 | m | 108 | 30.62 | 3306.96 | 1686.96 | 727.92
22 | 010302003175 | 灌注桩 φ1000 | 1.地层情况：详见地勘报告 2.桩长：详见设计 3.桩径：φ1000 4.扩孔直径、高度：详见设计 5.成孔方法：满足设计及规范要求，投标人综合考虑，结算不作调整 6.混凝土种类、强度等级：C30 7.除钢筋另列清单外，其他如试验桩、钢护筒等措施综合考虑，结算不作调整 8.其他：满足设计、施工及验收规范要求 | m | 114 | 47.85 | 5454.90 | 2781.60 | 1201.56
23 | 010302003176 | 灌注桩 φ1200 | 1.地层情况：详见地勘报告 2.桩长：详见设计 3.桩径：φ1200 4.扩孔直径、高度：详见设计 5.成孔方法：满足设计及规范要求，投标人综合考虑，结算不作调整 6.混凝土种类、强度等级：C30 7.除钢筋另列清单外，其他如试验桩、钢护筒等措施综合考虑，结算不作调整 8.其他：满足设计、施工及验收规范要求 | m | 72 | 68.90 | 4960.80 | 2530.08 | 1092.96
24 | 010302003177 | 钢护筒埋设 | 1.地层情况：详见地勘报告 2.桩长：详见设计 3.桩径：φ800 4.扩孔直径、高度：详见设计 5.成孔方法：满足设计及规范要求，投标人综合考虑，结算不作调整 6.混凝土种类、强度等级：C30 7.除钢筋另列清单外，其他如试验桩、钢护筒等措施综合考虑，结算不作调整 8.其他：满足设计、施工及验收规范要求 | t | 12.807 | 317.15 | 4061.74 | 1045.05 | 1437.46
25 | 010301004178 | 截（凿）桩头 | 1.桩类型：综合 2.桩头截面、高度：综合考虑 3.包含桩头钢筋整理、防水封头等的处理 4.建渣清运综合考虑 5.其他：满足设计、施工及验收规范要求 | m3 | 18.76 | 247.57 | 4644.41 | 2927.69 | 452.68
26 | 010302003179 | 桩头钢筋整理 | 具体详设计要求 | 根 | 49 | 7.40 | 362.60 | 261.17
27 | 010515001180 | 现浇构件钢筋 HPB300 直径φ6~10 | 1.钢筋种类、规格：热轧光圆钢筋 HPB300 Φ6~10 2.综合考虑钢筋埋设的方式，无论采用预留、植筋或其他方式施工，其所有费用均包括在所报综合单价中不再另行计取 3.弧形构件钢筋增加费用在综合单价内综合考虑，结算时不做调整 4.钢筋的调直、绑扎、焊接或机械连接等费用在综合单价内综合考虑，结算时不做调整 5.其他：满足设计、施工及验收规范要求 | t | 4.832 | 1477.29 | 7138.27 | 4754.83 | 122.20
28 | 010515001181 | 现浇构件钢筋 HRB400E 直径φ12～φ14 | 1.钢筋种类、规格：热轧带肋钢筋 HRB400E φ12~14 2.综合考虑钢筋埋设的方式，无论采用预留、植筋（构造柱除外）或其他方式施工，其所有费用均包括在所报综合单价中不再另行计取 3.弧形构件钢筋增加费用在综合单价内综合考虑，结算时不做调整 4.钢筋的调直、绑扎、焊接或机械连接等费用在综合单价内综合考虑，结算时不做调整 5.其他：满足设计、施工及验收规范要求 | t | 0.857 | 1665.40 | 1427.25 | 877.82 | 96.57
29 | 010515001182 | 现浇构件钢筋 HRB400E 直径φ16 | 1.钢筋种类、规格：热轧带肋钢筋 HRB400E φ16 2.综合考虑钢筋埋设的方式，无论采用预留、植筋或其他方式施工，其所有费用均包括在所报综合单价中不再另行计取 3.弧形构件钢筋增加费用在综合单价内综合考虑，结算时不做调整 4.钢筋的调直、绑扎、焊接或机械连接等费用在综合单价内综合考虑，结算时不做调整 5.其他：满足设计、施工及验收规范要求 | t | 2.416 | 1751.59 | 4231.84 | 2501.65 | 401.03
30 | 010515001183 | 现浇构件钢筋 HRB400E 直径φ18～φ22 | 1.钢筋种类、规格：热轧带肋钢筋 HRB400E φ18~22 2.综合考虑钢筋埋设的方式，无论采用预留、植筋（除设计注明外）或其他方式施工，其所有费用均包括在所报综合单价中不再另行计取 3.弧形构件钢筋增加费用在综合单价内综合考虑，结算时不做调整 4.钢筋的调直、绑扎、焊接或机械连接等费用在综合单价内综合考虑，结算时不做调整 5.其他：满足设计、施工及验收规范要求 | t | 7.159 | 1751.59 | 12539.63 | 7412.79 | 1188.32
|  | 分部小计 |  |  |  |  | 128707.66 | 44950.97 | 51785.64
0105 混凝土及钢筋混凝土工程
31 | 010501001184 | 垫层 C15 | 1.混凝土种类：商品混凝土 2.混凝土强度等级：C15 3.综合单价含砼的外加剂费用和运费等费用 4.其他：满足设计、施工及验收规范要求 | m3 | 10.3 | 62.77 | 646.53 | 423.23 | 2.58
32 | 010503001185 | 基础梁 C30 | 1.混凝土种类：商品混凝土 2.混凝土强度等级：C30 3.综合单价含砼的外加剂费用和运费等费用 4.其他：满足设计、施工及验收规范要求 | m3 | 3.12 | 49.86 | 155.56 | 100.81 | 1.25
33 | 010503002186 | 矩形梁 C30 | 1.混凝土种类：商品混凝土 2.混凝土强度等级：C30 3.综合单价含砼的外加剂费用和运费等费用 4.其他：满足设计、施工及验收规范要求 | m3 | 159.7 | 51.56 | 8234.13 | 5348.35 | 63.88
34 | 010502001187 | 矩形柱 C30 | 1.混凝土种类：商品混凝土 2.混凝土强度等级：C30 3.综合单价含砼的外加剂费用和运费等费用 4.其他：满足设计、施工及验收规范要求 | m3 | 219.02 | 65.30 | 14302.01 | 9428.81 | 87.61
35 | 010502003188 | 圆形柱 C30 | 1.混凝土种类：商品混凝土 2.混凝土强度等级：C30 3.综合单价含砼的外加剂费用和运费等费用 4.其他：满足设计、施工及验收规范要求 | m3 | 3.74 | 69.92 | 261.50 | 172.68 | 1.50
36 | 010505002189 | 电梯基坑底板 C30 P8 | 1.混凝土种类：商品混凝土 2.混凝土强度等级：C30 P8 3.混凝土拌合料:骨料粒径综合且满足设计及施工验收规范要求 4.综合单价含砼的外加剂费用和运费等费用 5.其他：满足设计和规范要求 | m3 | 2.75 | 42.85 | 117.84 | 73.89 | 1.10
37 | 010502002190 | 构造柱 C25 | 1.混凝土种类：细石商品混凝土 2.混凝土强度等级：C25 3.综合单价含砼的外加剂费用和运费等费用 4.4.包含构造柱、门框、边框 5.其他：满足设计、施工及验收规范要求 | m3 | 70.32 | 93.35 | 6564.37 | 4359.14 | 28.13
38 | 010501005191 | 桩承台 C30 | 1.混凝土种类：商品混凝土 2.混凝土强度等级：C30 3.综合单价含砼的外加剂费用和运费等费用 4.其他：满足设计、施工及验收规范要求 | m3 | 84.26 | 46.44 | 3913.03 | 2567.40 | 21.07
39 | 010503004192 | 圈梁及现浇带 C25 | 1.混凝土种类：细石商品混凝土 2.混凝土强度等级：C25 3.综合单价含砼的外加剂费用和运费等费用 4.其他：满足设计、施工及验收规范要求 | m3 | 9.92 | 86.03 | 853.42 | 561.37 | 3.97
40 | 010503004193 | 翻边、挡水及门槛 C20 | 1.混凝土种类：细石商品混凝土 2.混凝土强度等级：C20 3.综合单价含砼的外加剂费用和运费等费用 4.其他：满足设计、施工及验收规范要求 | m3 | 7.52 | 86.03 | 646.95 | 425.56 | 3.01
41 | 010503005194 | 过梁 C25 | 1.混凝土种类：细石商品混凝土 2.混凝土强度等级：C25 3.综合单价含砼的外加剂费用和运费等费用 4.综合考虑预制及现浇构件 5.其他：满足设计、施工及验收规范要求 | m3 | 6.37 | 90.09 | 573.87 | 373.15 | 2.55
42 | 010504001195 | 直形墙 C30 | 1.混凝土种类：商品混凝土 2.混凝土强度等级：C30 3.综合单价含砼的外加剂费用和运费等费用 4.清单工程量包含暗柱、暗梁、连梁 5.其他：满足设计、施工及验收规范要求 | m3 | 33.99 | 69.99 | 2378.96 | 1572.04 | 13.60
43 | 010504001196 | 电梯基坑墙体 C30 P8 | 1.混凝土种类：商品混凝土 2.混凝土强度等级：C30 3.综合单价含砼的外加剂费用和运费等费用 4.清单工程量包含暗柱、暗梁、连梁 5.其他：满足设计、施工及验收规范要求 | m3 | 2.7 | 69.99 | 188.97 | 124.88 | 1.08
44 | 010504004197 | 屋面挡墙 C30 | 1.混凝土种类：商品混凝土 2.混凝土强度等级：C30 3.综合单价含砼的外加剂费用和运费等费用 4.其他：满足设计、施工及验收规范要求 | m3 | 6.59 | 69.99 | 461.23 | 304.79 | 2.64
45 | 010505001198 | 有梁板 C30 | 1.混凝土种类：商品混凝土 2.混凝土强度等级：C30 3.综合单价含砼的外加剂费用和运费等费用 4.包含弧形部分，其他：满足设计、施工及验收规范要求 | m3 | 919.82 | 52.83 | 48594.09 | 30951.94 | 367.93
46 | 010505008199 | 悬挑板 C30 | 1.混凝土种类：商品混凝土 2.混凝土强度等级：C30 3.混凝土拌合料:骨料粒径综合且满足设计及施工验收规范要求 4.综合单价含砼的外加剂费用和运费等费用 5.综合考虑悬挑板、雨棚板、凸窗板 6.其他：满足设计和规范要求 | m3 | 1.43 | 81.36 | 116.34 | 74.25 | 0.92
47 | 010506001200 | 直形楼梯 C30 | 1.混凝土种类：商品混凝土 2.混凝土强度等级：C30 3.综合单价含砼的外加剂费用和运费等费用 4.其他：满足设计、施工及验收规范要求 | m2 | 89.13 | 45.21 | 4029.57 | 2644.49 | 10.70
48 | 010507001201 | 散水 | 1.素土夯实 2.150mm厚5-32粒径卵石灌M2.5混合砂浆垫层 3.60mm厚C20混凝土提浆抹面 4.建筑油膏嵌缝 5.具体详见设计 | m2 | 127.94 | 17.79 | 2276.05 | 1178.33 | 190.63
49 | 010507001202 | 轮椅坡道 | 1.素土夯实 2.100mm厚C20混凝土垫层 3.80mm厚C15混凝土基层 4.30mm厚1:2水泥砂浆抹面金刚砂防滑条 | m2 | 5.4 | 29.26 | 158.00 | 115.13 | 0.81
50 | 010515001203 | 砌体加筋 HPB300 直径φ6～φ10 | 1.钢筋种类、规格：热轧光圆钢筋 HPB300 Φ6~10 2.综合考虑钢筋埋设的方式，无论采用预留、植筋或其他方式施工，其所有费用均包括在所报综合单价中不再另行计取 3.弧形构件钢筋增加费用在综合单价内综合考虑，结算时不做调整 4.钢筋的调直、绑扎、焊接或机械连接等费用在综合单价内综合考虑，结算时不做调整 5.其他：满足设计、施工及验收规范要求 | t | 3.509 | 1477.29 | 5183.81 | 3452.96 | 88.74
51 | 010515001204 | 现浇构件钢筋 HPB300 直径φ6~10 | 1.钢筋种类、规格：热轧光圆钢筋 HPB300 Φ6~10 2.综合考虑钢筋埋设的方式，无论采用预留、植筋或其他方式施工，其所有费用均包括在所报综合单价中不再另行计取 3.弧形构件钢筋增加费用在综合单价内综合考虑，结算时不做调整 4.钢筋的调直、绑扎、焊接或机械连接等费用在综合单价内综合考虑，结算时不做调整 5.其他：满足设计、施工及验收规范要求 | t | 23.623 | 1477.29 | 34898.02 | 23245.74 | 597.43
52 | 010515001205 | 现浇构件钢筋 HRB400E 直径φ6~10 | 1.钢筋种类、规格：热轧带肋钢筋 HRB400E φ6~10 2.综合考虑钢筋埋设的方式，无论采用预留、植筋或其他方式施工，其所有费用均包括在所报综合单价中不再另行计取 3.弧形构件钢筋增加费用在综合单价内综合考虑，结算时不做调整 4.钢筋的调直、绑扎、焊接或机械连接等费用在综合单价内综合考虑，结算时不做调整 5.其他：满足设计、施工及验收规范要求 | t | 73.405 | 1614.24 | 118493.29 | 79171.70 | 1948.90
53 | 010515001206 | 现浇构件钢筋 HRB400E 直径φ12～φ14 | 1.钢筋种类、规格：热轧带肋钢筋 HRB400E φ12~14 2.综合考虑钢筋埋设的方式，无论采用预留、植筋（构造柱除外）或其他方式施工，其所有费用均包括在所报综合单价中不再另行计取 3.弧形构件钢筋增加费用在综合单价内综合考虑，结算时不做调整 4.钢筋的调直、绑扎、焊接或机械连接等费用在综合单价内综合考虑，结算时不做调整 5.其他：满足设计、施工及验收规范要求 | t | 41.704 | 1665.40 | 69453.84 | 42716.99 | 4699.21
54 | 010515001207 | 现浇构件钢筋 HRB400E 直径φ16 | 1.钢筋种类、规格：热轧带肋钢筋 HRB400E φ16 2.综合考虑钢筋埋设的方式，无论采用预留、植筋或其他方式施工，其所有费用均包括在所报综合单价中不再另行计取 3.弧形构件钢筋增加费用在综合单价内综合考虑，结算时不做调整 4.钢筋的调直、绑扎、焊接或机械连接等费用在综合单价内综合考虑，结算时不做调整 5.其他：满足设计、施工及验收规范要求 | t | 13.602 | 1751.59 | 23825.13 | 14084.19 | 2257.80
55 | 010515001208 | 现浇构件钢筋 HRB400E 直径φ18～φ22 | 1.钢筋种类、规格：热轧带肋钢筋 HRB400E φ18~22 2.综合考虑钢筋埋设的方式，无论采用预留、植筋或其他方式施工，其所有费用均包括在所报综合单价中不再另行计取 3.弧形构件钢筋增加费用在综合单价内综合考虑，结算时不做调整 4.钢筋的调直、绑扎、焊接或机械连接等费用在综合单价内综合考虑，结算时不做调整 5.其他：满足设计、施工及验收规范要求 | t | 61.644 | 1751.59 | 107975.01 | 63829.28 | 10232.29
56 | 010515001209 | 现浇构件钢筋 HRB400E 直径φ25 | 1.钢筋种类、规格：热轧带肋钢筋 HRB400E φ25 2.综合考虑钢筋埋设的方式，无论采用预留、植筋或其他方式施工，其所有费用均包括在所报综合单价中不再另行计取 3.弧形构件钢筋增加费用在综合单价内综合考虑，结算时不做调整 4.钢筋的调直、绑扎、焊接或机械连接等费用在综合单价内综合考虑，结算时不做调整 5.其他：满足设计、施工及验收规范要求 | t | 30.92 | 1751.59 | 54159.16 | 32016.11 | 5132.41
57 | 010515001210 | 支撑钢筋（铁马） | 1.钢筋种类、规格：综合 2.综合考虑钢筋埋设的方式，无论采用预留、植筋（除设计注明外）或其他方式施工，其所有费用均包括在所报综合单价中不再另行计取 3.弧形构件钢筋增加费用在综合单价内综合考虑，结算时不做调整 4.钢筋的调直、绑扎、焊接等费用在综合单价内综合考虑，结算时不做调整 5.其他：满足设计、施工及验收规范要求 | t | 0.852 | 1531.48 | 1304.82 | 800.41 | 93.51
58 | 010516002211 | 预埋铁件 | 1.部位：水沟、电缆沟等角钢、扁钢、钢板预埋件，以及其他清单项目中未列出的部位 2.钢材种类、规格：详设计综合 3.铁件尺寸：详设计综合 4.油漆品种、刷漆遍数：预埋件外露部分的防腐、涂刷油漆综合考虑，颜色、质感满足业主及设计要求，费用不作调整 5.其他：满足设计、施工及验收规范要求 | t | 0.15 | 2859.10 | 428.87 | 248.36 | 44.23
|  | 分部小计 |  |  |  |  | 510194.37 | 320365.98 | 25899.48
0106 金属结构工程
59 | 010606008212 | 屋面检修梯 | 1.钢材品种、规格:详见设计图 2.油漆品种、刷漆遍数:详见设计图 3.制作、安装、运输、吊装、填塞、埋件等完成此项工作的所有费用均包含在综合单价中 4.具体做法详见设计图及西南图集18J201-119-2 5.其他：满足设计、施工及验收规范要求 | t | 0.2 | 1477.24 | 295.45 | 169.11 | 28.35
60 | 010607005213 | 砌块墙钢丝网加固 | 1.材料品种、规格：镀锌钢丝网(丝径、孔径、镀锌综合) 2.加固方式：综合考虑 3.其他：满足设计、施工及验收规范要求 | m2 | 473.02 | 12.45 | 5889.10 | 3032.06
|  | 分部小计 |  |  |  |  | 6184.55 | 3201.17 | 28.35
0109 屋面及防水工程
61 | 010902001222 | 屋面卷材防水 1.5mm强粘高分子防水卷材 | 1.1.5mm强粘高分子防水卷材 2.工程量包含上翻部分，其他基层处理、防水搭接、附加层用量、加强层、泛水出头处理、嵌密封膏及固定水泥钉、固定件等的工程量不再另行计算，此项费用综合考虑进入本项综合单价 3.具体做法详见设计图 4.其他：满足设计及规范要求 | m2 | 2313.26 | 16.36 | 37844.93 | 20264.16
62 | 010902001223 | 屋面卷材防水 1.5mm强粘高分子耐根穿刺防水卷材 | 1.1.5mm强粘高分子耐根穿刺防水卷材 2.工程量包含上翻部分，其他基层处理、防水搭接、附加层用量、加强层、泛水出头处理、嵌密封膏及固定水泥钉、固定件等的工程量不再另行计算，此项费用综合考虑进入本项综合单价 3.具体做法详见设计图 4.其他：满足设计及规范要求 | m2 | 394.02 | 16.09 | 6339.78 | 3416.15
63 | 010902001224 | 屋面涂料防水 2mm厚强粘高分子防水涂料 | 1.2mm厚强粘高分子涂膜防水 2.基层处理、防水搭接、附加层用量、加强层、泛水出头处理、嵌密封膏及固定水泥钉、固定件等的工程量不再另行计算，此项费用综合考虑进入本项综合单价 3.具体做法详见设计图 4.其他：满足设计及规范要求 | m2 | 1353.64 | 12.00 | 16243.68 | 11221.68
64 | 010902003225 | 20mm厚M15水泥砂浆找平层 | 1.20mm厚M15水泥砂浆找平层 2.其他：满足设计及规范要求 | m2 | 1353.64 | 9.03 | 12223.37 | 9664.99 | 40.61
65 | 010902003226 | 15mm厚M15水泥砂浆找平层 | 1.15mm厚M15水泥砂浆找平层 2.其他：满足设计及规范要求 | m2 | 959.62 | 7.27 | 6976.44 | 5517.82 | 19.19
66 | 010902003227 | 干铺200g/m²聚酯无纺布 | 1.干铺200g/㎡聚酯无纺布 2.其他：满足设计及规范要求 | m2 | 1353.64 | 1.21 | 1637.90 | 1150.59
67 | 010902003228 | 屋面40厚C20细石混凝土刚性层 | 1.水泥炉渣2%找坡，最薄处30mm厚（清单另列） 2.20mm厚M15水泥砂浆找平层 3.防水涂料（清单另列） 4.防水卷材（清单另列） 5.干铺200g/㎡聚酯无纺布 6.保温板(清单另列) 7.15mm厚M15水泥砂浆找平层 8.40mm厚C20细石刚性保护层，内配筋φ6@200×200mm钢筋网向,分割缝间距距3m*3m，宽深20mm，内嵌填聚乙烯泡沫棒、面嵌填建筑密封胶 9.具体做法详见设计图 10.其他：满足设计及规范要求 | m2 | 1353.64 | 17.15 | 23214.93 | 13942.49 | 27.07
68 | 010902003229 | LH塑料蓄排水板A型 | 1.LH塑料蓄排水板A型铺设，板材采用扣合搭接方式 2.其他：满足设计及规范要求 | m2 | 394.02 | 4.36 | 1717.93 | 433.42
69 | 010902003230 | 无纺布滤水层（300g/m²） | 1.无纺布过滤层（300g/㎡） 2.其他：满足设计及规范要求 | m2 | 394.02 | 1.21 | 476.76 | 334.92
70 | 010902003231 | 种植屋面 成品种植土 | 1.水泥炉渣2%找坡，最薄处30mm厚（清单另列） 2.20mm厚M15水泥砂浆找平层 3.防水涂料（清单另列） 4.防水卷材（清单另列） 5.防水卷材（清单另列） 6.干铺200g/㎡聚酯无纺布 7.保温板(清单另列) 8.40mmC20细石刚性保护层，内配钢筋 9.排水板 10.无纺布过滤层（300g/㎡） 11.种植土 12.具体做法详见设计图 13.其他：满足设计及规范要求 | m3 | 86.68 | 30.14 | 2612.54 | 1170.18
71 | 010903002232 | 墙面涂膜防水 2.0mm厚JS防水涂料 | 1.JS防水涂料 2.涂膜厚度：2.0mm厚 3.基层处理、防水搭接、附加层用量、加强层、泛水出头处理、嵌密封膏及固定水泥钉、固定件、转角加强处理、阴阳角处理及附加等的工程量不再另行计算，此项费用综合考虑进入本项综合单价 4.具体做法详见设计图 5.其他：满足设计及规范要求 | m2 | 2249.46 | 22.37 | 50320.42 | 36351.27
72 | 010903001233 | 对外门窗洞口用聚合物水泥砂浆加耐碱纤维网布增强层 | 1.对外门窗洞口应用聚合物水泥砂浆加耐碱纤维网布增强层 2.具体做法详见设计图 3.其他：满足设计、施工及验收规范要求 | m2 | 168.83 | 24.75 | 4178.54 | 2719.85
73 | 010904002234 | 地面涂料防水 2.0mm厚JS防水涂料 | 1.JS防水涂料 2.涂膜厚度：2.0mm厚 3.基层处理、防水搭接、泛水出头处理、嵌密封膏及固定水泥钉、固定件、转角加强处理、阴阳角处理及附加等的工程量不再另行计算，此项费用综合考虑进入本项综合单价 4.具体做法详见设计图 5.其他：满足设计及规范要求 | m2 | 1997.25 | 19.37 | 38686.73 | 26882.99
74 | 010904001235 | 电梯基坑涂料防水 2mm厚强粘高分子防水涂料 | 1.2mm厚强粘高分子涂膜防水 2.基层处理、防水搭接、附加层用量、加强层、泛水出头处理、嵌密封膏及固定水泥钉、固定件等的工程量不再另行计算，此项费用综合考虑进入本项综合单价 3.具体做法详见设计图 4.其他：满足设计及规范要求 | m2 | 23.27 | 12.00 | 279.24 | 192.91
|  | 分部小计 |  |  |  |  | 202753.19 | 133263.42 | 86.87
0110 保温、隔热、防腐工程
75 | 011001001236 | 屋面水泥炉渣找坡层 | 1.1:6水泥炉渣找坡 2.具体做法详见设计图 3.其他：满足设计及施工验收规范要求 | m3 | 119.63 | 175.84 | 21035.74 | 14685.78
76 | 011001001237 | 卫生间水泥炉渣回填 | 1.回填材料：1:6沥青炉渣回填 2.其它：满足设计及相关规范要求 | m3 | 41.74 | 175.84 | 7339.56 | 5124.00
77 | 011001001238 | 保温隔热屋面 | 1.粘贴100mm厚B1级挤塑聚苯板 2.靠女儿墙处贴30mm厚聚录乙烯软质泡沫塑料片 3.其他:满足设计及施工规范要求 | m2 | 1353.64 | 3.65 | 4940.79 | 3397.64
78 | 011001003239 | 保温隔热墙面 | 1.专用粘接剂 2.A级岩棉板,40mm厚 3.15mm厚专用抗裂砂浆复合热镀锌电焊网一层+1.2mm钢丝绳 4.专用锚固件，与基层锚固 5.增强网及抗裂防水砂浆详设计 6.具体做法详见设计 7.其他：满足设计、施工及验收规范要求 | m2 | 1406.61 | 37.27 | 52424.35 | 32942.81
|  | 分部小计 |  |  |  |  | 85740.44 | 56150.23
0111 楼地面装饰工程
79 | 011101001240 | 水泥砂浆楼面 楼2 | 1.20厚M15水泥砂浆找平层 2.纯水泥砂浆一道（水灰比0.4-0.5） 3.其余满足设计要求及相关规范 | m2 | 1746.16 | 7.27 | 12694.58 | 10040.42 | 34.92
80 | 011101001241 | 水泥砂浆楼面 楼1 | 1.13mm厚1：3水泥砂浆分两次抹平压光 2.2.0厚强粘高分子防水涂料，沿墙上翻至完成面300高（清单另列） 3.纯水泥砂浆一道（水灰比0.4-0.5） 4.其余满足设计要求及相关规范 | m2 | 5.76 | 7.27 | 41.88 | 33.12 | 0.12
81 | 011101001242 | 水泥砂浆楼面 楼3 | 1.刷水泥浆一道（内掺建筑胶） 2.防水涂料（清单另列） 3.15厚1:2.5水泥砂浆保护层 4.1:6水泥炉渣（清单另列） 5.40厚C20细石混凝土内配D4@200钢丝网单层双向，原浆抹光 6.防水涂料（清单另列） 7.15厚1：2.5水泥砂浆保护层单向拉毛，素水泥浆结合层一道 8.其余满足设计要求及相关规范 | m2 | 139.13 | 9.03 | 1256.34 | 993.39 | 4.17
82 | 011101001243 | 水泥砂浆楼面 地1 | 1.素土夯实，垫层（清单另列） 2.20厚1：3水泥砂浆找平层 3.防水涂料（清单另列） 4.13mm厚1:3水泥砂浆分两次抹平压光 5.其余满足设计要求及相关规范 | m2 | 3.59 | 9.03 | 32.42 | 25.63 | 0.11
83 | 011101001244 | 水泥砂浆楼面 地2 | 1.素土夯实，垫层（清单另列） 2.20厚1：3水泥砂浆找平层 3.防水涂料（清单另列） 4.20厚M15水泥砂浆找平层 5.其余满足设计要求及相关规范 | m2 | 1080.3 | 10.79 | 11656.44 | 9214.96 | 43.21
84 | 011101001245 | 水泥砂浆楼面 地3 | 1.素土夯实，垫层（清单另列） 2.20厚1：3水泥砂浆找平层 3.防水涂料（清单另列） 4.15厚1:2.5水泥砂浆保护层 5.1:6炉渣回填（清单另列） 6.40厚C20细石混凝土内配D4@200钢丝网单层双向，原浆抹光（另列清单） 7.防水涂料（清单另列） 8.15厚1：2.5水泥砂浆保护层单向拉毛，素水泥浆结合层一道 9.其余满足设计要求及相关规范 | m2 | 178.07 | 18.05 | 3214.16 | 2542.84 | 10.68
85 | 011101001246 | 40厚C20细石混凝土刚性层 | 1.40厚C20细石混凝土内配D4@200钢丝网单层双向，原浆抹光 2.其他：满足设计、施工及验收规范要求 | m2 | 317.2 | 17.15 | 5439.98 | 3267.16 | 6.34
86 | 011102001247 | 无障碍平坡 | 1.素土夯实 2.100mm厚C15混凝土垫层 3.60mm厚C15砼 4.20mm厚1:3干硬性水泥砂浆粘结层 5.地砖块面层水泥砂浆擦缝 6.具体做法详见设计说明 7.其他：满足设计、施工及验收规范要求 | m2 | 79.04 | 58.55 | 4627.79 | 3381.33 | 5.53
87 | 011107001248 | 花岗石台阶 | 1.素土夯实 2.100mm厚C15混凝土垫层 3.80mm厚C15砼 4.20mm厚1:1.5水泥砂浆加5%建筑胶 5.20mm厚花岗石面层，表面斩毛或机刨 6.具体做法详见设计说明 7.其他：满足设计、施工及验收规范要求 | m2 | 17.91 | 60.41 | 1081.94 | 781.95 | 1.25
88 | 011104004249 | 成品金属架空防静电活动地板 | 1.素土夯实，垫层（清单另列） 2.20mm厚M15水泥砂浆找平 3.防水涂料（清单另列） 4.20mm厚M15水泥砂浆找平 5.成品金属架空防静电活动地板 6.其他：满足设计、施工及验收规范要求 | m2 | 19.71 | 80.72 | 1590.99 | 1172.35 | 3.35
89 | 011105007250 | 防静电踢脚线 | 1.基层处理 2.金属踢脚卡件 3.同地面材质踢脚板 4.其他：满足设计、施工及验收规范要求 | m2 | 1.68 | 50.95 | 85.60 | 63.37
90 | 011101001251 | 电梯基坑水泥砂浆保护层 | 1.15mm厚1:2.5水泥砂浆保护层 2.其余满足设计要求及相关规范 | m2 | 5.6 | 7.27 | 40.71 | 32.20 | 0.11
|  | 分部小计 |  |  |  |  | 41762.83 | 31548.72 | 109.79
0112 墙、柱面装饰与隔断、幕墙工程
91 | 011201001252 | 内墙面一般抹灰 内1 | 1.基层处理 2.20厚1：3水泥砂浆找平层 3.防水层（清单另列） 4.20厚1：3水泥砂浆保护层 5.其余满足设计要求及相关规范 | m2 | 1549.45 | 17.68 | 27394.28 | 21661.31 | 92.97
92 | 011201001253 | 内墙面一般抹灰 内2 | 1.13mm厚1：3水泥砂浆打底分两次抹 2.5厚1：2.5水泥砂浆抹平搓毛 3.其余满足设计要求及相关规范 | m2 | 7010.37 | 11.45 | 80268.74 | 63584.06 | 210.31
93 | 011201001254 | 内墙面一般抹灰 内3 | 1.基层处理，刷纯水泥浆一道（水灰比0.4-0.5） 2.防水涂料（清单另列） 3.13mm厚1：3水泥砂浆分两次抹平压光 5.其余满足设计要求及相关规范 | m2 | 119.76 | 10.04 | 1202.39 | 953.29 | 2.40
94 | 011201001255 | 内墙面一般抹灰 内4 | 1.18mm厚砌筑砂浆随砌随抹平 2.其余满足设计要求及相关规范 | m2 | 270.51 | 17.92 | 4847.54 | 3838.54 | 8.12
95 | 011201001256 | 外墙面一般抹灰 外1 | 1.基层处理 2.20mm厚M15水泥砂浆找平层（掺5%CH-B防水剂） 3.其他：满足设计、施工及验收规范要求 | m2 | 1562.01 | 29.66 | 46329.22 | 36769.72 | 46.86
96 | 011201001257 | 外墙面一般抹灰 外2 | 1.基层处理 2.5mm厚M1:2水泥砂浆罩面 3.6mm厚1:3水泥砂浆找平，扫毛 4.14mm厚1:3水泥砂浆打底两次成活 5.其他：满足设计、施工及验收规范要求 | m2 | 100.5 | 19.79 | 1988.90 | 1576.85 | 4.02
97 | 011201001258 | 墙面一般抹灰 消防控制室 | 1.基层处理 2.20mm厚1:3水泥砂浆分遍抹平 3.其他：满足设计、施工及验收规范要求 | m2 | 63.65 | 12.02 | 765.07 | 605.95 | 1.91
98 | 011208001260 | 门厅铝板保柱 | 1.面层材料品种、规格、颜色：3mm铝单板.浅灰色铝板 2.其他：满足设计、施工及验收规范要求 | m2 | 41.03 | 112.35 | 4609.72 | 2996.83 | 323.73
|  | 分部小计 |  |  |  |  | 167405.86 | 131986.55 | 690.32
0113 天棚工程
99 | 011301001261 | 天棚找平层 消防控制室 | 1.基层清理 2.刷水泥浆一道(内掺建筑胶) 3.20mm厚1:3水泥砂浆分遍抹平 4.其余满足设计要求及相关规范 | m2 | 20.38 | 15.45 | 314.87 | 247.21 | 0.41
|  | 分部小计 |  |  |  |  | 314.87 | 247.21 | 0.41
0114 油漆、涂料、裱糊工程
100 | 011406001262 | 外墙真石漆涂料 | 1.刮外墙专用柔性耐水腻子两遍 2.涂刷防潮抗碱封闭底漆 3.喷真石漆两遍 4.喷甲基硅醇钠憎水剂 5.分格及具体做法详见设计大样图 6.其他：满足设计、施工及验收规范要求 | m2 | 1239.27 | 31.99 | 39644.25 | 27127.62 | 446.14
101 | 011407001263 | 墙面喷刷涂料 消防控制室 | 1.基层清理 2.2mm厚柔性腻子分遍刮平 3.白色无机涂料，一底两面 4.其他：满足设计、施工及验收规范要求 | m2 | 63.65 | 26.70 | 1699.46 | 1248.81
102 | 011407002264 | 天棚喷刷涂料 消防控制室 | 1.基层清理 2.2mm厚柔性腻子分遍刮平 3.白色无机涂料，一底两面 4.其他：满足设计、施工及验收规范要求 | m2 | 29.75 | 30.04 | 893.69 | 658.07
|  | 分部小计 |  |  |  |  | 42237.40 | 29034.50 | 446.14
0115 其他装饰工程
103 | 011503002265 | 楼梯栏杆 H=900mm | 1..栏杆材料种类、规格、品牌：详见西南18J412-56-2 2.固定配件种类：满足设计规范及要求 3.栏杆高度：0.9m 4.除锈、油漆、预埋件、螺栓固定件等内容的费用包含在综合单价中 5.其他：满足设计、施工及验收规范要求 | m | 50.65 | 72.48 | 3671.11 | 1937.36 | 574.37
104 | 011503002266 | 楼梯栏杆 H=1100mm | 1..栏杆材料种类、规格、品牌：详见西南18J412-56-2 2.固定配件种类：满足设计规范及要求 3.栏杆高度：净高1.3m 4.除锈、油漆、预埋件、螺栓固定件等内容的费用包含在综合单价中 5.其他：满足设计、施工及验收规范要求 | m | 4.63 | 80.28 | 371.70 | 200.71 | 67.09
105 | 011503001267 | 护窗栏杆 H=900mm | 1..栏杆材料种类、规格、品牌：详见西南18J412-62-1a 2.固定配件种类：满足设计规范及要求 3.栏杆高度：0.9m 4.除锈、油漆、预埋件、螺栓固定件等内容的费用包含在综合单价中 5.其他：满足设计、施工及验收规范要求 6.刷漆：满足设计及规范要求 | m | 50.45 | 61.78 | 3116.80 | 1485.75 | 778.44
106 | 010807005268 | 铝合金格栅(异型) | 1.铝合金格栅，铝合金格栅(幼儿园外墙) 2.铝合金扣盖、镀锌型材、角码等在综合单价中予以考虑 3.具体做法详见设计图纸 4.其他：满足设计、施工及验收规范要求 | m | 1314 | 56.81 | 74648.34 | 48000.42
107 | 011503001269 | 轮椅坡道扶手 | 1..栏杆材料种类、规格、品牌：详见12J926-H1-1 2.固定配件种类：满足设计规范及要求 3.栏杆高度：0.9m 4.预埋件、螺栓固定件等内容的费用包含在综合单价中 5.其他：满足设计、施工及验收规范要求 | m | 8.4 | 68.64 | 576.58 | 274.85 | 143.98
108 | 011503001270 | 上人屋面栏杆 H=1300mm | 1.横杆材料种类、规格：不锈钢钢管φ63.5*3、φ38.1*2 2.立柱材料种类、规格：不锈钢钢管φ63.5*3 3.固定配件种类：满足设计规范及要求 4.栏杆高度：1.3m 5.除锈、油漆、预埋件、螺栓固定件等内容的费用包含在综合单价中 6.其他：满足设计、施工及验收规范要求 | m2 | 196.64 | 68.64 | 13497.37 | 6434.06 | 3370.41
109 | 011102003271 | 提示盲道 | 1.20厚M15水泥砂浆找平层 2.地砖楼梯间设置盲道 3.其余满足设计要求及相关规范 | m2 | 3.6 | 41.33 | 148.79 | 109.30 | 0.07
110 | 011502008272 | EPS装饰线条 | 1.基层类型 ：详设计 2.线条规格：详设计 3.线条安装部位：详设计 4.材料种类：EPS板 | m | 670.31 | 3.53 | 2366.19 | 1749.51
|  | 分部小计 |  |  |  |  | 98396.88 | 60191.96 | 4934.36
单价措施项目清单
脚手架工程
111 | 011701001278 | 综合脚手架 多层建筑(檐口高度) ≤9m | 1.搭设方式：投标人自行考虑报价，施工中无论采用何种搭设方式，结算均不作调整 2.搭设高度：投标人自行考虑报价 3.脚手架材质：投标人自行考虑报价，施工中无论采用何种材质，结算均不作调整 4.本清单工程量包含不同檐高的裙房的建筑面积，其费用在本项综合单价中综合考虑 5.需单独计算的外脚手，工程量另列清单 6.其他：满足设计、施工及验收规范要求 | m2 | 2804.9 | 15.88 | 44541.81 | 25075.81 | 1486.60
112 | 011701001279 | 综合脚手架 多层建筑(檐口高度) ≤15m | 1.搭设方式：投标人自行考虑报价，施工中无论采用何种搭设方式，定额工程量区分檐高，结算均不作调整 2.搭设高度：投标人自行考虑报价 3.脚手架材质：投标人自行考虑报价，施工中无论采用何种材质，结算均不作调整 4.本清单工程量包含不同檐高的裙房的建筑面积，其费用在本项综合单价中综合考虑 5.需单独计算的外脚手，工程量另列清单 6.其他：满足设计、施工及验收规范要求 | m2 | 821.55 | 21.79 | 17901.57 | 10474.76 | 484.71
113 | 011701002280 | 外脚手架 | 1.搭设方式 ：钢管架、提升架、外装饰吊篮等综合考虑。 2.搭设高度 ：投标人自行考虑。 3.脚手架材质由投标人根据工程实际情况按照国家现行标准规范自行确定，结算时不因搭设方式的不同而调整。 4.其它：满足施工图设计要求及施工验收规范要求。 | m2 | 2451.83 | 21.03 | 51561.98 | 27583.09 | 1789.84
|  | 分部小计 |  |  |  |  | 114005.36 | 63133.66 | 3761.15
混凝土模板及支架（撑 ）
114 | 011702001281 | 垫层模板安拆 | 1.使用部位：垫层 2.支模高度：各种高度综合 3.模板类型：复合模板、木模、组合钢模板、竹胶板等综合 4.支架材料：钢管、竹、木支架等综合 5.其他：满足设计、施工及验收规范要求 | m2 | 35.02 | 32.05 | 1122.39 | 559.62 | 7.70
115 | 011702001282 | 满堂基础模板安拆 | 1.使用部位：筏板基础、集水坑等 2.支模高度：各种高度综合 3.模板类型：复合模板、木模、组合钢模板、竹胶板等综合（砖胎模除外） 4.支架材料：钢管、竹、木支架等综合 5.其他：满足设计、施工及验收规范要求 | m2 | 2.38 | 38.61 | 91.89 | 43.15 | 0.88
116 | 011702005283 | 基础梁模板安拆 | 1.构件类型：基础梁 2.支模高度：各种高度综合 3.模板类型：复合模板、木模、组合钢模板、竹胶板等综合 4.支架材料：钢管、竹、木支架等综合 5.其他：满足设计、施工及验收规范要求 | m2 | 20.82 | 50.16 | 1044.33 | 558.81 | 11.03
117 | 011702006284 | 梁模板安拆 | 1.使用部位：有梁板模板安拆 2.模板类型：复合模板、木模、组合钢模板、竹胶板等综合 3.支架材料：钢管、竹、木支架等综合 4.超高增加费另计 5.钢筋砼板底面清理干净、找平层包含在单价内 6.其他：满足设计、施工及验收规范要求 | m2 | 1292.17 | 51.07 | 65991.12 | 34966.12 | 1305.09
118 | 011702002285 | 柱模板安拆 | 1.使用部位：矩形柱 2.模板类型：复合模板、木模、组合钢模板、竹胶板等综合 3.支架材料：钢管、竹、木支架等综合 4.超高增加费另计 5.其他：满足设计、施工及验收规范要求 | m2 | 1292.6 | 52.57 | 67951.98 | 34693.38 | 685.08
119 | 011702002286 | 柱模板每超高1m增加费 | 1.矩形柱模板每超高1m增加费 | m2 | 1233.88 | 4.91 | 6058.35 | 4059.47 | 234.44
120 | 011702011287 | 屋面挡墙模板安拆 | 1.使用部位：屋面挡墙模板安拆 2.模板类型：复合模板、木模、组合钢模板、竹胶板等综合 3.支架材料：钢管、竹、木支架等综合 4.其他：满足设计、施工及验收规范要求 | m2 | 109.27 | 52.03 | 5685.32 | 2931.71 | 52.45
121 | 011702011288 | 直形墙模板安拆 | 1.使用部位：直形墙，包含剪力墙中的暗柱、暗梁 2.模板类型：复合模板、木模、组合钢模板、竹胶板等综合 3.支架材料：钢管、竹、木支架等综合 4.超高增加费另计 5.其他：满足设计、施工及验收规范要求 | m2 | 327.99 | 52.03 | 17065.32 | 8799.97 | 157.44
122 | 011702014289 | 有梁板模板安拆（清水模板） | 1.使用部位：有梁板模板安拆（清水模板） 2.模板类型：复合模板、木模、组合钢模板、竹胶板等综合 3.支架材料：钢管、竹、木支架等综合 4.超高增加费另计 5.钢筋砼板底面清理干净、找平层包含在单价内 6.其他：满足设计、施工及验收规范要求 | m2 | 6227.02 | 58.61 | 364965.64 | 198143.78 | 6538.37
123 | 011702014290 | 有梁板模板每超高1m增加费 | 1.有梁板模板每超高1m增加费 | m2 | 6227.02 | 6.19 | 38545.25 | 25779.86 | 996.32
124 | 011702003291 | 构造柱模板安拆 | 1.使用部位：构造柱综合考虑 2.支模高度：各种高度综合 3.模板类型：复合模板、木模、组合钢模板、竹胶板等综合 4.支架材料：钢管、竹、木支架等综合 5.其他：满足设计、施工及验收规范要求 | m2 | 878.89 | 48.90 | 42977.72 | 21462.49 | 465.81
125 | 011702009292 | 过梁模板安拆 | 1.构件类型：过梁 2.支模高度：各种高度综合 3.模板类型：复合模板、木模、组合钢模板、竹胶板等综合 4.支架材料：钢管、竹、木支架等综合 5.其他：满足设计、施工及验收规范要求 | m2 | 92.49 | 60.92 | 5634.49 | 3155.76 | 38.85
126 | 011702001293 | 桩承台模板安拆 | 1.构件类型：桩承台 2.支模高度：各种高度综合 3.模板类型：复合模板、木模、组合钢模板、竹胶板等综合 4.支架材料：钢管、竹、木支架等综合 5.其他：满足设计、施工及验收规范要求 | m2 | 240.53 | 56.13 | 13500.95 | 6441.39 | 89.00
127 | 011702023294 | 悬挑模板安拆 | 1.构件类型：综合考虑悬挑板、凸窗板、雨棚板 2.支模高度：各种高度综合 3.模板类型：复合模板、木模、组合钢模板、竹胶板等综合 4.支架材料：钢管、竹、木支架等综合 5.其他：满足设计、施工及验收规范要求 | m2 | 25.2 | 66.00 | 1663.20 | 956.34 | 12.10
128 | 011702008295 | 圈梁模板安拆 | 1.使用部位：圈梁及现浇带 2.支模高度：各种高度综合 3.模板类型：复合模板、木模、组合钢模板、竹胶板等综合 4.支架材料：钢管、竹、木支架等综合 5.其他：满足设计、施工及验收规范要求 | m2 | 106.67 | 51.75 | 5520.17 | 3040.10 | 55.47
129 | 011702024296 | 楼梯模板安拆 | 1.使用部位：楼梯 2.支模高度：各种高度综合 3.模板类型：复合模板、木模、组合钢模板、竹胶板等综合 4.支架材料：钢管、竹、木支架等综合 5.其他：满足设计、施工及验收规范要求 | m2 | 89.13 | 124.69 | 11113.62 | 6617.01 | 64.17
130 | 011702025297 | 其它构件模板安拆 | 1.使用部位：屋面踏步等零星 2.支模高度：各种高度综合 3.模板类型：复合模板、木模、组合钢模板、竹胶板等综合 4.支架材料：钢管、竹、木支架等综合 5.其他：满足设计、施工及验收规范要求 | m2 | 234.79 | 70.87 | 16639.57 | 9184.98 | 138.53
131 | 011702029298 | 散水模板安拆 | 1.使用部位：散水 2.支模高度：各种高度综合 3.模板类型：复合模板、木模、组合钢模板、竹胶板等综合 4.支架材料：钢管、竹、木支架等综合 5.其他：满足设计、施工及验收规范要求 | m2 | 25.28 | 32.05 | 810.22 | 403.97 | 5.56
132 | 011702008299 | 翻边、挡水及门槛模板安拆 | 1.构件类型：翻边、挡水及门槛 2.支模高度：各种高度综合 3.模板类型：复合模板、木模、组合钢模板、竹胶板等综合 4.支架材料：钢管、竹、木支架等综合 5.其他：满足设计、施工及验收规范要求 | m2 | 85.67 | 51.75 | 4433.42 | 2441.60 | 44.55
|  | 分部小计 |  |  |  |  | 670814.95 | 364239.51 | 10902.84
垂直运输
133 | 011703001300 | 垂直运输 | 1.建筑物建筑类型及结构形式：详设计 2.建筑物檐口高度：详设计 3.本清单工程量包含不同檐高的裙房的建筑面积，其费用在本项综合单价中综合考虑 | m2 | 3626.45 | 17.42 | 63172.76 | 21831.23 | 29410.51
|  | 分部小计 |  |  |  |  | 63172.76 | 21831.23 | 29410.51
134 | 011705001301 | 自升式塔式起重机进出场及安拆 | 1.机械设备名称：综合考虑 2.机械设备规格型号：满足施工需要 3.本项目所涉及机械类型及台数投标人根据本项目特性及自行编制的施工组织设计综合考虑，结算时不作调整 4.其他：满足设计、施工及验收规范要求 | 项 | 1 | 26861.29 | 26861.29 | 11520.00 | 10262.40
135 | 011705001302 | 履带式旋挖钻机进出场及安拆 | 1.机械设备名称：综合考虑 2.机械设备规格型号：满足施工需要 3.本项目所涉及机械类型及台数投标人根据本项目特性及自行编制的施工组织设计综合考虑，结算时不作调整 4.其他：满足设计、施工及验收规范要求 | 项 | 1 | 3937.69 | 3937.69 | 1260.00 | 2044.46
|  | 分部小计 |  |  |  |  | 878792.05 | 461984.40 | 56381.36
合 计 | [6 empty] | 2354263.08 | 1403871.90 | 145686.95

## F.4 总价措施项目清单与计价表(表-11)【幼儿园‖建筑与~
总价措施项目清单与计价表
工程名称：遂宁市安居区东城二期棚户区改造附属配套基础设施建设项目\幼儿园【建筑与装饰工程】 |  |  |  | 标段：/
序号 | 项目编码 | 项目名称 | 计算基础 | 费率 （%） | 金额 （元） | 调整费率 (%) | 调整后金额 (元) | 备注
定额(人工费+机械费)
1 | 011707001273 | 安全文明施工费
1.1 | ① | 环境保护费 | 分部分项工程及单价措施项目(定额人工费+定额机械费) |  | 20430.17
1.2 | ② | 文明施工费 | 分部分项工程及单价措施项目(定额人工费+定额机械费) |  | 85435.26
1.3 | ③ | 安全施工费 | 分部分项工程及单价措施项目(定额人工费+定额机械费) |  | 146725.77
1.4 | ④ | 临时设施费 | 分部分项工程及单价措施项目(定额人工费+定额机械费) |  | 111437.29
2 | 011707002274 | 夜间施工增加费
3 | 011707004275 | 二次搬运费
4 | 011707005276 | 冬雨季施工增加费
5 | 011707008277 | 工程定位复测费
合计

## G.1 其他项目清单与计价汇总表(表-12)【幼儿园‖建筑与~
其他项目清单与计价汇总表
工程名称：遂宁市安居区东城二期棚户区改造附属配套基础设施建设项目\幼儿园【建筑与装饰工程】 |  | 标段：/
序号 | 项 目 名 称 | 金额(元) | 结算金额（元） | 备注
1 | 暂列金额
2 | 暂估价
2.1 | 材料(工程设备)暂估价/结算价 | -
2.2 | 专业工程暂估价/结算价
3 | 计日工
4 | 总承包服务费
合 计 |  |  | - | -

## G.2 暂列金额明细表(表-12-1)【幼儿园‖建筑与装饰工~
暂列金额明细表
工程名称：遂宁市安居区东城二期棚户区改造附属配套基础设施建设项目\幼儿园【建筑与装饰工程】 |  | 标段：/
序号 | 项目名称 |  | 计量单位 | 暂定金额(元) | 备注
1 | 暂列金额 |  | 项
合 计 |  |  |  |  | -

## G.4 专业工程暂估价表(表-12-3)【幼儿园‖建筑与装饰~
专业工程暂估价表
工程名称：遂宁市安居区东城二期棚户区改造附属配套基础设施建设项目\幼儿园【建筑与装饰工程】 |  |  | 标段：/
序号 | 工程名称 | 工程内容 | 暂估金额(元) | 结算金额(元) | 差额±（元） | 备注
合 计 |  |  |  | - | - | -

## K.2 承包人提供主要材料和工程设备一览表(表-20)【幼儿~
承包人提供主要材料和工程设备一览表 （适用造价信息差额调整法）
工程名称：遂宁市安居区东城二期棚户区改造附属配套基础设施建设项目\幼儿园【建筑与装饰工程】 |  |  |  |  | 标段：/
序号 | 名称、规格、型号 | 单位 | 数量 | 风险系数% |  | 基准单价(元) | 投标单价(元) | 发承包人确认单价(元) | 备注
1 | 柴油(机械) | L | 6475.748 |  |  |  | 5.13
2 | 水 | m3 | 1201.236 |  |  |  | 2.52
3 | 其他材料费 | 元 | 33023.653 |  |  |  | 1.00
4 | 焊条 (高强钢筋用) | kg | 1367.729 |  |  |  | 4.37
5 | 焊条 综合 | kg | 12.553 |  |  |  | 3.37
6 | 二等锯材 | m3 | 74.378 |  |  |  | 1453.50
7 | 复合模板 | m2 | 2776.371 |  |  |  | 16.81
8 | 摊销卡具和支撑钢材 | kg | 6511.224 |  |  |  | 3.74
9 | 对拉螺栓 | kg | 526.365 |  |  |  | 3.37
10 | 对拉螺栓塑料管 | m | 2285.144 |  |  |  | 0.89
11 | 汽油(机械) | L | 26.815 |  |  |  | 5.27
12 | 铸铁落水篦子 | 个 | 273.9
13 | 种植土 | m3 | 124.604 |  |  |  | 9.00
14 | 钢丝网 综合 | m2 | 496.65 |  |  |  | 2.69
15 | 花岗石板 厚20mm | m2 | 18.258
16 | 真石漆 | kg | 3841.83
17 | 水性封闭底漆 | kg | 325.316
18 | 罩面漆 | kg | 325.316
19 | 双面胶纸带 | m2 | 108.439 |  |  |  | 14.94
20 | 成品踏步式扶梯 | t | 0.2
21 | 杉原木 综合 | m3 | 0.002 |  |  |  | 891.00
22 | 电焊丝 | kg | 0.621 |  |  |  | 3.37
23 | 螺栓 综合 | kg | 0.21 |  |  |  | 3.37
24 | 建筑油膏 | kg | 332.795 |  |  |  | 4.18
25 | 建筑焦油 | kg | 0.125 |  |  |  | 4.61
26 | 低合金钢焊条 E43系列 | kg | 28.816 |  |  |  | 5.72
27 | 金属材料摊销 | kg | 256.14 |  |  |  | 3.37
28 | 钢材 综合 | kg | 153.75
29 | 石油沥青 30# | kg | 111.897
30 | 汽油 | L | 368.924 |  |  |  | 5.27
31 | 彩釉地砖 800×800 | m2 | 82.16
32 | 成品金属架空防静电活动地板 | m2 | 21.059
33 | 防静电踢脚线 | m2 | 1.785
34 | 型钢 综合 | kg | 411.64
35 | 钢板 δ12mm | kg | 434.6
36 | 螺栓 | 个 | 124.23 |  |  |  | 0.21
37 | 万能胶 | kg | 20.91 |  |  |  | 11.95
38 | 玻璃胶 | 支 | 6.15 |  |  |  | 6.67
39 | 3mm铝单板 | m2 | 47.15
40 | 805胶水 | kg | 2.081 |  |  |  | 0.81
41 | 滑石粉 | kg | 32.903 |  |  |  | 0.28
42 | 腻子胶 | kg | 10.163 |  |  |  | 1.02
43 | 大白粉 | kg | 1.001 |  |  |  | 0.32
44 | 乳胶漆底漆 | kg | 10.865
45 | 乳胶漆面漆 | kg | 26.002
46 | 木扶手 | m | 5
47 | 铁矩管 50*60*1.5 | m | 50.456
48 | 铁矩管 40*40*1.5 | m | 100.911
49 | 铁矩管 25*25*1.5 | m | 385.985
50 | 铁矩管 50*50*2.5 | m | 50.456
51 | 合金钢钻头 φ10 | 个 | 127.852 |  |  |  | 6.72
52 | 膨胀螺栓(金属胀锚螺栓) M8×75 | 套 | 6346.62 |  |  |  | 0.20
53 | 铝合金格栅(异型) | m2 | 1314
54 | 钢管 φ50 | m | 217.342
55 | 彩釉地砖 300×300 | m2 | 3.69
56 | 脚手架钢材 | kg | 3458.582 |  |  |  | 3.37
57 | 锯材 综合 | m3 | 6.604 |  |  |  | 1377.00
58 | 铁件 | kg | 15.48 |  |  |  | 3.74
59 | 镀锌铁丝 8# | kg | 50 |  |  |  | 3.24
60 | 螺栓 大型机械安装用 | 个 | 64 |  |  |  | 0.68
61 | 不锈钢管栏杆 直线形（带扶手） | m | 50.65
62 | 不锈钢法兰盘 φ59 | 只 | 292.301
63 | 塑料线条 | m | 703.815
64 | EVA高分子防水卷材 1.5mm | m2 | 2614.029
65 | CSPE 嵌缝油膏 330ml | 支 | 689.363 |  |  |  | 8.60
66 | PVC聚氯乙烯粘合剂 | kg | 1910.786 |  |  |  | 0.81
67 | 强粘高分子耐根穿刺防水卷材 1.5mm | m2 | 445.22
68 | 改性沥青嵌缝油膏 | kg | 42.158 |  |  |  | 2.84
69 | SBS改性沥青涂料 | kg | 31.52
70 | 强粘高分子防水涂料 | kg | 3632.262
71 | 稀释剂 | kg | 165.228
72 | 200g/㎡聚酯无纺布 | m2 | 1440.23
73 | 排水板 | m2 | 421.58
74 | 强力胶 | kg | 47.28 |  |  |  | 23.29
75 | 300g/㎡聚酯无纺布 | m2 | 419.216
76 | 聚合物水泥(JS)防水涂料 Ⅱ型 | kg | 15522.055
77 | 耐碱玻纤网格布（标准） | m2 | 202.56 |  |  |  | 1.34
78 | 炉渣 | m3 | 206.989
79 | 100mm厚B1级挤塑聚苯板 | m2 | 1380.672
80 | 岩棉板 | m3 | 57.389
81 | 镀锌钢丝网 | m2 | 1547.26 |  |  |  | 2.43
82 | 塑料膨胀锚栓 φ8 | 套 | 6329.7 |  |  |  | 0.23

## E.3 单位工程招标控制价投标报价汇总表(表-04-1)一~9
单位工程招标控制价/投标报价汇总表
（适用于一般计税方法）
工程名称：遂宁市安居区东城二期棚户区改造附属配套基础设施建设项目\幼儿园【幼儿园门卫】 |  | 标段：/
序号 | 汇总内容 | 金 额（元） | 其中:暂估价(元)
1 | 分部分项及单价措施项目 | 45925.95
1.1 | 砌筑工程 | 1614.06
1.2 | 混凝土及钢筋混凝土工程 | 8363.13
1.3 | 金属结构工程 | 24.90
1.4 | 屋面及防水工程 | 3687.86
1.5 | 保温、隔热、防腐工程 | 6584.54
1.6 | 楼地面装饰工程 | 229.17
1.7 | 墙、柱面装饰与隔断、幕墙工程 | 738.83
1.8 | 油漆、涂料、裱糊工程 | 1584.77
1.9 | 其他装饰工程 | 9256.61
1.10 | 单价措施项目 | 12297.32
2 | 总价措施项目 |  | -
2.1 | 其中：安全文明施工费 |  | -
3 | 其他项目 |  | -
3.1 | 其中：暂列金额 |  | -
3.2 | 其中：专业工程暂估价 |  | -
3.3 | 其中：计日工 |  | -
3.4 | 其中：总承包服务费 |  | -
4 | 规费 | 1278.20 | -
5 | 创优质工程奖补偿奖励费 |  | -
6 | 税前不含税工程造价 | 47204.15 | -
6.1 | 其中：除税甲供材料（设备）费 |  | -
7 | 销项增值税额 | 1416.12 | -
8 | 附加税 |  | -
招标控制价/投标报价总价合计=税前不含税工程造价+销项增值税额+附加税 |  | 48620.27

## F.1 分部分项工程和单价措施项目清单与计价表(表-08~10
分部分项工程和单价措施项目清单与计价表
工程名称：遂宁市安居区东城二期棚户区改造附属配套基础设施建设项目\幼儿园【幼儿园门卫】 |  |  |  |  | 标段：/
序号 | 项目编码 | 项目名称 | 项目特征描述 | 计量 单位 | 工程量 | 金额（元）
[6 empty] | 综合单价 | 合价 | 其中
[8 empty] | 定额人工费 | 定额机械费 | 暂估价
1 | 010101003303 | 挖槽坑土方 | 1.土方类别：详地勘，综合考虑 2.挖土深度：详设计 3.开挖方式：投标人自行考虑（应包括人工检底） 4.运距：场内运输由投标人自行考虑，土方回填后的多余土方清单另列 5.综合单价包含基础的钎探费用、弃土场的堆场费用，不因弃土场管理费用、环保等引起的相关费用而做调整 6.其他：满足设计、施工及验收规范要求 | m3 | 82.79 | 12.84 | 1063.02 | 672.25 | 192.90
2 | 010103001304 | 回填方 | 1.土质、密实度、填方粒径要求：符合设计及规范要求。 2.回填方式：人机综合。 3.填筑的部位详设计。 4.填方材料品种：由投标人根据设计要求验方后方可填入，并符合相关工程的质量要求。 5.填方来源、运距：投标人踏勘现场自行综合考虑取土位置、场内外运距,其费用包含在综合单价中。 6.其它：具体做法详设计，满足设计及施工规范要求。 | m3 | 63.69 | 6.82 | 434.37 | 105.73 | 281.51
3 | 010103002305 | 余方弃置 | 1.废弃料品种：综合考虑 2.外运土方运距：由投标人自行考虑，结算不作调整 3.堆土场及堆土所交费用：由投标人自行考虑，结算不作调整 4.不因弃土场管理费用、环保等引起的相关费用而做调整 5.其他：满足设计、施工及验收规范要求 | m3 | 19.1 | 2.48 | 47.37 | 13.75 | 27.70
0104 砌筑工程
4 | 010401003306 | 页岩实心砖墙 H≤3.6m | 1.墙体类型:页岩实心砖墙 2.墙体厚度:综合 3.砖品种、规格、强度等级:页岩实心砖，强度、规格综合 4.砂浆强度等级、配合比:M5湿拌砌筑砂浆 5.按图集及规范要求墙脚、墙顶、洞口侧等部位需配砌的页岩实心砖（配砖规格综合）等费用综合考虑进入本项综合单价之中 6.其他：满足设计、施工及验收规范要求 | m3 | 7.21 | 221.34 | 1595.86 | 1116.18
5 | 010404001307 | C20细石砼垫层 | 1.素土夯实 2.150mm厚C20细石砼垫层，钢筋清单另列 3.其他：满足设计、施工及验收规范要求 | m3 | 0.29 | 62.77 | 18.20 | 11.92 | 0.07
|  | 分部小计 |  |  |  |  | 1614.06 | 1128.10 | 0.07
0105 混凝土及钢筋混凝土工程
6 | 010501001308 | 垫层 C15 | 1.混凝土种类：商品混凝土 2.混凝土强度等级：C15 3.综合单价含砼的外加剂费用和运费等费用 4.其他：满足设计、施工及验收规范要求 | m3 | 2.69 | 62.77 | 168.85 | 110.53 | 0.67
7 | 010501003309 | 独立基础 C30 | 1.混凝土种类：商品混凝土 2.混凝土强度等级：C30 3.综合单价含砼的外加剂费用和运费等费用 4.其他：满足设计、施工及验收规范要求 | m3 | 7.16 | 47.33 | 338.88 | 222.60 | 1.79
8 | 010502001310 | 矩形柱 C30 | 1.混凝土种类：商品混凝土 2.混凝土强度等级：C30 3.综合单价含砼的外加剂费用和运费等费用 4.其他：满足设计、施工及验收规范要求 | m3 | 4.85 | 65.30 | 316.71 | 208.79 | 1.94
9 | 010502002311 | 构造柱 C25 | 1.混凝土种类：细石商品混凝土 2.混凝土强度等级：C25 3.综合单价含砼的外加剂费用和运费等费用 4.4.包含构造柱、门框、边框 5.其他：满足设计、施工及验收规范要求 | m3 | 0.81 | 93.35 | 75.61 | 50.21 | 0.32
10 | 010503001312 | 基础梁 C30 | 1.混凝土种类：商品混凝土 2.混凝土强度等级：C30 3.综合单价含砼的外加剂费用和运费等费用 4.其他：满足设计、施工及验收规范要求 | m3 | 8.39 | 49.86 | 418.33 | 271.08 | 3.36
11 | 010503005313 | 过梁 C25 | 1.混凝土种类：细石商品混凝土 2.混凝土强度等级：C25 3.综合单价含砼的外加剂费用和运费等费用 4.综合考虑预制及现浇构件 5.其他：满足设计、施工及验收规范要求 | m3 | 1.46 | 90.09 | 131.53 | 85.53 | 0.58
12 | 010507005314 | 压顶 C25 | 1.混凝土种类：细石商品混凝土 2.混凝土强度等级：C25 3.混凝土拌合料:骨料粒径综合且满足设计及施工验收规范要求 4.综合单价含砼的外加剂费用和运费等费用 5.其他：满足设计和规范要求 | m3 | 0.04 | 91.68 | 3.67 | 2.38
13 | 010505001315 | 有梁板 C30 | 1.混凝土种类：商品混凝土 2.混凝土强度等级：C30 3.综合单价含砼的外加剂费用和运费等费用 4.其他：满足设计、施工及验收规范要求 | m3 | 10.31 | 52.83 | 544.68 | 346.93 | 4.12
14 | 010507001316 | 散水 | 1.素土夯实 2.150mm厚5-32粒径卵石灌M2.5混合砂浆垫层 3.60mm厚C20混凝土提浆抹面 4.250mm厚滤水性强种植土 5.建筑油膏嵌缝 6.具体详见设计 7.其他：满足设计、施工及验收规范要求 | m2 | 12.4 | 17.79 | 220.60 | 114.20 | 18.48
15 | 010515001317 | 砌体加筋 HPB300 直径φ6～φ10 | 1.钢筋种类、规格：热轧光圆钢筋 HPB300 Φ6~10 2.综合考虑钢筋埋设的方式，无论采用预留、植筋或其他方式施工，其所有费用均包括在所报综合单价中不再另行计取 3.弧形构件钢筋增加费用在综合单价内综合考虑，结算时不做调整 4.钢筋的调直、绑扎、焊接或机械连接等费用在综合单价内综合考虑，结算时不做调整 5.其他：满足设计、施工及验收规范要求 | t | 0.022 | 1477.29 | 32.50 | 21.65 | 0.56
16 | 010515001318 | 现浇构件钢筋 HPB300 直径φ6~10 | 1.钢筋种类、规格：热轧光圆钢筋 HPB300 Φ6~10 2.综合考虑钢筋埋设的方式，无论采用预留、植筋或其他方式施工，其所有费用均包括在所报综合单价中不再另行计取 3.弧形构件钢筋增加费用在综合单价内综合考虑，结算时不做调整 4.钢筋的调直、绑扎、焊接或机械连接等费用在综合单价内综合考虑，结算时不做调整 5.其他：满足设计、施工及验收规范要求 | t | 0.036 | 1477.29 | 53.18 | 35.43 | 0.91
17 | 010515001319 | 现浇构件钢筋 HRB400E 直径φ6~10 | 1.钢筋种类、规格：热轧带肋钢筋 HRB400E φ6~10 2.综合考虑钢筋埋设的方式，无论采用预留、植筋或其他方式施工，其所有费用均包括在所报综合单价中不再另行计取 3.弧形构件钢筋增加费用在综合单价内综合考虑，结算时不做调整 4.钢筋的调直、绑扎、焊接或机械连接等费用在综合单价内综合考虑，结算时不做调整 5.其他：满足设计、施工及验收规范要求 | t | 1.291 | 1614.24 | 2083.98 | 1392.42 | 34.28
18 | 010515001320 | 现浇构件钢筋 HRB400E 直径φ12～φ14 | 1.钢筋种类、规格：热轧带肋钢筋 HRB400E φ12~14 2.综合考虑钢筋埋设的方式，无论采用预留、植筋（构造柱除外）或其他方式施工，其所有费用均包括在所报综合单价中不再另行计取 3.弧形构件钢筋增加费用在综合单价内综合考虑，结算时不做调整 4.钢筋的调直、绑扎、焊接或机械连接等费用在综合单价内综合考虑，结算时不做调整 5.其他：满足设计、施工及验收规范要求 | t | 0.434 | 1665.40 | 722.78 | 444.54 | 48.90
19 | 010515001321 | 现浇构件钢筋 HRB400E 直径φ16 | 1.钢筋种类、规格：热轧带肋钢筋 HRB400E φ16 2.综合考虑钢筋埋设的方式，无论采用预留、植筋或其他方式施工，其所有费用均包括在所报综合单价中不再另行计取 3.弧形构件钢筋增加费用在综合单价内综合考虑，结算时不做调整 4.钢筋的调直、绑扎、焊接或机械连接等费用在综合单价内综合考虑，结算时不做调整 5.其他：满足设计、施工及验收规范要求 | t | 0.053 | 1751.59 | 92.83 | 54.88 | 8.80
20 | 010515001322 | 现浇构件钢筋 HRB400E 直径φ18～φ22 | 1.钢筋种类、规格：热轧带肋钢筋 HRB400E φ18~22 2.综合考虑钢筋埋设的方式，无论采用预留、植筋或其他方式施工，其所有费用均包括在所报综合单价中不再另行计取 3.弧形构件钢筋增加费用在综合单价内综合考虑，结算时不做调整 4.钢筋的调直、绑扎、焊接或机械连接等费用在综合单价内综合考虑，结算时不做调整 5.其他：满足设计、施工及验收规范要求 | t | 1.432 | 1751.59 | 2508.28 | 1482.76 | 237.70
21 | 010515001323 | 现浇构件钢筋 HRB400E 直径φ25 | 1.钢筋种类、规格：热轧带肋钢筋 HRB400E φ25 2.综合考虑钢筋埋设的方式，无论采用预留、植筋或其他方式施工，其所有费用均包括在所报综合单价中不再另行计取 3.弧形构件钢筋增加费用在综合单价内综合考虑，结算时不做调整 4.钢筋的调直、绑扎、焊接或机械连接等费用在综合单价内综合考虑，结算时不做调整 5.其他：满足设计、施工及验收规范要求 | t | 0.368 | 1751.59 | 644.59 | 381.05 | 61.08
22 | 010515001324 | 支撑钢筋（铁马） | 1.钢筋种类、规格：综合 2.综合考虑钢筋埋设的方式，无论采用预留、植筋（除设计注明外）或其他方式施工，其所有费用均包括在所报综合单价中不再另行计取 3.弧形构件钢筋增加费用在综合单价内综合考虑，结算时不做调整 4.钢筋的调直、绑扎、焊接等费用在综合单价内综合考虑，结算时不做调整 5.其他：满足设计、施工及验收规范要求 | t | 0.004 | 1531.48 | 6.13 | 3.76 | 0.44
|  | 分部小计 |  |  |  |  | 8363.13 | 5228.74 | 423.93
0106 金属结构工程
23 | 010607005325 | 砌块墙钢丝网加固 | 1.材料品种、规格：镀锌钢丝网(丝径、孔径、镀锌综合) 2.加固方式：综合考虑 3.其他：满足设计、施工及验收规范要求 | m2 | 2 | 12.45 | 24.90 | 12.82
|  | 分部小计 |  |  |  |  | 24.90 | 12.82
0109 屋面及防水工程
24 | 010514002330 | 成品水簸箕 | 1.成品水簸箕C20 2.其他详见设计 3.其他：满足设计、施工及验收规范要求 | 个 | 1 | 27.90 | 27.90 | 17.00 | 0.01
25 | 010902001331 | 屋面卷材防水 1.5mm强粘高分子防水卷材 | 1.1.5mm强粘高分子防水卷材 2.工程量包含上翻部分，其他基层处理、防水搭接、附加层用量、加强层、泛水出头处理、嵌密封膏及固定水泥钉、固定件等的工程量不再另行计算，此项费用综合考虑进入本项综合单价 3.具体做法详见设计图 4.其他：满足设计及规范要求 | m2 | 62.36 | 16.36 | 1020.21 | 546.27
26 | 010902001332 | 屋面涂料防水 2.0厚JS防水涂料 | 1.2.0厚JS防水涂料 2.基层处理、防水搭接、附加层用量、加强层、泛水出头处理、嵌密封膏及固定水泥钉、固定件等的工程量不再另行计算，此项费用综合考虑进入本项综合单价 3.具体做法详见设计图 4.其他：满足设计及规范要求 | m2 | 31.18 | 19.37 | 603.96 | 419.68
27 | 010902003333 | 非上人平屋面 | 1.水泥炉渣2%找坡，最薄处30mm厚（清单另列） 2.15mm厚M15水泥砂浆找平层 3.2mm厚JS防水涂料（清单另列） 4.防水卷材（清单另列） 5.防水卷材（清单另列） 6.40厚C20细石混凝土，内配钢筋φ6@200*200，分隔缝间距3000*3000，宽深为20，内嵌聚乙烯泡沫密封胶 7.具体做法详见设计图 8.其他：满足设计及规范要求 | m2 | 31.18 | 31.42 | 979.68 | 577.45 | 1.87
28 | 010904002334 | 地面2.0厚JS防水涂料防潮层 | 1.2.0后JS防水涂料防潮层，沿墙上翻至完成面上300高 2.涂膜厚度：2.0mm厚 3.基层处理、防水搭接、泛水出头处理、嵌密封膏及固定水泥钉、固定件、转角加强处理、阴阳角处理及附加等的工程量不再另行计算，此项费用综合考虑进入本项综合单价 4.具体做法详见设计图 5.其他：满足设计及规范要求 | m2 | 9.09 | 19.37 | 176.07 | 122.35
29 | 010902001335 | 外墙面2.0厚JS防水涂料 | 1.2.0厚JS防水涂料 2.基层处理、防水搭接、附加层用量、加强层、泛水出头处理、嵌密封膏及固定水泥钉、固定件等的工程量不再另行计算，此项费用综合考虑进入本项综合单价 3.具体做法详见设计图 4.其他：满足设计及规范要求 | m2 | 39.34 | 22.37 | 880.04 | 635.73
|  | 分部小计 |  |  |  |  | 3687.86 | 2318.48 | 1.88
0110 保温、隔热、防腐工程
30 | 011001001336 | 屋面水泥炉渣找坡层 | 1.1:6水泥炉渣找坡 2.具体做法详见设计图 3.其他：满足设计及施工验收规范要求 | m3 | 2.49 | 175.84 | 437.84 | 305.67
31 | 011001001337 | 保温隔热屋面 | 1.粘贴100mm厚B1级挤塑聚苯板 2.靠女儿墙处贴30mm厚聚录乙烯软质泡沫塑料片 3.其他:满足设计及施工规范要求 | m2 | 31.18 | 3.65 | 113.81 | 78.26
32 | 011001003338 | 保温隔热墙面 | 1.专用粘接剂 2.A级岩棉板,40mm厚 3.10mm厚专用抗裂砂浆复合热镀锌电焊网一层+1.2mm钢丝绳 4.专用锚固件，与基层锚固 5.增强网及抗裂防水砂浆详设计 6.具体做法详见设计 7.其他：满足设计、施工及验收规范要求 | m2 | 161.87 | 37.27 | 6032.89 | 3791.00
|  | 分部小计 |  |  |  |  | 6584.54 | 4174.93
0111 楼地面装饰工程
33 | 011101001339 | 水泥砂浆地面 | 1.素土夯实 2.100厚C20混凝土垫层表面赶平,内配φ10@200双层双向（另列） 3.20厚1:3水泥砂浆找平层 4.2.0厚强粘高分子防水涂料防潮层,沿墙上翻至完成面以上300高(另列） 5.20厚1:3水泥砂浆保护层 6.其他：满足设计、施工及验收规范要求 | m2 | 6.1 | 14.29 | 87.17 | 68.69 | 0.24
34 | 011102003340 | 地砖坡道 | 1.素土夯实 2.100mm厚C15砼垫层 3.60mm厚C15砼垫层 4.20mm厚湿拌地面砂浆 M15粘结层 5.地砖面层，水泥砂浆擦缝 6.其他：满足设计、施工及验收规范要求 | m2 | 2.71 | 52.40 | 142.00 | 102.06 | 0.19
|  | 分部小计 |  |  |  |  | 229.17 | 170.75 | 0.43
0112 墙、柱面装饰与隔断、幕墙工程
35 | 011201001341 | 外墙面一般抹灰 找平层 | 1.基层处理 2.20mm厚M15水泥砂浆找平层（掺5%CH-B防水剂） 3.其他：满足设计、施工及验收规范要求 | m2 | 39.34 | 12.02 | 472.87 | 374.52 | 1.18
36 | 011201001342 | 内墙面一般抹灰 水泥砂浆 | 1.基层处理 2.13mm厚M15水泥砂浆打底分两次抹灰 3.5mm厚M20水泥砂浆抹平搓毛 4.其余满足设计要求及相关规范 | m2 | 26.49 | 10.04 | 265.96 | 210.86 | 0.53
|  | 分部小计 |  |  |  |  | 738.83 | 585.38 | 1.71
0114 油漆、涂料、裱糊工程
37 | 011406001344 | 外墙真石漆涂料 | 1.刮外墙专用柔性耐水腻子两遍 2.涂刷防潮抗碱封闭底漆 3.喷真石漆两遍 4.喷甲基硅醇钠憎水剂 5.分格及具体做法详见设计大样图 6.其他：满足设计、施工及验收规范要求 | m2 | 27.43 | 31.99 | 877.49 | 600.44 | 9.87
38 | 011407001345 | 内墙无机涂料 | 1.柔性耐水腻子二道磨光 2.无机涂料，二道（深色踢脚综合考虑报价，不单独列项） 3.包含独立柱面，其余满足设计要求及相关规范 4.其他：满足设计、施工及验收规范要求 | m2 | 26.49 | 26.70 | 707.28 | 519.73
|  | 分部小计 |  |  |  |  | 1584.77 | 1120.17 | 9.87
0115 其他装饰工程
39 | 010807005346 | 立面装饰仿木色铝矩管50*100*2 | 1.铝合金格栅，铝合金格栅(幼儿园外墙) 2.铝合金扣盖、镀锌型材、角码等在综合单价中予以考虑 3.具体做法详见设计图纸 4.其他：满足设计、施工及验收规范要求 | m | 73.24 | 78.13 | 5722.24 | 2249.93 | 32.96
40 | 010807005347 | 顶棚仿木色铝矩管50*100*2 | 1.铝合金格栅，铝合金格栅(幼儿园外墙) 2.铝合金扣盖、镀锌型材、角码等在综合单价中予以考虑 3.具体做法详见设计图纸 4.其他：满足设计、施工及验收规范要求 | m | 210.63 | 16.78 | 3534.37 | 2394.86 | 40.02
|  | 分部小计 |  |  |  |  | 9256.61 | 4644.79 | 72.98
单价措施项目清单
脚手架工程
41 | 011701001356 | 综合脚手架 | 1.搭设方式：投标人自行考虑报价，施工中无论采用何种搭设方式，结算均不作调整 2.搭设高度：投标人自行考虑报价 3.脚手架材质：投标人自行考虑报价，施工中无论采用何种材质，结算均不作调整 4.本清单工程量包含不同檐高的裙房的建筑面积，其费用在本项综合单价中综合考虑 5.需单独计算的外脚手，工程量另列清单 6.其他：满足设计、施工及验收规范要求 | m2 | 9.51 | 12.57 | 119.54 | 75.03 | 2.47
42 | 011701002357 | 外脚手架 | 1.搭设方式 ：钢管架、提升架、外装饰吊篮等综合考虑。 2.搭设高度 ：投标人自行考虑。 3.脚手架材质由投标人根据工程实际情况按照国家现行标准规范自行确定，结算时不因搭设方式的不同而调整。 4.其它：满足施工图设计要求及施工验收规范要求。 | m2 | 41.97 | 17.13 | 718.95 | 381.51 | 21.82
|  | 分部小计 |  |  |  |  | 838.49 | 456.54 | 24.29
混凝土模板及支架（撑 ）
43 | 011702001358 | 基础 | 基础类型 | m2 | 16.01 | 51.92 | 831.24 | 376.88 | 5.92
44 | 011702001359 | 垫层模板安拆 | 1.使用部位：垫层 2.支模高度：各种高度综合 3.模板类型：复合模板、木模、组合钢模板、竹胶板等综合 4.支架材料：钢管、竹、木支架等综合 5.其他：满足设计、施工及验收规范要求 | m2 | 8.73 | 32.05 | 279.80 | 139.51 | 1.92
45 | 011702002360 | 矩形柱模板安拆 | 1.使用部位：矩形柱 2.模板类型：复合模板、木模、组合钢模板、竹胶板等综合 3.支架材料：钢管、竹、木支架等综合 4.超高增加费另计 5.其他：满足设计、施工及验收规范要求 | m2 | 35.04 | 52.57 | 1842.05 | 940.47 | 18.57
46 | 011702003361 | 构造柱模板安拆 | 1.使用部位：构造柱综合考虑 2.支模高度：各种高度综合 3.模板类型：复合模板、木模、组合钢模板、竹胶板等综合 4.支架材料：钢管、竹、木支架等综合 5.其他：满足设计、施工及验收规范要求 | m2 | 11.01 | 48.90 | 538.39 | 268.86 | 5.84
47 | 011702005362 | 基础梁模板安拆 | 1.构件类型：基础梁 2.支模高度：各种高度综合 3.模板类型：复合模板、木模、组合钢模板、竹胶板等综合 4.支架材料：钢管、竹、木支架等综合 5.其他：满足设计、施工及验收规范要求 | m2 | 58.37 | 50.16 | 2927.84 | 1566.65 | 30.94
48 | 011702008363 | 圈梁模板安拆 | 1.使用部位：圈梁及现浇带 2.支模高度：各种高度综合 3.模板类型：复合模板、木模、组合钢模板、竹胶板等综合 4.支架材料：钢管、竹、木支架等综合 5.其他：满足设计、施工及验收规范要求 | m2 | 0.6 | 51.75 | 31.05 | 17.10 | 0.31
49 | 011702009364 | 过梁模板安拆 | 1.构件类型：过梁 2.支模高度：各种高度综合 3.模板类型：复合模板、木模、组合钢模板、竹胶板等综合 4.支架材料：钢管、竹、木支架等综合 5.其他：满足设计、施工及验收规范要求 | m2 | 0.7 | 60.92 | 42.64 | 23.88 | 0.29
50 | 011702014365 | 有梁板模板安拆（清水模板） | 1.使用部位：有梁板模板安拆（清水模板） 2.模板类型：复合模板、木模、组合钢模板、竹胶板等综合 3.支架材料：钢管、竹、木支架等综合 4.超高增加费另计 5.钢筋砼板底面清理干净、找平层包含在单价内 6.其他：满足设计、施工及验收规范要求 | m2 | 81.9 | 58.61 | 4800.16 | 2606.06 | 86.00
|  | 分部小计 |  |  |  |  | 11293.17 | 5939.41 | 149.79
垂直运输
51 | 011703001366 | 垂直运输 | 1.建筑物建筑类型及结构形式：详设计 2.建筑物檐口高度：详设计 3.本清单工程量包含不同檐高的裙房的建筑面积，其费用在本项综合单价中综合考虑 | m2 | 9.51 | 17.42 | 165.66 | 57.25 | 77.13
|  | 分部小计 |  |  |  |  | 165.66 | 57.25 | 77.13
|  | 分部小计 |  |  |  |  | 12297.32 | 6453.20 | 251.21
合 计 | [6 empty] | 45925.95 | 26629.09 | 1264.19

## F.4 总价措施项目清单与计价表(表-11)【幼儿园‖幼儿园~
总价措施项目清单与计价表
工程名称：遂宁市安居区东城二期棚户区改造附属配套基础设施建设项目\幼儿园【幼儿园门卫】 |  |  |  | 标段：/
序号 | 项目编码 | 项目名称 | 计算基础 | 费率 （%） | 金额 （元） | 调整费率 (%) | 调整后金额 (元) | 备注
定额(人工费+机械费)
1 | 011707001348 | 安全文明施工费
1.1 | ① | 环境保护费 | 分部分项工程及单价措施项目(定额人工费+定额机械费) |  | 426.73
1.2 | ② | 文明施工费 | 分部分项工程及单价措施项目(定额人工费+定额机械费) |  | 1784.49
1.3 | ③ | 安全施工费 | 分部分项工程及单价措施项目(定额人工费+定额机械费) |  | 3064.66
1.4 | ④ | 临时设施费 | 分部分项工程及单价措施项目(定额人工费+定额机械费) |  | 2327.59
2 | 011707002349 | 夜间施工增加费
3 | 011707003350 | 非夜间施工照明
4 | 011707004351 | 二次搬运费
5 | 011707005352 | 冬雨季施工增加费
6 | 011707006353 | 地上、地下设施、建筑物的临时保护设施
7 | 011707007354 | 已完工程及设备保护费
8 | 011707008355 | 工程定位复测费
合计

## G.1 其他项目清单与计价汇总表(表-12)【幼儿园‖幼儿园~
其他项目清单与计价汇总表
工程名称：遂宁市安居区东城二期棚户区改造附属配套基础设施建设项目\幼儿园【幼儿园门卫】 |  | 标段：/
序号 | 项 目 名 称 | 金额(元) | 结算金额（元） | 备注
1 | 暂列金额
2 | 暂估价
2.1 | 材料(工程设备)暂估价/结算价 | -
2.2 | 专业工程暂估价/结算价
3 | 计日工
4 | 总承包服务费
合 计 |  |  | - | -

## G.2 暂列金额明细表(表-12-1)【幼儿园‖幼儿园门卫】
暂列金额明细表
工程名称：遂宁市安居区东城二期棚户区改造附属配套基础设施建设项目\幼儿园【幼儿园门卫】 |  | 标段：/
序号 | 项目名称 |  | 计量单位 | 暂定金额(元) | 备注
1 | 暂列金额 |  | 项
合 计 |  |  |  |  | -

## G.4 专业工程暂估价表(表-12-3)【幼儿园‖幼儿园门卫】
专业工程暂估价表
工程名称：遂宁市安居区东城二期棚户区改造附属配套基础设施建设项目\幼儿园【幼儿园门卫】 |  |  | 标段：/
序号 | 工程名称 | 工程内容 | 暂估金额(元) | 结算金额(元) | 差额±（元） | 备注
合 计 |  |  |  | - | - | -

## K.2 承包人提供主要材料和工程设备一览表(表-20)【~11
承包人提供主要材料和工程设备一览表 （适用造价信息差额调整法）
工程名称：遂宁市安居区东城二期棚户区改造附属配套基础设施建设项目\幼儿园【幼儿园门卫】 |  |  |  |  | 标段：/
序号 | 名称、规格、型号 | 单位 | 数量 | 风险系数% |  | 基准单价(元) | 投标单价(元) | 发承包人确认单价(元) | 备注
1 | 柴油(机械) | L | 66.586 |  |  |  | 5.13
2 | 水 | m3 | 17.527 |  |  |  | 2.52
3 | 其他材料费 | 元 | 2985.454 |  |  |  | 1.00
4 | 焊条 (高强钢筋用) | kg | 19.76 |  |  |  | 4.37
5 | 焊条 综合 | kg | 0.035 |  |  |  | 3.37
6 | 型钢 综合 | kg | 328.668
7 | 地砖(坡道) | m2 | 2.768
8 | 乳胶漆底漆 | kg | 3.079
9 | 乳胶漆面漆 | kg | 7.37
10 | 滑石粉 | kg | 9.325 |  |  |  | 0.28
11 | 腻子胶 | kg | 2.881 |  |  |  | 1.02
12 | 大白粉 | kg | 0.284 |  |  |  | 0.32
13 | 铝型材 | kg | 290.604
14 | 铝合金装饰板 0.8厚 | m2 | 71.904
15 | 铁件 | kg | 67.3 |  |  |  | 3.74
16 | 铝合金格栅 | m2 | 214.812
17 | 预埋铁件 | kg | 42.12 |  |  |  | 3.74
18 | 合金钢钻头 综合 | 个 | 3.37 |  |  |  | 7.47
19 | 电焊条 综合 | kg | 2.106 |  |  |  | 3.74
20 | 脚手架钢材 | kg | 25.316 |  |  |  | 3.37
21 | 锯材 综合 | m3 | 0.054 |  |  |  | 1377.00
22 | 复合模板 | m2 | 52.385 |  |  |  | 16.81
23 | 二等锯材 | m3 | 1.422 |  |  |  | 1453.50
24 | 摊销卡具和支撑钢材 | kg | 68.519 |  |  |  | 3.74
25 | 对拉螺栓 | kg | 15.298 |  |  |  | 3.37
26 | 对拉螺栓塑料管 | m | 72.129 |  |  |  | 0.89
27 | 汽油(机械) | L | 2.654 |  |  |  | 5.27
28 | 种植土 | m3 | 3.255 |  |  |  | 9.00
29 | 钢丝网 综合 | m2 | 2.1 |  |  |  | 2.69
30 | 真石漆 | kg | 84.94
31 | 水性封闭底漆 | kg | 7.193
32 | 罩面漆 | kg | 7.193
33 | 双面胶纸带 | m2 | 2.398 |  |  |  | 14.94
34 | EVA高分子防水卷材 1.5mm | m2 | 70.512
35 | CSPE 嵌缝油膏 330ml | 支 | 18.595 |  |  |  | 8.60
36 | PVC聚氯乙烯粘合剂 | kg | 51.542 |  |  |  | 0.81
37 | 聚合物水泥(JS)防水涂料 Ⅱ型 | kg | 290.939
38 | 建筑油膏 | kg | 47.394 |  |  |  | 4.18
39 | 建筑焦油 | kg | 2.993 |  |  |  | 4.61
40 | 炉渣 | m3 | 3.194
41 | 100mm厚B1级挤塑聚苯板 | m2 | 31.824
42 | 岩棉板 | m3 | 6.606
43 | 镀锌钢丝网 | m2 | 178.09 |  |  |  | 2.43
44 | 塑料膨胀锚栓 φ8 | 套 | 728.55 |  |  |  | 0.23

## E.3 单位工程招标控制价投标报价汇总表(表-04-1)~12
单位工程招标控制价/投标报价汇总表
（适用于一般计税方法）
工程名称：遂宁市安居区东城二期棚户区改造附属配套基础设施建设项目\幼儿园【强电工程】 |  | 标段：/
序号 | 汇总内容 | 金 额（元） | 其中:暂估价(元)
1 | 分部分项及单价措施项目 | 82928.80
1.1 | 电气设备安装工程 | 54343.22
1.2 | 防雷接地 | 10568.64
1.3 | 电力电缆 | 15591.06
1.4 | 单价措施项目 | 2425.88
2 | 总价措施项目 |  | -
2.1 | 其中：安全文明施工费 |  | -
3 | 其他项目 |  | -
3.1 | 其中：暂列金额 |  | -
3.2 | 其中：专业工程暂估价 |  | -
3.3 | 其中：计日工 |  | -
3.4 | 其中：总承包服务费 |  | -
4 | 规费 | 2619.39 | -
5 | 创优质工程奖补偿奖励费 |  | -
6 | 税前不含税工程造价 | 85548.19 | -
6.1 | 其中：除税甲供材料（设备）费 |  | -
7 | 销项增值税额 | 2566.45 | -
8 | 附加税 |  | -
招标控制价/投标报价总价合计=税前不含税工程造价+销项增值税额+附加税 |  | 88114.64

## F.1 分部分项工程和单价措施项目清单与计价表(表-08~13
分部分项工程和单价措施项目清单与计价表
工程名称：遂宁市安居区东城二期棚户区改造附属配套基础设施建设项目\幼儿园【强电工程】 |  |  |  |  | 标段：/
序号 | 项目编码 | 项目名称 | 项目特征描述 | 计量 单位 | 工程量 | 金额（元）
[6 empty] | 综合单价 | 合价 | 其中
[8 empty] | 定额人工费 | 定额机械费 | 暂估价
电气设备安装工程
1 | 030404017367 | 幼儿园普通配电总箱 1ALZ | 1.名称：幼儿园普通配电总箱 1ALZ 2.型号：各种类型配电箱、控制箱、箱体尺寸综合考虑 3.规格：详设计 4.安装方式:综合考虑，满足设计及规范要求 5.本项目包括开箱、检查、安装、箱柜开孔、防火封堵、进出箱的压接线及盘柜二次配线、本体接地、补刷油漆、标识等 6.不含消防电源监控模块、电压信号传感器、电气火灾探测器、RS485接口及其管线 7.为完成本项目安装的所有工作内容,其余满足设计、施工及供电验收等规范要求等费用综合考虑进入本项目综合单价中。 8.其他：满足设计及规范要求 | 台 | 1 | 225.45 | 225.45 | 153.15
2 | 030404017368 | 幼儿园活动室配电箱 ALjs | 1.名称：幼儿园活动室配电箱 ALjs 2.型号：各种类型配电箱、控制箱、箱体尺寸综合考虑 3.规格：详设计 4.安装方式:综合考虑，满足设计及规范要求 5.本项目包括开箱、检查、安装、箱柜开孔、防火封堵、进出箱的压接线及盘柜二次配线、本体接地、补刷油漆、标识等 6.不含消防电源监控模块、电压信号传感器、电气火灾探测器、RS485接口及其管线 7.为完成本项目安装的所有工作内容,其余满足设计、施工及供电验收等规范要求等费用综合考虑进入本项目综合单价中。 8.其他：满足设计及规范要求 | 台 | 6 | 225.45 | 1352.70 | 918.90
3 | 030404017369 | 幼儿园办公配电箱 ALbg1 | 1.名称：幼儿园办公配电箱 ALbg1 2.型号：各种类型配电箱、控制箱、箱体尺寸综合考虑 3.规格：详设计 4.安装方式:综合考虑，满足设计及规范要求 5.本项目包括开箱、检查、安装、箱柜开孔、防火封堵、进出箱的压接线及盘柜二次配线、本体接地、补刷油漆、标识等 6.不含消防电源监控模块、电压信号传感器、电气火灾探测器、RS485接口及其管线 7.为完成本项目安装的所有工作内容,其余满足设计、施工及供电验收等规范要求等费用综合考虑进入本项目综合单价中。 8.其他：满足设计及规范要求 | 台 | 1 | 225.45 | 225.45 | 153.15
4 | 030404017370 | 幼儿园办公配电箱 ALbg2 | 1.名称：幼儿园办公配电箱 ALbg2 2.型号：各种类型配电箱、控制箱、箱体尺寸综合考虑 3.规格：详设计 4.安装方式:综合考虑，满足设计及规范要求 5.本项目包括开箱、检查、安装、箱柜开孔、防火封堵、进出箱的压接线及盘柜二次配线、本体接地、补刷油漆、标识等 6.不含消防电源监控模块、电压信号传感器、电气火灾探测器、RS485接口及其管线 7.为完成本项目安装的所有工作内容,其余满足设计、施工及供电验收等规范要求等费用综合考虑进入本项目综合单价中。 8.其他：满足设计及规范要求 | 台 | 1 | 225.45 | 225.45 | 153.15
5 | 030404017371 | 幼儿园美术室配电箱 ALms | 1.名称：幼儿园美术室配电箱 ALms 2.型号：各种类型配电箱、控制箱、箱体尺寸综合考虑 3.规格：详设计 4.安装方式:综合考虑，满足设计及规范要求 5.本项目包括开箱、检查、安装、箱柜开孔、防火封堵、进出箱的压接线及盘柜二次配线、本体接地、补刷油漆、标识等 6.不含消防电源监控模块、电压信号传感器、电气火灾探测器、RS485接口及其管线 7.为完成本项目安装的所有工作内容,其余满足设计、施工及供电验收等规范要求等费用综合考虑进入本项目综合单价中。 8.其他：满足设计及规范要求 | 台 | 1 | 225.45 | 225.45 | 153.15
6 | 030404017372 | 幼儿园活动室配电箱 ALhd | 1.名称：幼儿园活动室配电箱 ALhd 2.型号：各种类型配电箱、控制箱、箱体尺寸综合考虑 3.规格：详设计 4.安装方式:综合考虑，满足设计及规范要求 5.本项目包括开箱、检查、安装、箱柜开孔、防火封堵、进出箱的压接线及盘柜二次配线、本体接地、补刷油漆、标识等 6.不含消防电源监控模块、电压信号传感器、电气火灾探测器、RS485接口及其管线 7.为完成本项目安装的所有工作内容,其余满足设计、施工及供电验收等规范要求等费用综合考虑进入本项目综合单价中。 8.其他：满足设计及规范要求 | 台 | 1 | 225.45 | 225.45 | 153.15
7 | 030404017373 | 幼儿园图书室配电箱 ALts | 1.名称：幼儿园活动室配电箱 ALts 2.型号：各种类型配电箱、控制箱、箱体尺寸综合考虑 3.规格：详设计 4.安装方式:综合考虑，满足设计及规范要求 5.本项目包括开箱、检查、安装、箱柜开孔、防火封堵、进出箱的压接线及盘柜二次配线、本体接地、补刷油漆、标识等 6.不含消防电源监控模块、电压信号传感器、电气火灾探测器、RS485接口及其管线 7.为完成本项目安装的所有工作内容,其余满足设计、施工及供电验收等规范要求等费用综合考虑进入本项目综合单价中。 8.其他：满足设计及规范要求 | 台 | 1 | 225.45 | 225.45 | 153.15
8 | 030404017374 | 屋顶热源泵配电箱 APrs | 1.名称：屋顶热源泵配电箱 APrs 2.型号：各种类型配电箱、控制箱、箱体尺寸综合考虑 3.规格：详设计 4.安装方式:综合考虑，满足设计及规范要求 5.本项目包括开箱、检查、安装、箱柜开孔、防火封堵、进出箱的压接线及盘柜二次配线、本体接地、补刷油漆、标识等 6.不含消防电源监控模块、电压信号传感器、电气火灾探测器、RS485接口及其管线 7.为完成本项目安装的所有工作内容,其余满足设计、施工及供电验收等规范要求等费用综合考虑进入本项目综合单价中。 8.其他：满足设计及规范要求 | 台 | 1 | 433.34 | 433.34 | 266.70 | 60.59
9 | 030404017375 | 餐梯配电箱 APdt | 1.名称：餐梯配电箱 APdt 2.型号：各种类型配电箱、控制箱、箱体尺寸综合考虑 3.规格：详设计 4.安装方式:综合考虑，满足设计及规范要求 5.本项目包括开箱、检查、安装、箱柜开孔、防火封堵、进出箱的压接线及盘柜二次配线、本体接地、补刷油漆、标识等 6.不含消防电源监控模块、电压信号传感器、电气火灾探测器、RS485接口及其管线 7.为完成本项目安装的所有工作内容,其余满足设计、施工及供电验收等规范要求等费用综合考虑进入本项目综合单价中。 8.其他：满足设计及规范要求 | 台 | 1 | 225.45 | 225.45 | 153.15
10 | 030404017376 | 厨房配电箱 APcf | 1.名称：厨房配电箱 APcf 2.型号：各种类型配电箱、控制箱、箱体尺寸综合考虑 3.规格：详设计 4.安装方式:综合考虑，满足设计及规范要求 5.本项目包括开箱、检查、安装、箱柜开孔、防火封堵、进出箱的压接线及盘柜二次配线、本体接地、补刷油漆、标识等 6.不含消防电源监控模块、电压信号传感器、电气火灾探测器、RS485接口及其管线 7.为完成本项目安装的所有工作内容,其余满足设计、施工及供电验收等规范要求等费用综合考虑进入本项目综合单价中。 8.其他：满足设计及规范要求 | 台 | 1 | 225.45 | 225.45 | 153.15
11 | 030404017377 | 幼儿园保障总箱 ALbz | 1.名称：幼儿园保障总箱 ALbz 2.型号：各种类型配电箱、控制箱、箱体尺寸综合考虑 3.规格：详设计 4.安装方式:综合考虑，满足设计及规范要求 5.本项目包括开箱、检查、安装、箱柜开孔、防火封堵、进出箱的压接线及盘柜二次配线、本体接地、补刷油漆、标识等 6.不含消防电源监控模块、电压信号传感器、电气火灾探测器、RS485接口及其管线 7.为完成本项目安装的所有工作内容,其余满足设计、施工及供电验收等规范要求等费用综合考虑进入本项目综合单价中。 8.其他：满足设计及规范要求 | 台 | 1 | 225.45 | 225.45 | 153.15
12 | 030404017378 | 消防控制室安防配电箱 ALaf | 1.名称：消防控制室安防配电箱 ALaf 2.型号：各种类型配电箱、控制箱、箱体尺寸综合考虑 3.规格：详设计 4.安装方式:综合考虑，满足设计及规范要求 5.本项目包括开箱、检查、安装、箱柜开孔、防火封堵、进出箱的压接线及盘柜二次配线、本体接地、补刷油漆、标识等 6.不含消防电源监控模块、电压信号传感器、电气火灾探测器、RS485接口及其管线 7.为完成本项目安装的所有工作内容,其余满足设计、施工及供电验收等规范要求等费用综合考虑进入本项目综合单价中。 8.其他：满足设计及规范要求 | 台 | 1 | 225.45 | 225.45 | 153.15
13 | 030404017379 | 弱电广播机房配电箱 ALrd | 1.名称：弱电广播机房配电箱 ALrd 2.型号：各种类型配电箱、控制箱、箱体尺寸综合考虑 3.规格：详设计 4.安装方式:综合考虑，满足设计及规范要求 5.本项目包括开箱、检查、安装、箱柜开孔、防火封堵、进出箱的压接线及盘柜二次配线、本体接地、补刷油漆、标识等 6.不含消防电源监控模块、电压信号传感器、电气火灾探测器、RS485接口及其管线 7.为完成本项目安装的所有工作内容,其余满足设计、施工及供电验收等规范要求等费用综合考虑进入本项目综合单价中。 8.其他：满足设计及规范要求 | 台
14 | 030404017380 | 消防控制室消防配电箱 ALxf | 1.名称：消防控制室消防配电箱 ALxf 2.型号：各种类型配电箱、控制箱、箱体尺寸综合考虑 3.规格：详设计 4.安装方式:综合考虑，满足设计及规范要求 5.本项目包括开箱、检查、安装、箱柜开孔、防火封堵、进出箱的压接线及盘柜二次配线、本体接地、补刷油漆、标识等 6.不含消防电源监控模块、电压信号传感器、电气火灾探测器、RS485接口及其管线 7.为完成本项目安装的所有工作内容,其余满足设计、施工及供电验收等规范要求等费用综合考虑进入本项目综合单价中。 8.其他：满足设计及规范要求 | 台 | 1 | 225.45 | 225.45 | 153.15
15 | 030404017381 | 幼儿园应急照明配电箱 1ALE | 1.名称：幼儿园应急照明配电箱 1ALE 2.型号：各种类型配电箱、控制箱、箱体尺寸综合考虑 3.规格：详设计 4.安装方式:综合考虑，满足设计及规范要求 5.本项目包括开箱、检查、安装、箱柜开孔、防火封堵、进出箱的压接线及盘柜二次配线、本体接地、补刷油漆、标识等 6.不含消防电源监控模块、电压信号传感器、电气火灾探测器、RS485接口及其管线 7.为完成本项目安装的所有工作内容,其余满足设计、施工及供电验收等规范要求等费用综合考虑进入本项目综合单价中。 8.其他：满足设计及规范要求 | 台 | 1 | 225.45 | 225.45 | 153.15
16 | 030404017382 | 消防风机配电箱APEpy | 1.名称：消防风机配电箱APEpy 2.型号：各种类型配电箱、控制箱、箱体尺寸综合考虑 3.规格：详设计 4.安装方式:综合考虑，满足设计及规范要求 5.本项目包括开箱、检查、安装、箱柜开孔、防火封堵、进出箱的压接线及盘柜二次配线、本体接地、补刷油漆、标识等 6.不含消防电源监控模块、电压信号传感器、电气火灾探测器、RS485接口及其管线 7.为完成本项目安装的所有工作内容,其余满足设计、施工及供电验收等规范要求等费用综合考虑进入本项目综合单价中。 8.其他：满足设计及规范要求 | 台 | 1 | 225.45 | 225.45 | 153.15
17 | 030404017383 | 幼儿园公共照明配电箱ALG | 1.名称：幼儿园公共照明配电箱ALG 2.型号：各种类型配电箱、控制箱、箱体尺寸综合考虑 3.规格：详设计 4.安装方式:综合考虑，满足设计及规范要求 5.本项目包括开箱、检查、安装、箱柜开孔、防火封堵、进出箱的压接线及盘柜二次配线、本体接地、补刷油漆、标识等 6.不含消防电源监控模块、电压信号传感器、电气火灾探测器、RS485接口及其管线 7.为完成本项目安装的所有工作内容,其余满足设计、施工及供电验收等规范要求等费用综合考虑进入本项目综合单价中。 8.其他：满足设计及规范要求 | 台 | 1 | 225.45 | 225.45 | 153.15
18 | 030404017384 | 3#门卫室配电箱 ALmw | 1.名称：3#门卫室配电箱 ALmw 2.型号：各种类型配电箱、控制箱、箱体尺寸综合考虑 3.规格：详设计 4.安装方式:综合考虑，满足设计及规范要求 5.本项目包括开箱、检查、安装、箱柜开孔、防火封堵、进出箱的压接线及盘柜二次配线、本体接地、补刷油漆、标识等 6.不含消防电源监控模块、电压信号传感器、电气火灾探测器、RS485接口及其管线 7.为完成本项目安装的所有工作内容,其余满足设计、施工及供电验收等规范要求等费用综合考虑进入本项目综合单价中。 8.其他：满足设计及规范要求 | 台 | 1 | 225.45 | 225.45 | 153.15
19 | 030404017385 | 幼儿园广播室配电箱 ALgb | 1.名称：幼儿园广播室配电箱 ALgb 2.型号：各种类型配电箱、控制箱、箱体尺寸综合考虑 3.规格：详设计 4.安装方式:综合考虑，满足设计及规范要求 5.本项目包括开箱、检查、安装、箱柜开孔、防火封堵、进出箱的压接线及盘柜二次配线、本体接地、补刷油漆、标识等 6.不含消防电源监控模块、电压信号传感器、电气火灾探测器、RS485接口及其管线 7.为完成本项目安装的所有工作内容,其余满足设计、施工及供电验收等规范要求等费用综合考虑进入本项目综合单价中。 8.其他：满足设计及规范要求 | 台 | 1 | 225.45 | 225.45 | 153.15
20 | 030411004386 | 电气配线 WDZN-BYJ-2.5mm2 | 1.名称:电气配线 2.配线形式:管内穿线、线槽配线综合 （配线为应急照明灯具配线） 3.型号、规格:WDZN-BYJ-2.5mm2 4.材质:铜 5.本项目双色线价差考虑在综合单价内 6.其他：满足设计及相关规范要求 | m | 1325.42 | 1.31 | 1736.30 | 1219.39
21 | 030411004387 | 电气配线 WDZ-BYJ-10mm2 | 1.名称:电气配线 2.配线形式:管内穿线、线槽配线综合 3.型号、规格:WDZ-BYJ-10mm2 4.材质:铜 5.本项目双色线价差考虑在综合单价内 6.其他：满足设计及相关规范要求 | m | 367 | 1.37 | 502.79 | 337.64
22 | 030411004388 | 电气配线 WDZN-BYJ-10mm2 | 1.名称:电气配线 2.配线形式:管内穿线、线槽配线综合 3.型号、规格:WDZN-BYJ-10mm2 4.材质:铜 5.本项目双色线价差考虑在综合单价内 6.其他：满足设计及相关规范要求 | m | 25.55 | 1.37 | 35.00 | 23.51
23 | 030411004389 | 电气配线 WDZ-BYJ-16mm2 | 1.名称:电气配线 2.配线形式:管内穿线、线槽配线综合 3.型号、规格:WDZ-BYJ-16mm2 4.材质:铜 5.本项目双色线价差考虑在综合单价内 6.其他：满足设计及相关规范要求 | m | 929.24 | 1.37 | 1273.06 | 854.90
24 | 030411004390 | 控制电缆 ZN-KVV-2*1.5mm2 | 1.名称:电气配线 2.配线形式:管内穿线、线槽配线综合 3.型号、规格:ZN-KVV-2*1.5mm2 4.材质:铜 5.本项目双色线价差考虑在综合单价内 6.其他：满足设计及相关规范要求 | m | 8.4 | 1.16 | 9.74 | 6.80
25 | 030411004391 | 控制电缆 Z-KVV-4*1.5mm2 | 1.名称:电气配线 2.配线形式:管内穿线、线槽配线综合 3.型号、规格:Z-KVV-4*1.5 4.材质:铜 5.本项目双色线价差考虑在综合单价内 6.其他：满足设计及相关规范要求 | m | 19.74 | 1.16 | 22.90 | 15.99
26 | 030411004392 | 电气配线 BV-32mm2 | 1.名称:电气配线 2.配线形式:管内穿线、线槽配线综合 3.型号、规格:BV-32mm2 4.材质:铜 5.本项目双色线价差考虑在综合单价内 6.其他：满足设计及相关规范要求 | m | 5.5 | 1.66 | 9.13 | 6.11
27 | 030411001393 | 电气配管 JDG20 | 1.名称：电气穿线管 2.材质：JDG 3.规格：JDG20 4.配置形式：明配、暗配、吊顶内敷设综合考虑 5.包含管道除锈刷油、防火处理、接地、防腐处理 6.其他要求：满足设计、相关图集、标准及招标技术要求 7.特别说明:含预留孔洞、打孔洞，预留槽、剔槽及混凝土砂浆补孔洞、补槽以及明装敷设管道支架制作、安装，含管件及所有附件；接地（含跨接线），按设计要求刷漆 | m | 672.3 | 5.88 | 3953.12 | 2527.85
28 | 030411001394 | 电气配管 SC40 | 1.名称：电气穿线管 2.材质：镀锌钢管 3.规格：SC40 4.配置形式：明配、暗配、吊顶内敷设综合考虑 5.包含管道除锈刷油、防火处理、接地、防腐处理 6.其他要求：满足设计、相关图集、标准及招标技术要求 7.特别说明:含预留孔洞、打孔洞，预留槽、剔槽及混凝土砂浆补孔洞、补槽以及明装敷设管道支架制作、安装，含管件及所有附件；接地（含跨接线），按设计要求刷漆 | m | 16.65 | 16.96 | 282.38 | 169.16
29 | 030411001395 | 电气配管 SC50 | 1.名称：电气穿线管 2.材质：镀锌钢管 3.规格：SC50 4.配置形式：明配、暗配、吊顶内敷设综合考虑 5.包含管道除锈刷油、防火处理、接地、防腐处理 6.其他要求：满足设计、相关图集、标准及招标技术要求 7.特别说明:含预留孔洞、打孔洞，预留槽、剔槽及混凝土砂浆补孔洞、补槽以及明装敷设管道支架制作、安装，含管件及所有附件；接地（含跨接线），按设计要求刷漆 | m | 18.88 | 4.51 | 85.15 | 50.98 | 0.38
30 | 030411001396 | 电气配管 PC32 | 1.名称：电气配管 2.材质、规格：刚性阻燃管 PC32 3.配置形式及部位：砖、混凝土结构明敷、暗敷、吊顶内配管等综合考虑 4.预留孔洞、打孔洞，预留槽、剔槽及混凝土砂浆补孔洞、补槽、挂网 5.支架制作、安装；含管件、所有附件；接地（含跨接线），按规范要求刷漆及防火涂料 6.包含过接盒，过线盒白面板 7.含配件、穿引线（引线材质：钢丝、铁丝、尼龙绳综合考虑） 8.其他未尽事宜满足设计施工图、招标文件及国家现行施工规范要求 | m | 19.93 | 9.39 | 187.14 | 135.32
31 | 030411001397 | 电气配管 SC20 | 1.名称：电气配管 2.材质、规格：热镀锌钢管(地下室各层、首层底板、屋面板、出屋面的墙体和潮湿场所暗敷及直埋素土时,壁厚度不小于2.0mm，非潮湿区域壁厚不应小于1.5mm) SC20 3.配置形式及部位：砖、混凝土结构明敷、暗敷、吊顶内配管等综合考虑 4.预留孔洞、打孔洞，预留槽、剔槽及混凝土砂浆补孔洞、补槽、挂网 5.支架制作、安装；含管件、所有附件；接地（含跨接线），按规范要求刷漆及防火涂料 6.包含过接盒，过线盒白面板 7.含配件、穿引线（引线材质：钢丝、铁丝、尼龙绳综合考虑） 8.其他未尽事宜满足设计施工图、招标文件及国家现行施工规范要求 | m | 9.63 | 8.36 | 80.51 | 49.79
32 | 030411001398 | 电气配管 SC32 | 1.名称：电气配管 2.材质、规格：热镀锌钢管(地下室各层、首层底板、屋面板、出屋面的墙体和潮湿场所暗敷及直埋素土时,壁厚度不小于2.0mm，非潮湿区域壁厚不应小于1.5mm) SC32 3.配置形式及部位：砖、混凝土结构明敷、暗敷、吊顶内配管等综合考虑 4.预留孔洞、打孔洞，预留槽、剔槽及混凝土砂浆补孔洞、补槽、挂网 5.支架制作、安装；含管件、所有附件；接地（含跨接线），按规范要求刷漆及防火涂料 6.包含过接盒，过线盒白面板 7.含配件、穿引线（引线材质：钢丝、铁丝、尼龙绳综合考虑） 8.其他未尽事宜满足设计施工图、招标文件及国家现行施工规范要求 | m | 16.62 | 11.29 | 187.64 | 102.55
33 | 030411001399 | 电气配管 SC80 | 1.名称：电气配管 2.材质、规格：热镀锌钢管(地下室各层、首层底板、屋面板、出屋面的墙体和潮湿场所暗敷及直埋素土时,壁厚度不小于2.0mm，非潮湿区域壁厚不应小于1.5mm) SC80 3.配置形式及部位：砖、混凝土结构明敷、暗敷、吊顶内配管等综合考虑 4.预留孔洞、打孔洞，预留槽、剔槽及混凝土砂浆补孔洞、补槽、挂网 5.支架制作、安装；含管件、所有附件；接地（含跨接线），按规范要求刷漆及防火涂料 6.包含过接盒，过线盒白面板 7.含配件、穿引线（引线材质：钢丝、铁丝、尼龙绳综合考虑） 8.其他未尽事宜满足设计施工图、招标文件及国家现行施工规范要求 | m
34 | 030411001400 | 电气配管 SC100 | 1.名称：电气配管 2.材质、规格：热镀锌钢管(地下室各层、首层底板、屋面板、出屋面的墙体和潮湿场所暗敷及直埋素土时,壁厚度不小于2.0mm，非潮湿区域壁厚不应小于1.5mm) SC100 3.配置形式及部位：砖、混凝土结构明敷、暗敷、吊顶内配管等综合考虑 4.预留孔洞、打孔洞，预留槽、剔槽及混凝土砂浆补孔洞、补槽、挂网 5.支架制作、安装；含管件、所有附件；接地（含跨接线），按规范要求刷漆及防火涂料 6.包含过接盒，过线盒白面板 7.含配件、穿引线（引线材质：钢丝、铁丝、尼龙绳综合考虑） 8.其他未尽事宜满足设计施工图、招标文件及国家现行施工规范要求 | m | 8.37 | 40.24 | 336.81 | 216.78 | 1.76
35 | 030411001401 | 电气配管 PC20 | 1.名称：电气配管 2.材质：阻燃型硬塑料管 3.规格：PC20 4.配置形式：明配、暗配、吊顶内敷设综合考虑 5.包含管道除锈刷油、防火处理、接地、防腐处理 6.其他要求：满足设计、相关图集、标准及招标技术要求 7.特别说明:含预留孔洞、打孔洞，预留槽、剔槽及混凝土砂浆补孔洞、补槽以及明装敷设管道支架制作、安装，含管件及所有附件；接地（含跨接线），按设计要求刷漆 | m | 3002.25 | 8.18 | 24558.41 | 17953.46
36 | 030411001402 | 电气配管 PC40 | 1.名称：电气配管 2.材质：阻燃型硬塑料管 3.规格：PC40 4.配置形式：明配、暗配、吊顶内敷设综合考虑 5.包含管道除锈刷油、防火处理、接地、防腐处理 6.其他要求：满足设计、相关图集、标准及招标技术要求 7.特别说明:含预留孔洞、打孔洞，预留槽、剔槽及混凝土砂浆补孔洞、补槽以及明装敷设管道支架制作、安装，含管件及所有附件；接地（含跨接线），按设计要求刷漆 | m | 61.23 | 9.94 | 608.63 | 438.41
37 | 030411003403 | 强电桥架（电井敷设） 300*100 | 1.名称：强电桥架（电井敷设） 2.型号、规格：300*100 3.材质：钢质(厚度符合规范要求) 4.类型：含隔板、盖板、扣锁、弯通、三通、四通、连接片螺栓等各种配件 5.接地方式：电气竖井内敷设的电缆桥架或金属线槽应不少于两处与接地干线相连接 6.桥架含连接穿线管时线槽开孔、过伸缩缝、沉降缝处理等内容 7.桥架内接地扁钢25*4以及桥架支架另计 8.其他要求：满足设计、相关图集、标准及招标技术要求 | m | 4.5 | 38.25 | 172.13 | 124.97 | 4.82
38 | 030411003404 | 强电桥架 200*100 | 1.名称：强电桥架 2.型号、规格：200*100 3.材质：钢质(厚度符合规范要求) 4.类型：含隔板、盖板、扣锁、弯通、三通、四通、连接片螺栓等各种配件 5.接地方式：电气竖井内敷设的电缆桥架或金属线槽应不少于两处与接地干线相连接 6.桥架含连接穿线管时线槽开孔、过伸缩缝、沉降缝处理等内容 7.桥架内接地扁钢25*4以及桥架支架另计 8.其他要求：满足设计、相关图集、标准及招标技术要求 | m | 2.86 | 30.93 | 88.46 | 62.18
39 | 030411003405 | 桥架-100*100 | 1.名称：高压桥架 2.规格：NHMR-200*100 3.材质：热镀锌钢板，厚度综合考虑满足规范要求 4.含消防桥架、防火桥架的防火涂料 5.含主体、盖板、中间分隔板、弯头、大小头、三通、四通及异形弯头、连接片、连接螺栓、锁扣、跨接线、专用接地卡子等所有部件； 6.含过伸缩缝、沉降缝时做伸缩节、补偿装置，穿梁、穿剪力墙时按规范要求设置套管等 7.包括桥架开孔、桥架支架制作安装（包含支架除锈刷油）、防雷接地、防火堵洞、穿墙封堵、收口等工作内容，并满足消防防火要求 8.不含通长敷设接地扁钢，发生时按实另计 9.其他未尽事宜满足设计施工图、招标文件及国家现行施工规范要求 | m | 48.22 | 18.30 | 882.43 | 605.16 | 24.11
40 | 030411003406 | 桥架-300*100 | 1.名称：高压桥架 2.规格：NHMR-300*100 3.材质：热镀锌钢板，厚度综合考虑满足规范要求 4.含消防桥架、防火桥架的防火涂料 5.含主体、盖板、中间分隔板、弯头、大小头、三通、四通及异形弯头、连接片、连接螺栓、锁扣、跨接线、专用接地卡子等所有部件； 6.含过伸缩缝、沉降缝时做伸缩节、补偿装置，穿梁、穿剪力墙时按规范要求设置套管等 7.包括桥架开孔、桥架支架制作安装（包含支架除锈刷油）、防雷接地、防火堵洞、穿墙封堵、收口等工作内容，并满足消防防火要求 8.不含通长敷设接地扁钢，发生时按实另计 9.其他未尽事宜满足设计施工图、招标文件及国家现行施工规范要求 | m | 57.32 | 29.86 | 1711.58 | 1201.43 | 52.16
41 | 030409002407 | 桥架内接地线 热镀锌扁钢 -25*4 | 1.名称：户内接地母线 2.材质：热镀锌扁钢 3.型号规格：-25*4 4.其他：满足设计及规范要求 | m | 112.9 | 14.01 | 1581.73 | 1082.71 | 74.51
42 | 030408008408 | 防火堵料 | 1.名称：防火堵料 2.材质：井道内、桥架穿墙、保护管封堵等综合考虑 3.方式：满足设计及规范要求 4.部位：综合考虑 5.其他：满足设计及规范要求 | t | 0.042 | 11576.48 | 486.21 | 214.86
43 | 030413001409 | 桥架支、吊架制作安装 | 1.名称:桥架支架制作、安装 2.材质:型钢 3.规格:综合 4.刷油防腐符合规范和设计要求 5.其他要求：满足设计、相关图集、标准及招标技术要求 | kg | 129.14 | 14.32 | 1849.28 | 1198.42 | 109.77
44 | 030412004410 | A型疏散出口标志灯 | 1.名称：A型疏散出口标志灯 2.型号：36V LED 1W 3.安装形式:门框上方0.2m挂装 4.含灯具安装所需光源、灯具附件、焊压接线端子、补刷（喷）油漆、接地等 5.其他：满足设计、规范及招标技术要求 | 套 | 7 | 29.80 | 208.60 | 133.77
45 | 030412004411 | A型疏散指示标志灯 | 1.名称：A型疏散指示标志灯 2.型号：36V LED 1W 3.安装形式:挂壁底边距地0.5米 4.含灯具安装所需光源、灯具附件、焊压接线端子、补刷（喷）油漆、接地等 5.其他：满足设计、规范及招标技术要求 | 套 | 23 | 29.80 | 685.40 | 439.53
46 | 030412004412 | A型楼层显示标志灯 | 1.名称:A型楼层显示标志灯 2.型号：36V LED 1W 3.安装形式:底边距地2.2m挂装 4.含灯具安装所需光源、灯具附件、焊压接线端子、补刷（喷）油漆、接地等 5.其他：满足设计、规范及招标技术要求 | 套 | 9 | 29.80 | 268.20 | 171.99
47 | 030412001413 | A型疏散照明灯 | 1.名称：A型疏散照明灯 2.规格、型号：36V LED 5W 3.安装形式：吸顶 4.含灯具安装所需光源、灯具附件、焊压接线端子、补刷（喷）油漆、接地等 5.其他要求：满足设计、相关图集、标准及招标技术要求 | 套 | 44 | 35.32 | 1554.08 | 1032.24
48 | 030412001414 | A型壁挂疏散照明灯 | 1.名称：A型壁挂疏散照明灯 2.规格、型号：36V LED 5W 3.安装形式：底边距地2.5m 4.含灯具安装所需光源、灯具附件、焊压接线端子、补刷（喷）油漆、接地等 5.其他要求：满足设计、相关图集、标准及招标技术要求 | 套 | 23 | 35.32 | 812.36 | 539.58
49 | 030412004415 | 安全出口标志灯 | 1.名称：安全出口标志灯 2.型号：36V LED 2W 3.安装形式:门框上方0.2m挂装 4.含灯具安装所需光源、灯具附件、焊压接线端子、补刷（喷）油漆、接地等 5.其他：满足设计、规范及招标技术要求 | 套 | 9 | 29.80 | 268.20 | 171.99
50 | 030412004416 | A型单面多信息复合标志灯1*1W | 1.名称：A型单面多信息复合标志灯 2.规格、型号：1*1W LED光源，外壳防护等级IP30 3.安装形式：壁装 4.含灯具安装所需光源、镇流器、支架、灯具附件（保护罩综合考虑）、焊压接线端子、补刷(喷)油漆、接地等 5.灯具及附件供应，进行测位、划线、打眼、埋螺栓、上木台、吊链、吊管(杆)加工、接线（包含接线盒至灯具段接线盒盖、电线供应安装）、接焊包头、成套、组装等。上述“项”中已包括了线路及照明器具的一般绝缘测量和灯具试亮 6.其他未尽事宜满足设计施工图、招标文件及国家现行施工规范要求 | 套 | 5 | 29.80 | 149.00 | 95.55
51 | 030412004417 | A型双面多信息复合标志灯1*1W | 1.名称：A型双面多信息复合标志灯 2.规格、型号：1*1W LED光源，外壳防护等级IP30 3.安装形式：壁装 4.含灯具安装所需光源、镇流器、支架、灯具附件（保护罩综合考虑）、焊压接线端子、补刷(喷)油漆、接地等 5.灯具及附件供应，进行测位、划线、打眼、埋螺栓、上木台、吊链、吊管(杆)加工、接线（包含接线盒至灯具段接线盒盖、电线供应安装）、接焊包头、成套、组装等。上述“项”中已包括了线路及照明器具的一般绝缘测量和灯具试亮 6.其他未尽事宜满足设计施工图、招标文件及国家现行施工规范要求 | 套 | 9 | 29.80 | 268.20 | 171.99
52 | 030412004418 | A型双面疏散指示标志灯 | 1.名称：A型双面疏散指示标志灯 2.型号：36V LED 1W 3.安装形式:挂壁底边距地0.5米 4.含灯具安装所需光源、灯具附件、焊压接线端子、补刷（喷）油漆、接地等 5.其他：满足设计、规范及招标技术要求 | 套 | 2 | 29.80 | 59.60 | 38.22
53 | 030412001419 | 应急照明灯 | 1.名称：应急照明灯 2.型号、规格：1x12W LED光源，外壳防护等级IP30，其余详见设计图纸；照度标准需满足设计说明第6.2条 3.安装形式：吸顶安装 4.含灯具安装所需光源、镇流器、支架、灯具附件（保护罩综合考虑）、焊压接线端子、补刷(喷)油漆、接地等 5.灯具及附件供应，进行测位、划线、打眼、埋螺栓、上木台、吊链、吊管(杆)加工、接线（包含接线盒至灯具段接线盒盖、电线供应安装）、接焊包头、成套、组装等。上述“项”中已包括了线路及照明器具的一般绝缘测量和灯具试亮 5.其他未尽事宜满足设计施工图、招标文件及国家现行施工规范要求 | 套 | 4 | 35.32 | 141.28 | 93.84
54 | 030412001420 | LED格栅灯28W | 1.名称：LED格栅灯28W 2.型号、规格：282W LED光源，其余详见设计图纸；3.安装形式：吸顶安装 3.含灯具安装所需光源、镇流器、支架、灯具附件（保护罩综合考虑）、焊压接线端子、补刷(喷)油漆、接地等 4.灯具及附件供应，进行测位、划线、打眼、埋螺栓、上木台、吊链、吊管(杆)加工、接线（包含接线盒至灯具段接线盒盖、电线供应安装）、接焊包头、成套、组装等。上述“项”中已包括了线路及照明器具的一般绝缘测量和灯具试亮 5.其他未尽事宜满足设计施工图、招标文件及国家现行施工规范要求 | 套 | 1 | 26.16 | 26.16 | 15.69
55 | 030404035421 | 单相五孔暗装插座 250V 10A | 1.名称：单相五孔暗装插座 2.型号、规格：250V,10A 3.安装方式：暗装 4.其他：满足设计、规范及招标技术要求 | 个 | 5 | 11.80 | 59.00 | 39.30
56 | 030404035422 | 挂式空调插座 | 1.名称：挂式空调插座 2.型号、规格：250V 16A 3.安装方式：暗装,H=2.2m(底边距地2.2m) 4.其他：满足设计、规范及招标技术要求 | 个 | 1 | 11.80 | 11.80 | 7.86
57 | 030404034423 | 暗装单联单控开关 | 1.名称：暗装单联单控开关 2.型号、规格：220V,10A 3.安装方式：暗装,户内H=1.3m 4.其他：满足设计、规范及招标技术要求 | 个 | 1 | 9.83 | 9.83 | 6.36
58 | 030411006424 | 接线盒安装（塑料） | 1.名称：接线盒安装（塑料） 2.材质：塑料 3.规格：86型，含开关、插座、灯头盒等（不包含面板） 4.安装形式：综合考虑 5.其他要求：满足设计、相关图集、标准及招标技术要求 | 个 | 546 | 5.51 | 3008.46 | 2080.26
59 | 030411006425 | 接线盒安装（钢制） | 1.名称：接线盒安装（钢制） 2.材质：钢制 3.规格：86型，含开关、插座、灯头盒等（不包含面板） 4.安装形式：综合考虑 5.其他要求：满足设计、相关图集、标准及招标技术要求 | 个 | 136 | 5.73 | 779.28 | 469.20
|  | 分部小计 |  |  |  |  | 54343.22 | 37741.74 | 328.10
防雷接地
60 | 030409005426 | 避雷网 热镀锌圆钢 Φ12 | 1.名称：避雷网 2.材质：热镀锌圆钢 3.规格：Φ12 4.安装形式:女儿墙上避雷带采用明敷 5.接地跨接 6.其他要求：满足设计、相关图集、标准及招标技术要求 | m | 362.89 | 14.31 | 5192.96 | 3472.86 | 283.05
61 | 030409005427 | 避雷网 热镀锌扁钢 -25*4 | 1.名称：避雷网 2.材质：热镀锌扁钢 3.规格：-25*4 4.安装形式:沿屋面暗敷 5.接地跨接 6.其他要求：满足设计、相关图集、标准及招标技术要求 | m | 144.59 | 14.31 | 2069.08 | 1383.73 | 112.78
62 | 030409003428 | 避雷引下线 | 1.名称：避雷引下线 2.引下线：用建筑物所有钢筋混凝土柱子内所有钢筋作引下线,引下线上端与接闪带可靠连接 3.本次暂按接地电阻测试点上4根主钢筋(＜Φ16)以上主筋通长焊接作为引下线计算 4.其他要求：满足设计、相关图集、标准及招标技术要求 | m | 30.8 | 12.56 | 386.85 | 173.71 | 117.35
63 | 030409002429 | 柱主筋与圈梁钢筋焊接 | 1.材质：碳钢 2.规格：综合 3.安装部位：需要焊接均压环的楼层引下线柱内主筋与圈梁钢筋焊接 | 处 | 2 | 43.07 | 86.14 | 51.12 | 11.62
64 | 030409008430 | 局部等电位箱 SEB | 1.名称：局部等电位箱 SEB 2.型号:详设计要求 3.其他要求：满足设计、相关图集、标准及招标技术要求 | 台 | 13 | 12.67 | 164.71 | 108.81
65 | 030409008431 | 总等电位箱 MEB | 1.名称：总等电位箱 MEB 2.型号:详设计要求 3.其他要求：满足设计、相关图集、标准及招标技术要求 | 台 | 2 | 12.67 | 25.34 | 16.74
66 | 030409001432 | 接地跨接 | 1.名称：接地跨接 2.材质、规格：详设计 3.其他未尽事宜满足设计施工图、招标文件及国家现行施工规范要求 | 处 | 3 | 62.76 | 188.28 | 94.23 | 48.84
67 | 030409008433 | 预埋连接板 100*100*10 | 1.名称：预埋连接板 100*100*10 2.型号:详设计要求 3.其他要求：满足设计、相关图集、标准及招标技术要求 | 台 | 2 | 57.75 | 115.50 | 61.92 | 11.22
68 | 030409002434 | 接地线 热镀锌扁钢 -40*4 | 1.名称：接地母线 2.材质：热镀锌扁钢 3.规格：-40x4 4.安装部位：室内 5.安装形式：暗装 6.其他要求：满足设计、相关图集、标准及招标技术要求 | m | 18 | 13.81 | 248.58 | 170.10 | 11.70
69 | 030409002435 | 接地线 热镀锌扁钢 -25*4 | 1.名称：接地母线 2.材质：热镀锌扁钢 3.规格：-25x4 4.安装部位：室内 5.安装形式：暗装 6.其他要求：满足设计、相关图集、标准及招标技术要求 | m | 66 | 13.81 | 911.46 | 623.70 | 42.90
70 | 030414011436 | 接地装置调试 | 1.接地装置调试 2.调试符合设计文件及GB50150-2016要求 3.本项调试费用的计取，同时具备并应符合下列条件：（1.有关施工验收规范、标准要求；2.有经过批准的调试方案；3.调试后经有关部门验收。） | 系统 | 1 | 1179.74 | 1179.74 | 684.18 | 223.55
|  | 分部小计 |  |  |  |  | 10568.64 | 6841.10 | 863.01
电力电缆
71 | 030408001437 | 电力电缆 WDZ-YJY-0.6/1KV-5x6mm2 | 1.名称：电力电缆 2.型号、规格：燃烧性能综合考虑，WDZ-YJY-0.6/1KV-5x6mm2 3.敷设方式、部位、地形：水平、井道、竖直等敷设方式综合考虑 4.对电缆进行开盘、检查、架盘、敷设、锯断、排列、整理、固定、收盘、编号、对号、挂牌；接地、测绝缘电阻、临时封头及标识；揭（盖）“桥架、电缆沟盖板”（如有） ；包括防火封堵等 5.其他未尽事宜满足设计施工图、招标文件及国家现行施工规范要求 | m | 7.69 | 10.57 | 81.28 | 51.52 | 5.84
72 | 030408001438 | 电力电缆 WDZ-YJY-0.6/1KV-5x10mm2 | 1.名称：电力电缆 2.型号、规格：燃烧性能综合考虑，WDZ-YJY-0.6/1KV-5x10mm2 3.敷设方式、部位、地形：水平、井道、竖直等敷设方式综合考虑 4.对电缆进行开盘、检查、架盘、敷设、锯断、排列、整理、固定、收盘、编号、对号、挂牌；接地、测绝缘电阻、临时封头及标识；揭（盖）“桥架、电缆沟盖板”（如有） ；包括防火封堵等 5.其他未尽事宜满足设计施工图、招标文件及国家现行施工规范要求 | m | 146.36 | 10.57 | 1547.03 | 980.61 | 111.23
73 | 030408001439 | 电力电缆 WDZ-YJY-0.6/1KV-5x16mm2 | 1.名称：电力电缆 2.型号、规格：燃烧性能综合考虑，WDZ-YJY-0.6/1KV-5x16mm2 3.敷设方式、部位、地形：水平、井道、竖直等敷设方式综合考虑 4.对电缆进行开盘、检查、架盘、敷设、锯断、排列、整理、固定、收盘、编号、对号、挂牌；接地、测绝缘电阻、临时封头及标识；揭（盖）“桥架、电缆沟盖板”（如有） ；包括防火封堵等 5.其他未尽事宜满足设计施工图、招标文件及国家现行施工规范要求 | m | 36.5 | 10.57 | 385.81 | 244.55 | 27.74
74 | 030408001440 | 电力电缆 WDZ-YJY-0.6/1KV-4x35+1x16mm2 | 1.名称：预制分电缆 2.型号、规格：燃烧性能综合考虑，电力电缆 WDZ-YJY-0.6/1KV-4x35+1x16mm2 3.敷设方式、部位、地形：水平、井道、竖直等敷设方式综合考虑 4.对电缆进行开盘、检查、架盘、敷设、锯断、排列、整理、固定、收盘、编号、对号、挂牌；接地、测绝缘电阻、临时封头及标识；揭（盖）“桥架、电缆沟盖板”（如有） ；包括防火封堵等 5.其他未尽事宜满足设计施工图、招标文件及国家现行施工规范要求 | m | 54.48 | 10.57 | 575.85 | 365.02 | 41.40
75 | 030408001441 | 电力电缆 WDZ-YJY-0.6/1KV-4*70+1*35mm2 | 1.名称：预制分电缆 2.型号、规格：燃烧性能综合考虑，电力电缆 WDZ-YJY-0.6/1KV-4*70+1*35mm2 3.敷设方式、部位、地形：水平、井道、竖直等敷设方式综合考虑 4.对电缆进行开盘、检查、架盘、敷设、锯断、排列、整理、固定、收盘、编号、对号、挂牌；接地、测绝缘电阻、临时封头及标识；揭（盖）“桥架、电缆沟盖板”（如有） ；包括防火封堵等 5.其他未尽事宜满足设计施工图、招标文件及国家现行施工规范要求 | m | 78.53 | 11.45 | 899.17 | 570.13 | 59.68
76 | 030408001442 | 电力电缆 WDZ-YJY-0.6/1KV-4*120+1*70mm2 | 1.名称：预制分电缆 2.型号、规格：燃烧性能综合考虑，YFD-WDZ-YJY-0.6/1KV-4*120+1*70mm2 3.敷设方式、部位、地形：水平、井道、竖直等敷设方式综合考虑 4.对电缆进行开盘、检查、架盘、敷设、锯断、排列、整理、固定、收盘、编号、对号、挂牌；接地、测绝缘电阻、临时封头及标识；揭（盖）“桥架、电缆沟盖板”（如有） ；包括防火封堵等 5.其他未尽事宜满足设计施工图、招标文件及国家现行施工规范要求 | m | 35.53 | 19.00 | 675.07 | 410.37 | 75.32
77 | 030408001443 | 电力电缆 WDZN-YJY-0.6/1KV-5x10mm2 | 1.名称：电力电缆 2.型号、规格：燃烧性能综合考虑，WDZN-YJY-0.6/1KV-5x10mm2 3.敷设方式、部位、地形：水平、井道、竖直等敷设方式综合考虑 4.对电缆进行开盘、检查、架盘、敷设、锯断、排列、整理、固定、收盘、编号、对号、挂牌；接地、测绝缘电阻、临时封头及标识；揭（盖）“桥架、电缆沟盖板”（如有） ；包括防火封堵等 5.其他未尽事宜满足设计施工图、招标文件及国家现行施工规范要求 | m | 76.06 | 10.57 | 803.95 | 509.60 | 57.81
78 | 030408006444 | 铜芯电力电缆终端头 ≤1kV 截面 ≤35mm2 五芯 | 1.名称：铜芯电力电缆终端头 2.型号、规格：截面 ≤35mm2 五芯 3.电压等级：≤1KV 4.安装部位：综合考虑 5.电力电缆终端头类型：综合考虑 6.其他未尽事宜满足设计施工图、招标文件及国家现行施工规范要求 | 个 | 18 | 133.72 | 2406.96 | 1094.76
79 | 030408006445 | 铜芯电力电缆终端头 ≤1kV 截面 ≤70mm2 五芯 | 1.名称：铜芯电力电缆终端头 2.型号、规格：截面 ≤70mm2 五芯 3.电压等级：≤1KV 4.安装部位：综合考虑 5.电力电缆终端头类型：综合考虑 6.其他未尽事宜满足设计施工图、招标文件及国家现行施工规范要求 | 个 | 2 | 186.09 | 372.18 | 170.56
80 | 030408006446 | 铜芯电力电缆终端头 ≤1kV 截面 ≤120mm2 五芯 | 1.名称：铜芯电力电缆终端头 2.型号、规格：截面 ≤120mm2 五芯 3.电压等级：≤1KV 4.安装部位：综合考虑 5.电力电缆终端头类型：综合考虑 6.其他未尽事宜满足设计施工图、招标文件及国家现行施工规范要求 | 个 | 2 | 230.52 | 461.04 | 195.28
81 | 040504001447 | 高压强电井11200x1200x1800 | 1.名称：强电手孔井 1200x1200x1800 2.做法：200mm厚C25混凝土基础，240mm厚砖墙，具体做法详图集07SD101-8-P120~P122. 3.井盖井座：C30钢筋混凝土盖板 4.井壁内外用1:2.5水泥砂浆抹面厚10mm. 5.含电缆之家及接地线 6.包括模板安拆,模板类型综合考虑 7.商品砼的外加剂、泵送方式（地泵、汽车泵）等费用投标人自行综合考虑在投标报价中 8.其他未尽事宜满足设计施工图、招标文件及国家现行施工规范要求 | 座 | 7 | 640.55 | 4483.85 | 2884.42 | 8.05
82 | 030411001448 | 排管CPVC40 | 1.名称：电气配管 2.材质、规格：排管CPVC40 3.配置形式及部位：砖、混凝土结构明敷、暗敷、吊顶内配管等综合考虑 4.预留孔洞、打孔洞，预留槽、剔槽及混凝土砂浆补孔洞、补槽、挂网 5.支架制作、安装；含管件、所有附件；接地（含跨接线），按规范要求刷漆及防火涂料 6.包含过接盒，过线盒白面板 7.含配件、穿引线（引线材质：钢丝、铁丝、尼龙绳综合考虑） 8.其他未尽事宜满足设计施工图、招标文件及国家现行施工规范要求 | m | 6.5 | 2.84 | 18.46 | 12.81
83 | 030411001449 | 排管CPVC50 | 1.名称：电气配管 2.材质、规格：排管CPVC50 3.配置形式及部位：砖、混凝土结构明敷、暗敷、吊顶内配管等综合考虑 4.预留孔洞、打孔洞，预留槽、剔槽及混凝土砂浆补孔洞、补槽、挂网 5.支架制作、安装；含管件、所有附件；接地（含跨接线），按规范要求刷漆及防火涂料 6.包含过接盒，过线盒白面板 7.含配件、穿引线（引线材质：钢丝、铁丝、尼龙绳综合考虑） 8.其他未尽事宜满足设计施工图、招标文件及国家现行施工规范要求 | m | 121.83 | 2.84 | 346.00 | 240.01
84 | 030411001450 | 排管CPVC80 | 1.名称：电气配管 2.材质、规格：排管CPVC80 3.配置形式及部位：砖、混凝土结构明敷、暗敷、吊顶内配管等综合考虑 4.预留孔洞、打孔洞，预留槽、剔槽及混凝土砂浆补孔洞、补槽、挂网 5.支架制作、安装；含管件、所有附件；接地（含跨接线），按规范要求刷漆及防火涂料 6.包含过接盒，过线盒白面板 7.含配件、穿引线（引线材质：钢丝、铁丝、尼龙绳综合考虑） 8.其他未尽事宜满足设计施工图、招标文件及国家现行施工规范要求 | m | 97.83 | 3.48 | 340.45 | 240.66
85 | 030411001451 | 排管CPVC100 | 1.名称：电气配管 2.材质、规格：排管CPVC100 3.配置形式及部位：砖、混凝土结构明敷、暗敷、吊顶内配管等综合考虑 4.预留孔洞、打孔洞，预留槽、剔槽及混凝土砂浆补孔洞、补槽、挂网 5.支架制作、安装；含管件、所有附件；接地（含跨接线），按规范要求刷漆及防火涂料 6.包含过接盒，过线盒白面板 7.含配件、穿引线（引线材质：钢丝、铁丝、尼龙绳综合考虑） 8.其他未尽事宜满足设计施工图、招标文件及国家现行施工规范要求 | m | 86.6 | 3.48 | 301.37 | 213.04
86 | 030411004452 | 电气配线 BV-2.5mm2 | 1.名称:电气配线 2.配线形式:管内穿线、线槽配线综合 3.型号、规格:BV-2.5mm2 4.材质:铜 5.本项目双色线价差考虑在综合单价内 6.其他：满足设计及相关规范要求 | m | 17.12 | 1.31 | 22.43 | 15.75
87 | 030411004453 | 电气配线 BV-4mm2 | 1.名称:电气配线 2.配线形式:管内穿线、线槽配线综合 3.型号、规格:BV-4mm2 4.材质:铜 5.本项目双色线价差考虑在综合单价内 6.其他：满足设计及相关规范要求 | m | 55.2 | 0.91 | 50.23 | 34.22
88 | 010101003454 | 挖槽坑土方 | 1.类别：综合，包含但不限于软弱土、腐植土、膨胀土、地表土及耕作土、砂、石、建渣垃圾、杂草、灌木、乔木及树兜等 2.挖土部位、深度、方式：综合考虑 3.适用范围：包含但不限于独立基础、集水坑、排水沟等 4.修整边坡壁面、基底夯实、排水等综合考虑在报价中 5.计算规则：按设计图示尺寸和有关规定计算 6.场内运输方式、距离、堆置：综合考虑 7.其他：含人工捡底及死角开挖、施工坡道（马道）的成形、维护、围护、拆除等投标人综合考虑 8.其它：满足设计及规范要求 | m3 | 92.57 | 12.84 | 1188.60 | 751.67 | 215.69
89 | 010103001455 | 回填方 | 1.密实度要求：满足设计及规范要求 2.填方材料品种：合格填料 3.适用部位：设计图要求采用土方回填的所有部位 4.回填方式：投标人综合考虑 5.填方来源、运距：填方来源、运距投标人自行考虑在投标报价内包干，结算时不因土方来源、运距对报价调整。 6.其它：满足施工图设计要求及施工验收规范要求 | m3 | 92.57 | 6.82 | 631.33 | 153.67 | 409.16
|  | 分部小计 |  |  |  |  | 15591.06 | 9138.65 | 1011.92
单价措施项目清单
其他措施项目
90 | 031302007463 | 高层施工增加费 |  | 项
分部小计
专业措施项目
91 | 031301017464 | 脚手架搭拆 |  | 项 | 1 | 2425.88 | 2425.88 | 849.06 | 121.29
|  | 分部小计 |  |  |  |  | 2425.88 | 849.06 | 121.29
|  | 分部小计 |  |  |  |  | 2425.88 | 849.06 | 121.29
合 计 | [6 empty] | 82928.80 | 54570.55 | 2324.32

## F.4 总价措施项目清单与计价表(表-11)【幼儿园‖强电工~
总价措施项目清单与计价表
工程名称：遂宁市安居区东城二期棚户区改造附属配套基础设施建设项目\幼儿园【强电工程】 |  |  |  | 标段：/
序号 | 项目编码 | 项目名称 | 计算基础 | 费率 （%） | 金额 （元） | 调整费率 (%) | 调整后金额 (元) | 备注
定额(人工费+机械费)
1 | 031302001456 | 安全文明施工费
1.1 | ① | 环境保护费 | 分部分项工程及单价措施项目(定额人工费+定额机械费) |  | 646.61
1.2 | ② | 文明施工费 | 分部分项工程及单价措施项目(定额人工费+定额机械费) |  | 2704.01
1.3 | ③ | 安全施工费 | 分部分项工程及单价措施项目(定额人工费+定额机械费) |  | 4643.84
1.4 | ④ | 临时设施费 | 分部分项工程及单价措施项目(定额人工费+定额机械费) |  | 3526.97
2 | 031302002457 | 夜间施工增加费
3 | 031302003458 | 非夜间施工增加
4 | 031302004459 | 二次搬运费
5 | 031302005460 | 冬雨季施工增加费
6 | 031302006461 | 已完工程及设备保护费
7 | 031302008462 | 工程定位复测费
合计

## G.1 其他项目清单与计价汇总表(表-12)【幼儿园‖强电工~
其他项目清单与计价汇总表
工程名称：遂宁市安居区东城二期棚户区改造附属配套基础设施建设项目\幼儿园【强电工程】 |  | 标段：/
序号 | 项 目 名 称 | 金额(元) | 结算金额（元） | 备注
1 | 暂列金额
2 | 暂估价
2.1 | 材料(工程设备)暂估价/结算价 | -
2.2 | 专业工程暂估价/结算价
3 | 计日工
4 | 总承包服务费
合 计 |  |  | - | -

## G.2 暂列金额明细表(表-12-1)【幼儿园‖强电工程】
暂列金额明细表
工程名称：遂宁市安居区东城二期棚户区改造附属配套基础设施建设项目\幼儿园【强电工程】 |  | 标段：/
序号 | 项目名称 |  | 计量单位 | 暂定金额(元) | 备注
1 | 暂列金额 |  | 项
合 计 |  |  |  |  | -

## G.4 专业工程暂估价表(表-12-3)【幼儿园‖强电工程】
专业工程暂估价表
工程名称：遂宁市安居区东城二期棚户区改造附属配套基础设施建设项目\幼儿园【强电工程】 |  |  | 标段：/
序号 | 工程名称 | 工程内容 | 暂估金额(元) | 结算金额(元) | 差额±（元） | 备注
合 计 |  |  |  | - | - | -

## K.2 承包人提供主要材料和工程设备一览表(表-20)【~14
承包人提供主要材料和工程设备一览表 （适用造价信息差额调整法）
工程名称：遂宁市安居区东城二期棚户区改造附属配套基础设施建设项目\幼儿园【强电工程】 |  |  |  |  | 标段：/
序号 | 名称、规格、型号 | 单位 | 数量 | 风险系数% |  | 基准单价(元) | 投标单价(元) | 发承包人确认单价(元) | 备注
1 | JDG20 | m | 692.469
2 | 暗装单联单控开关 | 只 | 1.02
3 | 接线盒（钢制） | 个 | 138.72
4 | 局部等电位箱 SEB | 台 | 13.065
5 | 总等电位箱 MEB | 台 | 2.01
6 | 幼儿园普通配电总箱 ALZ | 台 | 1
7 | 幼儿园活动室配电箱 ALjs | 台 | 6
8 | 幼儿园办公配电箱 ALbg1 | 台 | 1
9 | 幼儿园办公配电箱 ALbg2 | 台 | 1
10 | 幼儿园美术室配电箱 ALms | 台 | 1
11 | 幼儿园图书室配电箱 ALts | 台 | 1
12 | 幼儿园活动室配电箱 ALhd | 台 | 1
13 | 屋顶热源泵配电箱 APrs | 台 | 1
14 | 餐梯配电箱 APdt | 台 | 1
15 | 厨房配电箱 APcf | 台 | 1
16 | 幼儿园保障总箱 ALbz | 台 | 1
17 | 消防控制室安防配电箱 ALaf | 台 | 1
18 | 消防控制室消防配电箱 ALxf | 台 | 1
19 | 幼儿园应急照明配电箱 1ALE | 台 | 1
20 | 消防风机配电箱APEpy | 台 | 1
21 | 幼儿园公共照明配电箱ALG | 台 | 1
22 | 3#门卫室配电箱 ALmw | 台 | 1
23 | 幼儿园广播室配电箱 ALgb | 台 | 1
24 | 电气配线 WDZN-BYJ-2.5mm2 | m | 1537.487
25 | 电气配线 WDZ-BYJ-10mm2 | m | 385.35
26 | 电气配线 WDZN-BYJ-10mm2 | m | 26.828
27 | 电气配线 WDZ-BYJ-16mm2 | m | 975.702
28 | 控制电缆 ZN-KVV-2*1.5mm2 | m | 9.744
29 | 控制电缆 Z-KVV-4*1.5mm2 | m | 22.898
30 | 电气配线 BV-32mm2 | m | 5.775
31 | 镀锌钢管 SC40 | m | 17.15
32 | 镀锌钢管 SC50 | m | 18.88
33 | 刚性阻燃管 PC32 | m | 22.322
34 | 镀锌钢管 SC20 | m | 9.919
35 | 镀锌钢管 SC32 | m | 17.119
36 | 镀锌钢管 SC80 | m
37 | 镀锌钢管 SC100 | m | 8.621
38 | 刚性阻燃管 PC20 | m | 3362.52
39 | 刚性阻燃管 PC40 | m | 68.578
40 | 强电桥架 300*100 | m | 4.545
41 | 强电桥架 200*100 | m | 2.946
42 | 桥架-100*100 | m | 48.702
43 | 桥架-300*100 | m | 57.893
44 | 热镀锌扁钢 -25*4 | m | 341.398
45 | 防火堵料 | t | 0.045 |  |  |  | 4500.00
46 | 型钢 | kg | 135.45
47 | A型疏散出口标志灯 | 套 | 7.07
48 | A型疏散指示标志灯 | 套 | 23.23
49 | A型楼层显示标志灯 | 套 | 9.09
50 | A型疏散照明灯 | 套 | 44.44
51 | A型壁挂疏散照明灯 | 套 | 23.23
52 | 安全出口标志灯 | 套 | 9.09
53 | A型单面多信息复合标志灯1*1W | 套 | 5.05
54 | A型双面多信息复合标志灯1*1W | 套 | 9.09
55 | A型双面疏散指示标志灯 | 套 | 2.02
56 | 应急照明灯 | 套 | 4.04
57 | LED格栅灯28W | 套 | 1.01
58 | 单相五孔暗装插座 250V 10A | 套 | 5.1
59 | 挂式空调插座 | 套 | 1.02
60 | 接线盒安装（塑料） | 个 | 556.92
61 | 热镀锌圆钢 Φ12 | m | 381.035
62 | 接地极 | 根 | 3.15
63 | 预埋连接板 100*100*10 | 台 | 2 |  |  |  | 7.20
64 | 热镀锌扁钢 -40*4 | m | 18.9
65 | 电力电缆 WDZ-YJY-0.6/1KV-5x6mm2 | m | 7.767
66 | 电力电缆 WDZ-YJY-0.6/1KV-5x10mm2 | m | 147.824
67 | 电力电缆 WDZ-YJY-0.6/1KV-5x16mm2 | m | 36.865
68 | 电力电缆 WDZ-YJY-0.6/1KV-4x35+1x16mm2 | m | 55.025
69 | 电力电缆 WDZ-YJY-0.6/1KV-4*70+1*35mm2 | m | 79.315
70 | 电力电缆 WDZ-YJY-0.6/1KV-4*120+1*70mm2 | m | 35.885
71 | 电力电缆 WDZN-YJY-0.6/1KV-5x10mm2 | m | 76.821
72 | 水 | m3 | 15.373 |  |  |  | 2.52
73 | 其他材料费 | 元 | 13.8 |  |  |  | 1.00
74 | 钢纤维混凝土井盖、井座 φ700 | 套 | 7.07
75 | 排管CPVC40 | m | 6.695
76 | 排管CPVC50 | m | 125.485
77 | 排管CPVC80 | m | 100.765
78 | 排管CPVC100 | m | 89.198
79 | 电气配线 BV-2.5mm2 | m | 19.859
80 | 电气配线 BV-4mm2 | m | 60.72
81 | 柴油(机械) | L | 57.364 |  |  |  | 5.13
82 | 汽油(机械) | L | 3.859 |  |  |  | 5.27

## E.3 单位工程招标控制价投标报价汇总表(表-04-1)~15
单位工程招标控制价/投标报价汇总表
（适用于一般计税方法）
工程名称：遂宁市安居区东城二期棚户区改造附属配套基础设施建设项目\幼儿园【消防弱电工程】 |  | 标段：/
序号 | 汇总内容 | 金 额（元） | 其中:暂估价(元)
1 | 分部分项及单价措施项目 | 7847.97
1.1 | 火灾自动报警系统 | 7367.39
1.2 | 消防控制室 | 233.48
1.3 | 电气火灾及消防电源监控系统 | 5.73
1.4 | 单价措施项目 | 241.37
2 | 总价措施项目 |  | -
2.1 | 其中：安全文明施工费 |  | -
3 | 其他项目 |  | -
3.1 | 其中：暂列金额 |  | -
3.2 | 其中：专业工程暂估价 |  | -
3.3 | 其中：计日工 |  | -
3.4 | 其中：总承包服务费 |  | -
4 | 规费 | 236.01 | -
5 | 创优质工程奖补偿奖励费 |  | -
6 | 税前不含税工程造价 | 8083.98 | -
6.1 | 其中：除税甲供材料（设备）费 |  | -
7 | 销项增值税额 | 242.52 | -
8 | 附加税 |  | -
招标控制价/投标报价总价合计=税前不含税工程造价+销项增值税额+附加税 |  | 8326.50

## F.1 分部分项工程和单价措施项目清单与计价表(表-08~16
分部分项工程和单价措施项目清单与计价表
工程名称：遂宁市安居区东城二期棚户区改造附属配套基础设施建设项目\幼儿园【消防弱电工程】 |  |  |  |  | 标段：/
序号 | 项目编码 | 项目名称 | 项目特征描述 | 计量 单位 | 工程量 | 金额（元）
[6 empty] | 综合单价 | 合价 | 其中
[8 empty] | 定额人工费 | 定额机械费 | 暂估价
火灾自动报警系统
1 | 030411001465 | 电气配管 JDG20 | 1.名称：电气穿线管 2.材质：JDG 3.规格：JDG20 4.配置形式：明配、暗配、吊顶内敷设综合考虑 5.包含管道除锈刷油、防火处理、接地、防腐处理 6.其他要求：满足设计、相关图集、标准及招标技术要求 7.特别说明:含预留孔洞、打孔洞，预留槽、剔槽及混凝土砂浆补孔洞、补槽以及明装敷设管道支架制作、安装，含管件及所有附件；接地（含跨接线），按设计要求刷漆 | m | 1203.3 | 5.88 | 7075.40 | 4524.41
2 | 030411001466 | 电气配管 SC25 | 1.名称：电气穿线管 2.材质：镀锌钢管 3.规格：SC25 4.配置形式：明配、暗配、吊顶内敷设综合考虑 5.包含管道除锈刷油、防火处理、接地、防腐处理 6.其他要求：满足设计、相关图集、标准及招标技术要求 7.特别说明:含预留孔洞、打孔洞，预留槽、剔槽及混凝土砂浆补孔洞、补槽以及明装敷设管道支架制作、安装，含管件及所有附件；接地（含跨接线），按设计要求刷漆 | m | 26 | 11.01 | 286.26 | 160.42
3 | 030411006479 | 接线盒安装（钢制） | 1.名称：接线盒安装（钢制） 2.材质：钢制 3.规格：86型，含开关、插座、灯头盒等 4.安装形式：综合考虑 5.其他要求：满足设计、相关图集、标准及招标技术要求 | 个 | 1 | 5.73 | 5.73 | 3.45
|  | 分部小计 |  |  |  |  | 7367.39 | 4688.28
消防控制室
4 | 030411001512 | 电气配管 SC20 | 1.名称：电气穿线管 2.材质：镀锌钢管 3.规格：SC20 4.配置形式：明配、暗配、吊顶内敷设综合考虑 5.包含管道除锈刷油、防火处理、接地、防腐处理 6.其他要求：满足设计、相关图集、标准及招标技术要求 7.特别说明:含预留孔洞、打孔洞，预留槽、剔槽及混凝土砂浆补孔洞、补槽以及明装敷设管道支架制作、安装，含管件及所有附件；接地（含跨接线），按设计要求刷漆 | m | 20.29 | 8.36 | 169.62 | 104.90
5 | 030411001513 | 电气配管 SC25 | 1.名称：电气穿线管 2.材质：镀锌钢管 3.规格：SC25 4.配置形式：明配、暗配、吊顶内敷设综合考虑 5.包含管道除锈刷油、防火处理、接地、防腐处理 6.其他要求：满足设计、相关图集、标准及招标技术要求 7.特别说明:含预留孔洞、打孔洞，预留槽、剔槽及混凝土砂浆补孔洞、补槽以及明装敷设管道支架制作、安装，含管件及所有附件；接地（含跨接线），按设计要求刷漆 | m | 5.8 | 11.01 | 63.86 | 35.79
|  | 分部小计 |  |  |  |  | 233.48 | 140.69
电气火灾及消防电源监控系统
6 | 030411006527 | 接线盒安装（钢制） | 1.名称：接线盒安装（钢制） 2.材质：钢制 3.规格：86型，含开关、插座、灯头盒等（不包含面板） 4.安装形式：综合考虑 5.其他要求：满足设计、相关图集、标准及招标技术要求 | 个 | 1 | 5.73 | 5.73 | 3.45
|  | 分部小计 |  |  |  |  | 5.73 | 3.45
单价措施项目清单
其他措施项目
分部小计
专业措施项目
7 | 031301017536 | 脚手架搭拆 |  | 项 | 1 | 241.37 | 241.37 | 84.48 | 12.07
|  | 分部小计 |  |  |  |  | 241.37 | 84.48 | 12.07
|  | 分部小计 |  |  |  |  | 241.37 | 84.48 | 12.07
合 计 | [6 empty] | 7847.97 | 4916.90 | 12.07

## F.4 总价措施项目清单与计价表(表-11)【幼儿园‖消防弱~
总价措施项目清单与计价表
工程名称：遂宁市安居区东城二期棚户区改造附属配套基础设施建设项目\幼儿园【消防弱电工程】 |  |  |  | 标段：/
序号 | 项目编码 | 项目名称 | 计算基础 | 费率 （%） | 金额 （元） | 调整费率 (%) | 调整后金额 (元) | 备注
定额(人工费+机械费)
1 | 031302001529 | 安全文明施工费
1.1 | ① | 环境保护费 | 分部分项工程及单价措施项目(定额人工费+定额机械费) |  | 567.64
1.2 | ② | 文明施工费 | 分部分项工程及单价措施项目(定额人工费+定额机械费) |  | 2373.77
1.3 | ③ | 安全施工费 | 分部分项工程及单价措施项目(定额人工费+定额机械费) |  | 4076.70
1.4 | ④ | 临时设施费 | 分部分项工程及单价措施项目(定额人工费+定额机械费) |  | 3096.23
2 | 031302002530 | 夜间施工增加费
3 | 031302003531 | 非夜间施工增加
4 | 031302004532 | 二次搬运费
5 | 031302005533 | 冬雨季施工增加费
6 | 031302006534 | 已完工程及设备保护费
7 | 031302008535 | 工程定位复测费
合计

## G.1 其他项目清单与计价汇总表(表-12)【幼儿园‖消防弱~
其他项目清单与计价汇总表
工程名称：遂宁市安居区东城二期棚户区改造附属配套基础设施建设项目\幼儿园【消防弱电工程】 |  | 标段：/
序号 | 项 目 名 称 | 金额(元) | 结算金额（元） | 备注
1 | 暂列金额
2 | 暂估价
2.1 | 材料(工程设备)暂估价/结算价 | -
2.2 | 专业工程暂估价/结算价
3 | 计日工
4 | 总承包服务费
合 计 |  |  | - | -

## G.2 暂列金额明细表(表-12-1)【幼儿园‖消防弱电工程】
暂列金额明细表
工程名称：遂宁市安居区东城二期棚户区改造附属配套基础设施建设项目\幼儿园【消防弱电工程】 |  | 标段：/
序号 | 项目名称 |  | 计量单位 | 暂定金额(元) | 备注
1 | 暂列金额 |  | 项
合 计 |  |  |  |  | -

## G.4 专业工程暂估价表(表-12-3)【幼儿园‖消防弱电工~
专业工程暂估价表
工程名称：遂宁市安居区东城二期棚户区改造附属配套基础设施建设项目\幼儿园【消防弱电工程】 |  |  | 标段：/
序号 | 工程名称 | 工程内容 | 暂估金额(元) | 结算金额(元) | 差额±（元） | 备注
合 计 |  |  |  | - | - | -

## K.2 承包人提供主要材料和工程设备一览表(表-20)【~17
承包人提供主要材料和工程设备一览表 （适用造价信息差额调整法）
工程名称：遂宁市安居区东城二期棚户区改造附属配套基础设施建设项目\幼儿园【消防弱电工程】 |  |  |  |  | 标段：/
序号 | 名称、规格、型号 | 单位 | 数量 | 风险系数% |  | 基准单价(元) | 投标单价(元) | 发承包人确认单价(元) | 备注
1 | 镀锌钢管 SC25 | m | 32.754
2 | JDG20 | m | 1239.399
3 | 接线盒（钢制） | 个 | 2.04
4 | 镀锌钢管 SC20 | m | 20.899

## E.3 单位工程招标控制价投标报价汇总表(表-04-1)~18
单位工程招标控制价/投标报价汇总表
（适用于一般计税方法）
工程名称：遂宁市安居区东城二期棚户区改造附属配套基础设施建设项目\幼儿园【弱电工程】 |  | 标段：/
序号 | 汇总内容 | 金 额（元） | 其中:暂估价(元)
1 | 分部分项及单价措施项目 | 9376.50
1.1 | 综合布线系统 | 5427.88
1.2 | 视频监控系统 | 2670.72
1.3 | 3#门卫 | 974.57
1.4 | 单价措施项目 | 303.33
2 | 总价措施项目 |  | -
2.1 | 其中：安全文明施工费 |  | -
3 | 其他项目 |  | -
3.1 | 其中：暂列金额 |  | -
3.2 | 其中：专业工程暂估价 |  | -
3.3 | 其中：计日工 |  | -
3.4 | 其中：总承包服务费 |  | -
4 | 规费 | 310.95 | -
5 | 创优质工程奖补偿奖励费 |  | -
6 | 税前不含税工程造价 | 9687.45 | -
6.1 | 其中：除税甲供材料（设备）费 |  | -
7 | 销项增值税额 | 290.62 | -
8 | 附加税 |  | -
招标控制价/投标报价总价合计=税前不含税工程造价+销项增值税额+附加税 |  | 9978.07

## F.1 分部分项工程和单价措施项目清单与计价表(表-08~19
分部分项工程和单价措施项目清单与计价表
工程名称：遂宁市安居区东城二期棚户区改造附属配套基础设施建设项目\幼儿园【弱电工程】 |  |  |  |  | 标段：/
序号 | 项目编码 | 项目名称 | 项目特征描述 | 计量 单位 | 工程量 | 金额（元）
[6 empty] | 综合单价 | 合价 | 其中
[8 empty] | 定额人工费 | 定额机械费 | 暂估价
0305 综合布线系统
1 | 030411001537 | 电气配管 PC20 | 1.名称：电气配管 2.材质：阻燃型硬塑料管 3.规格：PC20 4.配置形式：明配、暗配、吊顶内敷设综合考虑 5.包含管道除锈刷油、防火处理、接地、防腐处理 6.其他要求：满足设计、相关图集、标准及招标技术要求 7.特别说明:含预留孔洞、打孔洞，预留槽、剔槽及混凝土砂浆补孔洞、补槽以及明装敷设管道支架制作、安装，含管件及所有附件；接地（含跨接线），按设计要求刷漆 | m | 313.29 | 8.18 | 2562.71 | 1873.47
2 | 030411002538 | 弱电线槽 W300X100 | 1.名称：弱电线槽 2.型号、规格：300X100 3.材质：钢质(厚度符合规范要求) 4.类型：含隔板、盖板、扣锁、弯通、三通、四通、连接片螺栓等各种配件 5.其他要求：满足设计、相关图集、标准及招标技术要求 | m | 1.5 | 33.38 | 50.07 | 34.67
3 | 030409002539 | 桥架内接地线 热镀锌扁钢 -25*4 | 1.名称：户内接地母线 2.材质：热镀锌扁钢 3.型号规格：-25*4 4.其他：满足设计及规范要求 | m | 1.5 | 14.01 | 21.02 | 14.39 | 0.99
4 | 030413001540 | 桥架支、吊架制作安装 | 1.名称:桥架支架制作、安装 2.材质:型钢 3.规格:综合 4.刷油防腐符合规范和设计要求 5.其他要求：满足设计、相关图集、标准及招标技术要求 | kg | 15 | 14.32 | 214.80 | 139.20 | 12.75
5 | 030408008541 | 防火堵料 | 1.名称：防火堵料 2.材质：井道内、桥架穿墙、保护管封堵等综合考虑 3.方式：满足设计及规范要求 4.部位：综合考虑 5.其他：满足设计及规范要求 | t | 0.02 | 11576.48 | 231.53 | 102.31
6 | 030411006542 | 接线盒安装（塑料） | 1.名称：接线盒安装（塑料） 2.材质：塑料 3.规格：86型，含开关、插座、灯头盒等 4.安装形式：综合考虑 5.其他要求：满足设计、相关图集、标准及招标技术要求 | 个 | 56 | 5.51 | 308.56 | 213.36
7 | 030411006543 | 户外防水电源接线盒 | 1.名称：户外防水电源接线盒 2.材质：塑料 3.规格：86型，含开关、插座、灯头盒等 4.安装形式：综合考虑 5.其他要求：满足设计、相关图集、标准及招标技术要求 | 个 | 1 | 5.51 | 5.51 | 3.81
8 | 030502009544 | 光纤跳线 | 1.名称：光纤跳线 2.其他：满足设计及规范要求 | 条 | 4 | 8.08 | 32.32 | 24.00
9 | 030501012545 | 24口交换机 | 1.名称：交换机 2.功能：24口 3.其他：满足设计及规范要求 | 台 | 3 | 488.23 | 1464.69 | 1080.00 | 27.69
10 | 030502015546 | 光缆终端盒 | 1.光缆芯数：4 2.其他：满足设计及规范要求 | 个 | 3 | 90.98 | 272.94 | 201.60 | 6.99
11 | 030502003547 | 壁挂式弱电机柜 | 1.名称:壁挂式弱电机柜 2.材质:详设计 3.规格:综合考虑 4.安装方式:详设计 4.箱内配置详见设计 | 个 | 3 | 87.91 | 263.73 | 129.60
|  | 分部小计 |  |  |  |  | 5427.88 | 3816.41 | 48.42
0305 视频监控系统
12 | 030411001548 | 电气配管 PC20 | 1.名称：电气配管 2.材质：阻燃型硬塑料管 3.规格：PC20 4.配置形式：明配、暗配、吊顶内敷设综合考虑 5.包含管道除锈刷油、防火处理、接地、防腐处理 6.其他要求：满足设计、相关图集、标准及招标技术要求 7.特别说明:含预留孔洞、打孔洞，预留槽、剔槽及混凝土砂浆补孔洞、补槽以及明装敷设管道支架制作、安装，含管件及所有附件；接地（含跨接线），按设计要求刷漆 | m | 292.14 | 8.18 | 2389.71 | 1747.00
13 | 030411006549 | 接线盒安装（塑料） | 1.名称：接线盒安装（塑料） 2.材质：塑料 3.规格：86型，含开关、插座、灯头盒等（不包含面板） 4.安装形式：综合考虑 5.其他要求：满足设计、相关图集、标准及招标技术要求 | 个 | 51 | 5.51 | 281.01 | 194.31
|  | 分部小计 |  |  |  |  | 2670.72 | 1941.31
0304 3#门卫
14 | 030502004550 | 电话插座 | 1.名称：电话插座 2.安装方式：暗装,H=0.3m 3.底盒材质、规格：满足系统使用要求 4.其他要求：满足设计、相关图集、标准及招标技术要求 | 个 | 1 | 7.96 | 7.96 | 6.00
15 | 030502012551 | 信息插座 | 1.名称：信息插座 2.类别、规格：详设计 3.安装方式：暗装,客厅及多功能厅H=0.6m,其余H=0.3m 4.底盒材质、规格：：满足系统使用要求 5.其他要求：满足设计、相关图集、标准及招标技术要求 | 个 | 2 | 4.76 | 9.52 | 7.20
16 | 030411006552 | 接线盒安装（塑料） | 1.名称：接线盒安装（塑料） 2.材质：塑料 3.规格：86型，含开关、插座、灯头盒等（不包含面板） 4.安装形式：综合考虑 5.其他要求：满足设计、相关图集、标准及招标技术要求 | 个 | 4 | 5.51 | 22.04 | 15.24
17 | 030502003553 | 家居配线箱 | 1.名称:家居配线箱 2.材质:详设计 3.规格:综合考虑 4.安装方式:住户内暗装,H=0.5m 4.箱内配置详见设计 | 个 | 1 | 87.91 | 87.91 | 43.20
18 | 030411001554 | 电气配管 PC25 | 1.名称：电气配管 2.材质：阻燃型硬塑料管 3.规格：PC25 4.配置形式：明配、暗配、吊顶内敷设综合考虑 5.包含管道除锈刷油、防火处理、接地、防腐处理 6.其他要求：满足设计、相关图集、标准及招标技术要求 7.特别说明:含预留孔洞、打孔洞，预留槽、剔槽及混凝土砂浆补孔洞、补槽以及明装敷设管道支架制作、安装，含管件及所有附件；接地（含跨接线），按设计要求刷漆 | m | 11.44 | 8.59 | 98.27 | 71.73
19 | 030502005555 | 双绞线缆 CAT.5e/4FTP | 1.名称：双绞线缆 2.规格：CAT.5e/4FTP 3.线缆对数：4对 4.敷设方式：管内穿线、线槽配线综合 5.其他：满足设计及相关规范要求 | m | 9.21 | 2.08 | 19.16 | 14.37 | 0.28
20 | 030507008556 | 半球摄像机 | 1.名称：半球摄像机 （含监控设备电源） 2.类别：满足系统使用要求 3.安装方式：吸顶 4.其他要求：满足设计、相关图集、标准及招标技术要求 | 台 | 1 | 134.40 | 134.40 | 100.80 | 0.73
21 | 030501012557 | 24口交换机 | 1.名称：交换机 2.功能：24口 3.其他：满足设计及规范要求 | 台
22 | 030502003558 | 监控箱 | 1.名称:监控箱 2.材质:详设计 3.规格:综合考虑 4.安装方式:详设计 4.箱内配置详见设计 | 个 | 1 | 87.91 | 87.91 | 43.20
23 | 010101003559 | 挖槽坑土方 | 1.类别：综合，包含但不限于软弱土、腐植土、膨胀土、地表土及耕作土、砂、石、建渣垃圾、杂草、灌木、乔木及树兜等 2.挖土部位、深度、方式：综合考虑 3.适用范围：包含但不限于独立基础、集水坑、排水沟等 4.修整边坡壁面、基底夯实、排水等综合考虑在报价中 5.计算规则：按设计图示尺寸和有关规定计算 6.场内运输方式、距离、堆置：综合考虑 7.其他：含人工捡底及死角开挖、施工坡道（马道）的成形、维护、围护、拆除等投标人综合考虑 8.其它：满足设计及规范要求 | m3 | 5.67 | 12.84 | 72.80 | 46.04 | 13.21
24 | 010103001560 | 回填方 | 1.密实度要求：满足设计及规范要求 2.填方材料品种：合格填料 3.适用部位：设计图要求采用土方回填的所有部位 4.回填方式：投标人综合考虑 5.填方来源、运距：填方来源、运距投标人自行考虑在投标报价内包干，结算时不因土方来源、运距对报价调整。 6.其它：满足施工图设计要求及施工验收规范要求 | m3 | 5.67 | 6.82 | 38.67 | 9.41 | 25.06
25 | 040504001561 | 弱电室外手孔井 1200x900 | 1.名称：弱电室外手孔井 1200x900 2.做法：120mm厚C15混凝土基础， 做法参照图集07SD101-8，第120-122页 3.井盖井座：钢筋混凝土盖板 4.井壁内外用1:2.5水泥砂浆抹面厚10mm. 5.包括模板安拆,模板类型综合考虑 6.商品砼的外加剂、泵送方式（地泵、汽车泵）等费用投标人自行综合考虑在投标报价中 7.其他未尽事宜满足设计施工图、招标文件及国家现行施工规范要求 | 座 | 1 | 364.84 | 364.84 | 234.53 | 0.65
26 | 030411001562 | 排管CPVC40 | 1.名称：电气配管 2.材质、规格：排管CPVC40 3.配置形式及部位：砖、混凝土结构明敷、暗敷、吊顶内配管等综合考虑 4.预留孔洞、打孔洞，预留槽、剔槽及混凝土砂浆补孔洞、补槽、挂网 5.支架制作、安装；含管件、所有附件；接地（含跨接线），按规范要求刷漆及防火涂料 6.包含过接盒，过线盒白面板 7.含配件、穿引线（引线材质：钢丝、铁丝、尼龙绳综合考虑） 8.其他未尽事宜满足设计施工图、招标文件及国家现行施工规范要求 | m | 6.5 | 2.84 | 18.46 | 12.81
27 | 030502007563 | 单模光缆 | 1.名称：皮线光缆 2.规格：1芯 3.敷设方式：管内穿线、线槽配线综合 4.其他：满足设计及相关规范要求 | m | 6.68 | 1.89 | 12.63 | 9.62 | 0.13
|  | 分部小计 |  |  |  |  | 974.57 | 614.15 | 40.06
单价措施项目清单
其他措施项目
分部小计
专业措施项目
28 | 031301017571 | 脚手架搭拆 |  | 项 | 1 | 303.33 | 303.33 | 106.16 | 15.17
|  | 分部小计 |  |  |  |  | 303.33 | 106.16 | 15.17
|  | 分部小计 |  |  |  |  | 303.33 | 106.16 | 15.17
合 计 | [6 empty] | 9376.50 | 6478.03 | 103.65

## F.4 总价措施项目清单与计价表(表-11)【幼儿园‖弱电工~
总价措施项目清单与计价表
工程名称：遂宁市安居区东城二期棚户区改造附属配套基础设施建设项目\幼儿园【弱电工程】 |  |  |  | 标段：/
序号 | 项目编码 | 项目名称 | 计算基础 | 费率 （%） | 金额 （元） | 调整费率 (%) | 调整后金额 (元) | 备注
定额(人工费+机械费)
1 | 031302001564 | 安全文明施工费
1.1 | ① | 环境保护费 | 分部分项工程及单价措施项目(定额人工费+定额机械费) |  | 73.26
1.2 | ② | 文明施工费 | 分部分项工程及单价措施项目(定额人工费+定额机械费) |  | 306.34
1.3 | ③ | 安全施工费 | 分部分项工程及单价措施项目(定额人工费+定额机械费) |  | 526.11
1.4 | ④ | 临时设施费 | 分部分项工程及单价措施项目(定额人工费+定额机械费) |  | 399.58
2 | 031302002565 | 夜间施工增加费
3 | 031302003566 | 非夜间施工增加
4 | 031302004567 | 二次搬运费
5 | 031302005568 | 冬雨季施工增加费
6 | 031302006569 | 已完工程及设备保护费
7 | 031302008570 | 工程定位复测费
合计

## G.1 其他项目清单与计价汇总表(表-12)【幼儿园‖弱电工~
其他项目清单与计价汇总表
工程名称：遂宁市安居区东城二期棚户区改造附属配套基础设施建设项目\幼儿园【弱电工程】 |  | 标段：/
序号 | 项 目 名 称 | 金额(元) | 结算金额（元） | 备注
1 | 暂列金额
2 | 暂估价
2.1 | 材料(工程设备)暂估价/结算价 | -
2.2 | 专业工程暂估价/结算价
3 | 计日工
4 | 总承包服务费
合 计 |  |  | - | -

## G.2 暂列金额明细表(表-12-1)【幼儿园‖弱电工程】
暂列金额明细表
工程名称：遂宁市安居区东城二期棚户区改造附属配套基础设施建设项目\幼儿园【弱电工程】 |  | 标段：/
序号 | 项目名称 |  | 计量单位 | 暂定金额(元) | 备注
1 | 暂列金额 |  | 项
合 计 |  |  |  |  | -

## G.4 专业工程暂估价表(表-12-3)【幼儿园‖弱电工程】
专业工程暂估价表
工程名称：遂宁市安居区东城二期棚户区改造附属配套基础设施建设项目\幼儿园【弱电工程】 |  |  | 标段：/
序号 | 工程名称 | 工程内容 | 暂估金额(元) | 结算金额(元) | 差额±（元） | 备注
合 计 |  |  |  | - | - | -

## K.2 承包人提供主要材料和工程设备一览表(表-20)【~20
承包人提供主要材料和工程设备一览表 （适用造价信息差额调整法）
工程名称：遂宁市安居区东城二期棚户区改造附属配套基础设施建设项目\幼儿园【弱电工程】 |  |  |  |  | 标段：/
序号 | 名称、规格、型号 | 单位 | 数量 | 风险系数% |  | 基准单价(元) | 投标单价(元) | 发承包人确认单价(元) | 备注
1 | 刚性阻燃管 PC20 | m | 678.082
2 | 弱电线槽 W300X100 | m | 1.545
3 | 接线盒 | 个 | 1.02
4 | 光纤跳线 | 条 | 4
5 | 24口交换机 | 台 | 3
6 | 光缆终端盒 | 个 | 3
7 | 壁挂式弱电机柜 | 个 | 3
8 | 电话插座 | 个 | 1.01
9 | 信息插座 | 个 | 2.02
10 | 家居配线箱 | 个 | 1
11 | 刚性阻燃管 PC25 | m | 12.813
12 | 双绞线缆 CAT.5e/4FTP | m | 9.671
13 | 监控箱 | 个 | 1
14 | 柴油(机械) | L | 3.531 |  |  |  | 5.13
15 | 水 | m3 | 1.326 |  |  |  | 2.52
16 | 其他材料费 | 元 | 1.183 |  |  |  | 1.00
17 | 钢纤维混凝土井盖、井座 φ700 | 套 | 1.01
18 | 光缆 | m | 6.814
19 | 热镀锌扁钢 -25*4 | m | 1.596
20 | 防火堵料 | t | 0.022 |  |  |  | 4500.00
21 | 型钢 | kg | 15.75
22 | 接线盒安装（塑料） | 个 | 113.22
23 | 排管CPVC40 | m | 6.695
24 | 半球摄像机 | 台 | 1
25 | 汽油(机械) | L | 0.238 |  |  |  | 5.27

## E.3 单位工程招标控制价投标报价汇总表(表-04-1)~21
单位工程招标控制价/投标报价汇总表
（适用于一般计税方法）
工程名称：遂宁市安居区东城二期棚户区改造附属配套基础设施建设项目\幼儿园【给排水工程】 |  | 标段：/
序号 | 汇总内容 | 金 额（元） | 其中:暂估价(元)
1 | 分部分项及单价措施项目 | 48583.96
1.1 | 给排水工程 | 47043.15
1.2 | 单价措施项目 | 1540.81
2 | 总价措施项目 |  | -
2.1 | 其中：安全文明施工费 |  | -
3 | 其他项目 |  | -
3.1 | 其中：暂列金额 |  | -
3.2 | 其中：专业工程暂估价 |  | -
3.3 | 其中：计日工 |  | -
3.4 | 其中：总承包服务费 |  | -
4 | 规费 | 1595.52 | -
5 | 创优质工程奖补偿奖励费 |  | -
6 | 税前不含税工程造价 | 50179.48 | -
6.1 | 其中：除税甲供材料（设备）费 |  | -
7 | 销项增值税额 | 1505.38 | -
8 | 附加税 |  | -
招标控制价/投标报价总价合计=税前不含税工程造价+销项增值税额+附加税 |  | 51684.86

## F.1 分部分项工程和单价措施项目清单与计价表(表-08~22
分部分项工程和单价措施项目清单与计价表
工程名称：遂宁市安居区东城二期棚户区改造附属配套基础设施建设项目\幼儿园【给排水工程】 |  |  |  |  | 标段：/
序号 | 项目编码 | 项目名称 | 项目特征描述 | 计量 单位 | 工程量 | 金额（元）
[6 empty] | 综合单价 | 合价 | 其中
[8 empty] | 定额人工费 | 定额机械费 | 暂估价
给排水工程
1 | 030817008572 | 刚性防水套管 DN32 | 1.名称：刚性防水套管制作安装 2.材质：碳钢 3.规格：DN32 4.填料材质：满足设计及规范要求，并综合考虑 5.套管直径为被穿管道直径 6.其它：满足设计、招标文件、技术标准和要求、相关图集、现行施工及验收规范等相关要求 | 个 | 1 | 78.35 | 78.35 | 54.17
2 | 030817008573 | 刚性防水套管 DN50 | 1.名称：刚性防水套管制作安装 2.材质：碳钢 3.规格：DN50 4.填料材质：满足设计及规范要求，并综合考虑 5.套管直径为被穿管道直径 6.其它：满足设计、招标文件、技术标准和要求、相关图集、现行施工及验收规范等相关要求 | 个 | 2 | 78.35 | 156.70 | 108.34
3 | 030817008574 | 刚性防水套管 DN100 | 1.名称：刚性防水套管制作安装 2.材质：碳钢 3.规格：DN100 4.填料材质：满足设计及规范要求，并综合考虑 5.套管直径为被穿管道直径 6.其它：满足设计、招标文件、技术标准和要求、相关图集、现行施工及验收规范等相关要求 | 个 | 6 | 84.48 | 506.88 | 339.84
4 | 030817008575 | 柔性防水套管 DN50 | 1.名称：柔性防水套管制作安装 2.材质：碳钢 3.规格：DN50(按穿管管径) 4.填料材质：满足设计及规范要求，并综合考虑 5.其他：满足设计、招标文件、技术标准和要求、相关图集、现行施工及验收规范等相关要求 | 个 | 2 | 50.53 | 101.06 | 64.84
5 | 030817008576 | 柔性防水套管 DN100 | 1.名称：柔性防水套管制作安装 2.材质：碳钢 3.规格：DN100(按穿管管径) 4.填料材质：满足设计及规范要求，并综合考虑 5.其他：满足设计、招标文件、技术标准和要求、相关图集、现行施工及验收规范等相关要求 | 个 | 22 | 61.00 | 1342.00 | 764.50
6 | 031001005577 | 柔性接口机制排水铸铁管 DN200 | 1.安装部位：室内 2.输送介质：排水 3.材质：铸铁管 4.型号、规格：DN200 5.连接方式：机械接口 6.包含切管、上胶圈、管道及管件安装、紧固螺栓 7.通球、灌水试验按设计要求 8.其他：满足设计、招标文件、技术标准和要求、相关图集、现行施工及验收规范等相关要求 | m | 6.39 | 76.53 | 489.03 | 251.57 | 40.70
7 | 031001006578 | UPVC冷凝水管 DN50 | 1.安装部位：室内（综合） 2.输送介质：冷凝水 3.材质：UPVC冷凝水管 4.型号、规格：DN50 5.连接方式：粘接 6.其他：满足设计、招标文件、技术标准和要求、相关图集、现行施工及验收规范等相关要求 | m | 164.86 | 17.38 | 2865.27 | 2169.56
8 | 031001006579 | 普通PVC-U排水管 DN50 | 1.安装部位：室内 2.输送介质：污水、废水 3.材质：UPVC实壁排水管 4.型号、规格：DN50 5.连接方式：粘接 6.通气帽、检查口、止水环、H型管件、存水弯等材料综合考虑在单价内 7.通球、灌水试验按设计要求 8.其他：满足设计、招标文件、技术标准和要求、相关图集、现行施工及验收规范等相关要求 | m | 138.22 | 19.17 | 2649.68 | 2000.04
9 | 031001006580 | 普通PVC-U排水管 DN100 | 1.安装部位：室内 2.输送介质：污水、废水 3.材质：UPVC实壁排水管 4.型号、规格：DN100 5.连接方式：粘接 6.通气帽、检查口、止水环、H型管件、存水弯等材料综合考虑在单价内 7.通球、灌水试验按设计要求 8.其他：满足设计、招标文件、技术标准和要求、相关图集、现行施工及验收规范等相关要求 | m | 377.11 | 28.85 | 10879.62 | 8145.58 | 3.77
10 | 031001006581 | 加厚型PVC-U排水管 DN50 | 1.安装部位：室内 2.输送介质：污水、废水 3.材质：UPVC实壁排水管 4.型号、规格：DN50 5.连接方式：粘接 6.通气帽、检查口、止水环、H型管件、存水弯等材料综合考虑在单价内 7.通球、灌水试验按设计要求 8.其他：满足设计、招标文件、技术标准和要求、相关图集、现行施工及验收规范等相关要求 | m | 9.54 | 19.17 | 182.88 | 138.04
11 | 031001006582 | 加厚型PVC-U排水管 DN100 | 1.安装部位：室内 2.输送介质：污水、废水 3.材质：UPVC实壁排水管 4.型号、规格：DN100 5.连接方式：粘接 6.通气帽、检查口、止水环、H型管件、存水弯等材料综合考虑在单价内 7.通球、灌水试验按设计要求 8.其他：满足设计、招标文件、技术标准和要求、相关图集、现行施工及验收规范等相关要求 | m | 71.15 | 28.85 | 2052.68 | 1536.84 | 0.71
12 | 031001006583 | 普通PVC-U雨水管 DN100 | 1.安装部位：室内 2.输送介质：雨水 3.材质：PVC-U 4.型号、规格：DN100 5.连接方式：粘接 6.包含切管、组对、粘接，管道及管件安装，灌水试验 7.通球试验按设计要求 8.其他：满足设计、招标文件、技术标准和要求、相关图集、现行施工及验收规范等相关要求 | m | 163.65 | 26.73 | 4374.36 | 3282.82 | 1.64
13 | 031001007584 | 衬塑钢管 DN25 | 1.安装部位：详设计 2.输送介质：给水（冷水） 3.材质：衬塑钢管 4.型号、规格：DN25 5.连接方式：丝扣连接 6.包含切管、组对、预热、熔接，管道及管件安装，水压试验及水冲洗 7.给水管道消毒符合设计及规范 8.其他：满足设计、招标文件、技术标准和要求、相关图集、现行施工及验收规范等相关要求 | m | 31.2 | 34.39 | 1072.97 | 786.55 | 16.85
14 | 031001007585 | 衬塑钢管 DN32 | 1.安装部位：详设计 2.输送介质：给水（冷水） 3.材质：衬塑钢管 4.型号、规格：DN32 5.连接方式：丝扣连接 6.包含切管、组对、预热、熔接，管道及管件安装，水压试验及水冲洗 7.给水管道消毒符合设计及规范 8.其他：满足设计、招标文件、技术标准和要求、相关图集、现行施工及验收规范等相关要求 | m | 115.13 | 37.40 | 4305.86 | 3141.90 | 81.74
15 | 031001007586 | 衬塑钢管 DN40 | 1.安装部位：详设计 2.输送介质：给水（冷水） 3.材质：衬塑钢管 4.型号、规格：DN40 5.连接方式：丝扣连接 6.包含切管、组对、预热、熔接，管道及管件安装，水压试验及水冲洗 7.给水管道消毒符合设计及规范 8.其他：满足设计、招标文件、技术标准和要求、相关图集、现行施工及验收规范等相关要求 | m | 31.25 | 38.02 | 1188.13 | 864.69 | 25.00
16 | 031001007587 | 衬塑钢管 DN50 | 1.安装部位：详设计 2.输送介质：给水（冷水） 3.材质：衬塑钢管 4.型号、规格：DN50 5.连接方式：丝扣连接 6.包含切管、组对、预热、熔接，管道及管件安装，水压试验及水冲洗 7.给水管道消毒符合设计及规范 8.其他：满足设计、招标文件、技术标准和要求、相关图集、现行施工及验收规范等相关要求 | m | 56.78 | 46.65 | 2648.79 | 1977.08 | 55.08
17 | 031001007588 | 衬塑钢管 DN65 | 1.安装部位：详设计 2.输送介质：给水（冷水） 3.材质：衬塑钢管 4.型号、规格：DN65 5.连接方式：丝扣连接 6.包含切管、组对、预热、熔接，管道及管件安装，水压试验及水冲洗 7.给水管道消毒符合设计及规范 8.其他：满足设计、招标文件、技术标准和要求、相关图集、现行施工及验收规范等相关要求 | m | 74.75 | 43.85 | 3277.79 | 2382.28 | 78.49
18 | 031001007589 | 衬塑钢管 DN80 | 1.安装部位：详设计 2.输送介质：给水（冷水） 3.材质：衬塑钢管 4.型号、规格：DN80 5.连接方式：丝扣连接 6.包含切管、组对、预热、熔接，管道及管件安装，水压试验及水冲洗 7.给水管道消毒符合设计及规范 8.其他：满足设计、招标文件、技术标准和要求、相关图集、现行施工及验收规范等相关要求 | m | 23.48 | 45.88 | 1077.26 | 779.77 | 29.35
19 | 031002001590 | 管道支架 | 1.名称：管道支架 2.材质:碳钢(型钢综合) 3.除锈级别 ：轻锈 4.油漆品种：管道支架除锈后调和漆二道 5.涂刷遍数、漆膜厚度：详设计 6.标志色方式、品种：详设计 7.未尽事宜详设计图纸，并须符合国家现行相关规范及标准 | Kg | 70.98 | 15.59 | 1106.58 | 599.07 | 202.29
20 | 031002003591 | 塑料套管制作安装 DN75 | 1.名称：塑料套管制作安装 2.材质：塑料 3.规格：DN75 4.填料材质：满足设计及规范要求，并综合考虑 5.其他：满足设计、招标文件、技术标准和要求、相关图集、现行施工及验收规范等相关要求 | 个
21 | 031002003592 | 镀锌钢套管 DN40 | 1.名称：钢套管制作安装 2.材质：镀锌 3.规格：套管公称直径DN80，介质管道公称直径DN50 4.填料材质：满足设计及规范要求，并综合考虑 5.其他：满足设计、招标文件、技术标准和要求、相关图集、现行施工及验收规范等相关要求 | 个 | 1 | 18.91 | 18.91 | 11.22 | 0.75
22 | 031002003593 | 镀锌钢套管 DN50 | 1.名称：钢套管制作安装 2.材质：镀锌 3.规格：套管公称直径DN80，介质管道公称直径DN50 4.填料材质：满足设计及规范要求，并综合考虑 5.其他：满足设计、招标文件、技术标准和要求、相关图集、现行施工及验收规范等相关要求 | 个 | 5 | 18.91 | 94.55 | 56.10 | 3.75
23 | 031002003594 | 镀锌钢套管 DN80 | 1.名称：钢套管制作安装 2.材质：镀锌 3.规格：套管公称直径DN80，介质管道公称直径DN50 4.填料材质：满足设计及规范要求，并综合考虑 5.其他：满足设计、招标文件、技术标准和要求、相关图集、现行施工及验收规范等相关要求 | 个 | 9 | 27.79 | 250.11 | 143.64 | 6.75
24 | 031002003595 | 阻火圈 DN100 | 1.名称：阻火圈 2.规格：DN100 3.填料材质：满足设计和规范要求 4.其他：满足设计、招标文件、技术标准和要求、相关图集、现行施工及验收规范等相关要求 | 个 | 10 | 19.24 | 192.40 | 115.50 | 0.80
25 | 031003001596 | 截止阀 DN50 | 1.名称：截止阀 2.材质：详设计 3.规格、压力等级：DN50 压力等级详设计 4.连接形式：螺丝连接 5.安装部位：详设计 6.其他：满足设计、招标文件、技术标准和要求、相关图集、现行施工及验收规范等相关要求 | 个 | 11 | 76.40 | 840.40 | 343.20 | 28.49
26 | 031003001597 | 截止阀 DN32 | 1.名称：截止阀 2.材质：详设计 3.规格、压力等级：DN32 压力等级详设计 4.连接形式：螺丝连接 5.安装部位：详设计 6.其他：满足设计、招标文件、技术标准和要求、相关图集、现行施工及验收规范等相关要求 | 个 | 7 | 38.23 | 267.61 | 113.19 | 11.13
27 | 031003001598 | 截止阀 DN25 | 1.名称：截止阀 2.材质：详设计 3.规格、压力等级：DN25 压力等级详设计 4.连接形式：螺丝连接 5.安装部位：详设计 6.其他：满足设计、招标文件、技术标准和要求、相关图集、现行施工及验收规范等相关要求 | 个 | 3 | 29.62 | 88.86 | 38.16 | 3.69
28 | 031003001599 | 截止阀 DN20 | 1.名称：截止阀 2.材质：详设计 3.规格、压力等级：DN20 压力等级详设计 4.连接形式：螺丝连接 5.安装部位：详设计 6.其他：满足设计、招标文件、技术标准和要求、相关图集、现行施工及验收规范等相关要求 | 个 | 1 | 26.02 | 26.02 | 11.55 | 0.96
29 | 031003003600 | 自动排气阀 DN25 | 1.名称：自动排气阀 2.型号、规格：DN25 3.连接形式：螺纹连接 | 个 | 6 | 33.51 | 201.06 | 104.04 | 0.66
30 | 031003002601 | 闸阀 DN80 | 1.名称：闸阀 2.材质：详设计 3.规格、压力等级：DN80 压力等级详设计 4.连接形式：法兰连接 5.安装部位：详设计 6.包含制垫、加垫、阀门连接、紧螺栓、水压试验、法兰片 7.其他：满足设计、招标文件、技术标准和要求、相关图集、现行施工及验收规范等相关要求 | 个 | 1 | 250.71 | 250.71 | 98.19 | 12.05
31 | 031003013602 | 远传智能水表 DN20 | 1.名称：远传智能水表 2.型号、规格：DN20 3.连接方式：螺纹连接 4.包含切管、套丝、制垫、加垫、水表安装、配合调试、试压检查 5.其他：满足设计、招标文件、技术标准和要求、相关图集、现行施工及验收规范等相关要求 | 组 | 1 | 29.72 | 29.72 | 20.79 | 0.18
32 | 031003013603 | 远传智能水表 DN25 | 1.名称：远传智能水表 2.型号、规格：DN25 3.连接方式：螺纹连接 4.包含切管、套丝、制垫、加垫、水表安装、配合调试、试压检查 5.其他：满足设计、招标文件、技术标准和要求、相关图集、现行施工及验收规范等相关要求 | 组 | 1 | 35.31 | 35.31 | 24.24 | 0.37
33 | 031003013604 | 远传智能水表 DN40 | 1.名称：远传智能水表 2.型号、规格：DN40 3.连接方式：螺纹连接 4.包含切管、套丝、制垫、加垫、水表安装、配合调试、试压检查 5.其他：满足设计、招标文件、技术标准和要求、相关图集、现行施工及验收规范等相关要求 | 组 | 1 | 54.44 | 54.44 | 36.96 | 0.60
34 | 031003013605 | 远传智能水表 DN50 | 1.名称：远传智能水表 2.型号、规格：DN50 3.连接方式：螺纹连接 4.包含切管、套丝、制垫、加垫、水表安装、配合调试、试压检查 5.其他：满足设计、招标文件、技术标准和要求、相关图集、现行施工及验收规范等相关要求 | 组 | 1 | 68.57 | 68.57 | 46.20 | 0.73
35 | 031003013606 | 真空破坏器 DN20 | 1.名称：真空破坏器 2.材质：全铜质 3.型号、规格：DN20 4.连接形式：螺纹连接 5.安装部位：详设计 6.其他：满足设计、招标文件、技术标准和要求、相关图集、现行施工及验收规范等相关要求 | 个 | 1 | 27.54 | 27.54 | 12.94 | 0.96
36 | 031004014607 | 自带水封网框式地漏 DN200 | 1.名称：自带水封网框式地漏 2.材质：综合考虑 3.型号、规格：DN200 4.其他：满足规范及设计任务书 5.其他：满足设计、招标文件、技术标准和要求、相关图集、现行施工及验收规范等相关要求 | 个 | 1 | 82.28 | 82.28 | 62.37
37 | 031004014608 | 87型雨水斗 DN100 | 1.名称：87型雨水斗 2.型号、规格：DN100 3.安装位置：屋面 4.材质：综合考虑 5.其他：满足设计、招标文件、技术标准和要求、相关图集、现行施工及验收规范等相关要求 | 个 | 15 | 43.84 | 657.60 | 498.90
38 | 031004014609 | 清扫口 DN100 | 1.名称：清扫口 2.规格：DN100 3.填料材质：满足设计和规范要求 4.其他：满足设计、招标文件、技术标准和要求、相关图集、现行施工及验收规范等相关要求 | 个 | 8 | 13.72 | 109.76 | 82.24
39 | 031004014610 | 给水堵头 DN15 | 1.名称：给水堵头 2.型号、规格：DN15 3.其他：满足设计、招标文件、技术标准和要求、相关图集、现行施工及验收规范等相关要求 | 个 | 1 | 4.00 | 4.00 | 3.00
40 | 030817008611 | 塑料套管制作安装 DN80 | 1.名称：防水套管 2.材质：pvc 3.规格：DN80 4.填料材质：满足设计及规范要求，并综合考虑 5.其它：满足设计、招标文件、技术标准和要求、相关图集、现行施工及验收规范等相关要求 | 个
41 | 031208002612 | 管道绝热 | 1绝热材料品种：橡塑泡棉 2.绝热厚度：20mm 3.管道外径：DN50以内 4.其他要求：满足相关标准图集、规范、设计及验收要求等 | m3 | 2.21 | 525.24 | 1160.78 | 422.62
42 | 031002003613 | 预埋DN80钢套管 | 1.名称：钢套管制作安装 2.材质：焊接钢管 3.规格：套管公称直径DN80 4.填料材质：满足设计及规范要求，并综合考虑 5.其他：满足设计、招标文件、技术标准和要求、相关图集、现行施工及验收规范等相关要求 | 个 | 33 | 53.70 | 1772.10 | 938.52 | 30.36
43 | 031202002614 | 埋地管道防腐 | 1.名称：埋地管道防腐（安装前集中刷油） 2.做法：除锈后樟丹防锈漆二道,环氧沥青漆或氯磺化聚乙烯漆二道。总厚度不小于3mm。 3.其他：满足设计、招标文件、技术标准和要求、相关图集、现行施工及验收规范等相关要求 | m2 | 4.4 | 25.58 | 112.55 | 61.34 | 16.50
44 | 040101002615 | 机械挖沟槽土方 | 1.土方类别：综合考虑 2.挖土深度：综合考虑 3.开挖方式：机械挖 4.场内运输方式、距离、堆置：综合考虑 5.其他：满足设计、招标文件、技术标准和要求、相关图集、现行施工及验收规范等相关要求 | m3 | 47.17 | 7.25 | 341.98 | 68.40 | 215.10
|  | 分部小计 |  |  |  |  | 47043.15 | 32700.79 | 869.45
单价措施项目清单
其他措施项目
分部小计
专业措施项目
45 | 031301017623 | 脚手架搭拆 |  | 项 | 1 | 1540.81 | 1540.81 | 539.28 | 77.04
|  | 分部小计 |  |  |  |  | 1540.81 | 539.28 | 77.04
|  | 分部小计 |  |  |  |  | 1540.81 | 539.28 | 77.04
合 计 | [6 empty] | 48583.96 | 33240.07 | 946.49

## F.4 总价措施项目清单与计价表(表-11)【幼儿园‖给排水~
总价措施项目清单与计价表
工程名称：遂宁市安居区东城二期棚户区改造附属配套基础设施建设项目\幼儿园【给排水工程】 |  |  |  | 标段：/
序号 | 项目编码 | 项目名称 | 计算基础 | 费率 （%） | 金额 （元） | 调整费率 (%) | 调整后金额 (元) | 备注
定额(人工费+机械费)
1 | 031302001616 | 安全文明施工费
1.1 | ① | 环境保护费 | 分部分项工程及单价措施项目(定额人工费+定额机械费) |  | 449.56
1.2 | ② | 文明施工费 | 分部分项工程及单价措施项目(定额人工费+定额机械费) |  | 1879.98
1.3 | ③ | 安全施工费 | 分部分项工程及单价措施项目(定额人工费+定额机械费) |  | 3228.66
1.4 | ④ | 临时设施费 | 分部分项工程及单价措施项目(定额人工费+定额机械费) |  | 2452.15
2 | 031302002617 | 夜间施工增加费
3 | 031302003618 | 非夜间施工增加
4 | 031302004619 | 二次搬运费
5 | 031302005620 | 冬雨季施工增加费
6 | 031302006621 | 已完工程及设备保护费
7 | 031302008622 | 工程定位复测费
合计

## G.1 其他项目清单与计价汇总表(表-12)【幼儿园‖给排水~
其他项目清单与计价汇总表
工程名称：遂宁市安居区东城二期棚户区改造附属配套基础设施建设项目\幼儿园【给排水工程】 |  | 标段：/
序号 | 项 目 名 称 | 金额(元) | 结算金额（元） | 备注
1 | 暂列金额
2 | 暂估价
2.1 | 材料(工程设备)暂估价/结算价 | -
2.2 | 专业工程暂估价/结算价
3 | 计日工
4 | 总承包服务费
合 计 |  |  | - | -

## G.2 暂列金额明细表(表-12-1)【幼儿园‖给排水工程】
暂列金额明细表
工程名称：遂宁市安居区东城二期棚户区改造附属配套基础设施建设项目\幼儿园【给排水工程】 |  | 标段：/
序号 | 项目名称 |  | 计量单位 | 暂定金额(元) | 备注
1 | 暂列金额 |  | 项
合 计 |  |  |  |  | -

## G.4 专业工程暂估价表(表-12-3)【幼儿园‖给排水工程】
专业工程暂估价表
工程名称：遂宁市安居区东城二期棚户区改造附属配套基础设施建设项目\幼儿园【给排水工程】 |  |  | 标段：/
序号 | 工程名称 | 工程内容 | 暂估金额(元) | 结算金额(元) | 差额±（元） | 备注
合 计 |  |  |  | - | - | -

## K.2 承包人提供主要材料和工程设备一览表(表-20)【~23
承包人提供主要材料和工程设备一览表 （适用造价信息差额调整法）
工程名称：遂宁市安居区东城二期棚户区改造附属配套基础设施建设项目\幼儿园【给排水工程】 |  |  |  |  | 标段：/
序号 | 名称、规格、型号 | 单位 | 数量 | 风险系数% |  | 基准单价(元) | 投标单价(元) | 发承包人确认单价(元) | 备注
1 | 普通PVC-U排水管 DN50 | m | 139.879
2 | 普通PVC-U排水管管件 DN50 | 个 | 95.372
3 | 普通PVC-U排水管 DN100 | m | 358.255
4 | 普通PVC-U排水管管件 DN100 | 个 | 435.939
5 | 普通PVC-U雨水管 DN100 | m | 162.668
6 | 普通PVC-U雨水管管件 DN100 | 个 | 68.078
7 | 衬塑钢管 DN40 | m | 31.313
8 | 衬塑钢管管件 DN40 | 个 | 24.563
9 | 远传智能水表 DN40 | 个 | 1
10 | 87型雨水斗 DN100 | 套 | 15
11 | 清扫口 DN100 | 个 | 8.08
12 | 刚性防水套管 DN32 | 个 | 1
13 | 刚性防水套管 DN50 | 个 | 2
14 | 刚性防水套管 DN100 | 个 | 6
15 | 柔性防水套管 DN50 | 个 | 2
16 | 柔性防水套管 DN100 | 个 | 22
17 | 柔性接口机制排水铸铁管 DN200 | m | 6.039
18 | 柔性接口机制排水铸铁管管件（机械接口） DN200 | 个 | 2.677
19 | UPVC冷凝水管 DN50 | m | 168.157
20 | UPVC冷凝水管管件 DN50 | 个 | 66.274
21 | 加厚型PVC-U排水管 DN50 | m | 9.654
22 | 加厚型PVC-U排水管管件 DN50 | 个 | 6.583
23 | 加厚型PVC-U排水管 DN100 | m | 67.593
24 | 加厚型PVC-U排水管管件 DN100 | 个 | 82.249
25 | 衬塑钢管 DN25 | m | 30.919
26 | 衬塑钢管管件 DN25 | 个 | 35.568
27 | 衬塑钢管 DN32 | m | 114.094
28 | 衬塑钢管管件 DN32 | 个 | 113.173
29 | 衬塑钢管 DN50 | m | 56.894
30 | 衬塑钢管管件 DN50 | 个 | 76.851
31 | 衬塑钢管 DN65 | m | 74.9
32 | 衬塑钢管 DN80 | m | 23.527
33 | 衬塑钢管管件 DN65 | 个 | 10.871
34 | 型钢 | kg | 74.55
35 | 镀锌钢管 DN40 | m | 0.318
36 | 镀锌钢管 DN50 | m | 1.59
37 | 镀锌钢管 DN80 | m | 2.862
38 | 阻火圈 DN100 | 个 | 10
39 | 截止阀 DN50 | 个 | 11.11
40 | 截止阀 DN32 | 个 | 7.07
41 | 截止阀 DN25 | 个 | 3.03
42 | 截止阀 DN20 | 个 | 1.01
43 | 自动排气阀 DN25 | 个 | 6
44 | 闸阀 DN80 | 个 | 1
45 | 碳钢平焊法兰 DN80 | 片 | 2 |  |  |  | 36.00
46 | 远传智能水表 DN20 | 个 | 1
47 | 远传智能水表 DN25 | 个 | 1
48 | 远传智能水表 DN50 | 个 | 1
49 | 真空破坏器 DN20 | 个 | 1.01
50 | 自带水封网框式地漏 DN200 | 个 | 1.01
51 | 给水堵头 DN15 | 个 | 1.01
52 | 橡塑板 | m3 | 2.276 |  |  |  | 225.00
53 | 聚氨酯底漆 | kg | 1.122
54 | 钢制磨料 | kg | 0.98 |  |  |  | 5.40
55 | 柴油(机械) | L | 18.654 |  |  |  | 5.13
56 | 预埋DN80钢套管 | m | 10.494

## E.3 单位工程招标控制价投标报价汇总表(表-04-1)~24
单位工程招标控制价/投标报价汇总表
（适用于一般计税方法）
工程名称：遂宁市安居区东城二期棚户区改造附属配套基础设施建设项目\幼儿园【消防水工程】 |  | 标段：/
序号 | 汇总内容 | 金 额（元） | 其中:暂估价(元)
1 | 分部分项及单价措施项目 | 373.52
1.1 | 喷淋系统 | 363.06
1.2 | 单价措施项目 | 10.46
2 | 总价措施项目 |  | -
2.1 | 其中：安全文明施工费 |  | -
3 | 其他项目 |  | -
3.1 | 其中：暂列金额 |  | -
3.2 | 其中：专业工程暂估价 |  | -
3.3 | 其中：计日工 |  | -
3.4 | 其中：总承包服务费 |  | -
4 | 规费 | 10.21 | -
5 | 创优质工程奖补偿奖励费 |  | -
6 | 税前不含税工程造价 | 383.73 | -
6.1 | 其中：除税甲供材料（设备）费 |  | -
7 | 销项增值税额 | 11.51 | -
8 | 附加税 |  | -
招标控制价/投标报价总价合计=税前不含税工程造价+销项增值税额+附加税 |  | 395.24

## F.1 分部分项工程和单价措施项目清单与计价表(表-08~25
分部分项工程和单价措施项目清单与计价表
工程名称：遂宁市安居区东城二期棚户区改造附属配套基础设施建设项目\幼儿园【消防水工程】 |  |  |  |  | 标段：/
序号 | 项目编码 | 项目名称 | 项目特征描述 | 计量 单位 | 工程量 | 金额（元）
[6 empty] | 综合单价 | 合价 | 其中
[8 empty] | 定额人工费 | 定额机械费 | 暂估价
喷淋系统
1 | 031002003640 | 镀锌钢套管 DN200 | 1.名称：钢套管 2.材质：镀锌 3.规格：DN200 4.填料材质：套管与管道之间缝隙应用柔性耐火材料材料和防水油膏填实，端面光滑 5.其他:详设计及满足规范要求 | 个 | 2 | 113.18 | 226.36 | 131.46 | 3.18
2 | 031002003661 | 镀锌钢套管 DN100 | 1.名称：钢套管 2.材质：镀锌钢管 3.规格：DN100 4.填料材质：套管与管道之间缝隙应用柔性耐火材料材料和防水油膏填实，端面光滑 5.其他:详设计及满足规范要求 | 个 | 2 | 68.35 | 136.70 | 77.64 | 2.18
|  | 分部小计 |  |  |  |  | 363.06 | 209.10 | 5.36
单价措施项目清单
其他措施项目
分部小计
专业措施项目
3 | 031301017673 | 脚手架搭拆 |  | 项 | 1 | 10.46 | 10.46 | 3.66 | 0.52
|  | 分部小计 |  |  |  |  | 10.46 | 3.66 | 0.52
|  | 分部小计 |  |  |  |  | 10.46 | 3.66 | 0.52
合 计 | [6 empty] | 373.52 | 212.76 | 5.88

## F.4 总价措施项目清单与计价表(表-11)【幼儿园‖消防水~
总价措施项目清单与计价表
工程名称：遂宁市安居区东城二期棚户区改造附属配套基础设施建设项目\幼儿园【消防水工程】 |  |  |  | 标段：/
序号 | 项目编码 | 项目名称 | 计算基础 | 费率 （%） | 金额 （元） | 调整费率 (%) | 调整后金额 (元) | 备注
定额(人工费+机械费)
1 | 031302001665 | 安全文明施工费
1.1 | ① | 环境保护费 | 分部分项工程及单价措施项目(定额人工费+定额机械费) |  | 905.13
1.2 | ② | 文明施工费 | 分部分项工程及单价措施项目(定额人工费+定额机械费) |  | 3785.09
1.3 | ③ | 安全施工费 | 分部分项工程及单价措施项目(定额人工费+定额机械费) |  | 6500.48
1.4 | ④ | 临时设施费 | 分部分项工程及单价措施项目(定额人工费+定额机械费) |  | 4937.08
2 | 031302002666 | 夜间施工增加费
3 | 031302003667 | 非夜间施工增加
4 | 031302004668 | 二次搬运费
5 | 031302005669 | 冬雨季施工增加费
6 | 031302006670 | 已完工程及设备保护费
7 | 031302008671 | 工程定位复测费
合计

## G.1 其他项目清单与计价汇总表(表-12)【幼儿园‖消防水~
其他项目清单与计价汇总表
工程名称：遂宁市安居区东城二期棚户区改造附属配套基础设施建设项目\幼儿园【消防水工程】 |  | 标段：/
序号 | 项 目 名 称 | 金额(元) | 结算金额（元） | 备注
1 | 暂列金额
2 | 暂估价
2.1 | 材料(工程设备)暂估价/结算价 | -
2.2 | 专业工程暂估价/结算价
3 | 计日工
4 | 总承包服务费
合 计 |  |  | - | -

## G.2 暂列金额明细表(表-12-1)【幼儿园‖消防水工程】
暂列金额明细表
工程名称：遂宁市安居区东城二期棚户区改造附属配套基础设施建设项目\幼儿园【消防水工程】 |  | 标段：/
序号 | 项目名称 |  | 计量单位 | 暂定金额(元) | 备注
1 | 暂列金额 |  | 项
合 计 |  |  |  |  | -

## G.4 专业工程暂估价表(表-12-3)【幼儿园‖消防水工程】
专业工程暂估价表
工程名称：遂宁市安居区东城二期棚户区改造附属配套基础设施建设项目\幼儿园【消防水工程】 |  |  | 标段：/
序号 | 工程名称 | 工程内容 | 暂估金额(元) | 结算金额(元) | 差额±（元） | 备注
合 计 |  |  |  | - | - | -

## K.2 承包人提供主要材料和工程设备一览表(表-20)【~26
承包人提供主要材料和工程设备一览表 （适用造价信息差额调整法）
工程名称：遂宁市安居区东城二期棚户区改造附属配套基础设施建设项目\幼儿园【消防水工程】 |  |  |  |  | 标段：/
序号 | 名称、规格、型号 | 单位 | 数量 | 风险系数% |  | 基准单价(元) | 投标单价(元) | 发承包人确认单价(元) | 备注
1 | 镀锌钢管 DN200 | m | 0.636
2 | 镀锌钢管 DN150 | m | 0.636

## E.3 单位工程招标控制价投标报价汇总表(表-04-1)~27
单位工程招标控制价/投标报价汇总表
（适用于一般计税方法）
工程名称：遂宁市安居区东城二期棚户区改造附属配套基础设施建设项目\幼儿园【抗震支架工程】 |  | 标段：/
序号 | 汇总内容 | 金 额（元） | 其中:暂估价(元)
1 | 分部分项及单价措施项目 | 9586.74
1.1 | 管道抗震支架 | 6880.41
1.2 | 风管抗震支架 | 2706.33
1.3 | 单价措施项目
2 | 总价措施项目 |  | -
2.1 | 其中：安全文明施工费 |  | -
3 | 其他项目 |  | -
3.1 | 其中：暂列金额 |  | -
3.2 | 其中：专业工程暂估价 |  | -
3.3 | 其中：计日工 |  | -
3.4 | 其中：总承包服务费 |  | -
4 | 规费 | 312.80 | -
5 | 创优质工程奖补偿奖励费 |  | -
6 | 税前不含税工程造价 | 9899.54 | -
6.1 | 其中：除税甲供材料（设备）费 |  | -
7 | 销项增值税额 | 296.99 | -
8 | 附加税 |  | -
招标控制价/投标报价总价合计=税前不含税工程造价+销项增值税额+附加税 |  | 10196.53

## F.1 分部分项工程和单价措施项目清单与计价表(表-08~28
分部分项工程和单价措施项目清单与计价表
工程名称：遂宁市安居区东城二期棚户区改造附属配套基础设施建设项目\幼儿园【抗震支架工程】 |  |  |  |  | 标段：/
序号 | 项目编码 | 项目名称 | 项目特征描述 | 计量 单位 | 工程量 | 金额（元）
[6 empty] | 综合单价 | 合价 | 其中
[8 empty] | 定额人工费 | 定额机械费 | 暂估价
管道抗震支架
1 | 031002001674 | 水管单管单向抗震支架 SG-DN65-T | 1.名称：水管单管单向抗震支架 2.材质：采用成品构件，成套抗震支吊架的所有材料都必须符合国家或行业标准规定的质量要求 3.规格：单管单向 DN65 4.支架与混凝土结构、钢结构连接综合考虑，桥架底部距楼板距离综合考虑 5.含支架成套组件及附件、支架的除锈刷油 6.其它：满足设计、招标文件、技术标准和要求、相关图集、现行施工及验收规范等相关要求 | 套 | 10 | 72.63 | 726.30 | 493.80 | 51.00
2 | 031002001675 | 水管单管双向抗震支架 SG-DN65-TL | 1.名称：水管单管双向抗震支架 2.材质：采用成品构件，成套抗震支吊架的所有材料都必须符合国家或行业标准规定的质量要求 3.规格：单管双向 DN65 4.支架与混凝土结构、钢结构连接综合考虑，桥架底部距楼板距离综合考虑 5.含支架成套组件及附件、支架的除锈刷油 6.其它：满足设计、招标文件、技术标准和要求、相关图集、现行施工及验收规范等相关要求 | 套 | 11 | 80.90 | 889.90 | 605.00 | 62.48
3 | 031002001676 | 水管单管单向抗震支架 SG-DN80-T | 1.名称：水管单管单向抗震支架 2.材质：采用成品构件，成套抗震支吊架的所有材料都必须符合国家或行业标准规定的质量要求 3.规格：单管单向 DN80 4.支架与混凝土结构、钢结构连接综合考虑，桥架底部距楼板距离综合考虑 5.含支架成套组件及附件、支架的除锈刷油 6.其它：满足设计、招标文件、技术标准和要求、相关图集、现行施工及验收规范等相关要求 | 套 | 5 | 72.63 | 363.15 | 246.90 | 25.50
4 | 031002001677 | 水管单管双向抗震支架 SG-DN80-TL | 1.名称：水管单管双向抗震支架 2.材质：采用成品构件，成套抗震支吊架的所有材料都必须符合国家或行业标准规定的质量要求 3.规格：单管双向 DN80 4.支架与混凝土结构、钢结构连接综合考虑，桥架底部距楼板距离综合考虑 5.含支架成套组件及附件、支架的除锈刷油 6.其它：满足设计、招标文件、技术标准和要求、相关图集、现行施工及验收规范等相关要求 | 套 | 2 | 80.90 | 161.80 | 110.00 | 11.36
5 | 031002001678 | 水管单管单向抗震支架 SG-DN100-T | 1.名称：水管单管单向抗震支架 2.材质：采用成品构件，成套抗震支吊架的所有材料都必须符合国家或行业标准规定的质量要求 3.规格：单管单向 DN100 4.支架与混凝土结构、钢结构连接综合考虑，桥架底部距楼板距离综合考虑 5.含支架成套组件及附件、支架的除锈刷油 6.其它：满足设计、招标文件、技术标准和要求、相关图集、现行施工及验收规范等相关要求 | 套 | 13 | 72.63 | 944.19 | 641.94 | 66.30
6 | 031002001679 | 水管单管双向抗震支架 SG-DN100-TL | 1.名称：水管单管双向抗震支架 2.材质：采用成品构件，成套抗震支吊架的所有材料都必须符合国家或行业标准规定的质量要求 3.规格：单管双向 DN100 4.支架与混凝土结构、钢结构连接综合考虑，桥架底部距楼板距离综合考虑 5.含支架成套组件及附件、支架的除锈刷油 6.其它：满足设计、招标文件、技术标准和要求、相关图集、现行施工及验收规范等相关要求 | 套 | 13 | 80.90 | 1051.70 | 715.00 | 73.84
7 | 031002001680 | 水管单管单向抗震支架 SG-DN125-T | 1.名称：水管单管单向抗震支架 2.材质：采用成品构件，成套抗震支吊架的所有材料都必须符合国家或行业标准规定的质量要求 3.规格：单管单向 DN125 4.支架与混凝土结构、钢结构连接综合考虑，桥架底部距楼板距离综合考虑 5.含支架成套组件及附件、支架的除锈刷油 6.其它：满足设计、招标文件、技术标准和要求、相关图集、现行施工及验收规范等相关要求 | 套 | 1 | 72.63 | 72.63 | 49.38 | 5.10
8 | 031002001681 | 水管单管双向抗震支架 SG-DN125-TL | 1.名称：水管单管双向抗震支架 2.材质：采用成品构件，成套抗震支吊架的所有材料都必须符合国家或行业标准规定的质量要求 3.规格：单管双向 DN125 4.支架与混凝土结构、钢结构连接综合考虑，桥架底部距楼板距离综合考虑 5.含支架成套组件及附件、支架的除锈刷油 6.其它：满足设计、招标文件、技术标准和要求、相关图集、现行施工及验收规范等相关要求 | 套 | 1 | 80.90 | 80.90 | 55.00 | 5.68
9 | 031002001682 | 水管单管单向抗震支架 SG-DN150-T | 1.名称：水管单管单向抗震支架 2.材质：采用成品构件，成套抗震支吊架的所有材料都必须符合国家或行业标准规定的质量要求 3.规格：单管单向 DN150 4.支架与混凝土结构、钢结构连接综合考虑，桥架底部距楼板距离综合考虑 5.含支架成套组件及附件、支架的除锈刷油 6.其它：满足设计、招标文件、技术标准和要求、相关图集、现行施工及验收规范等相关要求 | 套 | 6 | 72.63 | 435.78 | 296.28 | 30.60
10 | 031002001683 | 水管单管双向抗震支架 SG-DN150-TL | 1.名称：水管单管双向抗震支架 2.材质：采用成品构件，成套抗震支吊架的所有材料都必须符合国家或行业标准规定的质量要求 3.规格：单管双向 DN150 4.支架与混凝土结构、钢结构连接综合考虑，桥架底部距楼板距离综合考虑 5.含支架成套组件及附件、支架的除锈刷油 6.其它：满足设计、招标文件、技术标准和要求、相关图集、现行施工及验收规范等相关要求 | 套 | 5 | 80.90 | 404.50 | 275.00 | 28.40
11 | 031002001684 | 水管单向抗震支架 SGZ-2-T | 1.名称：水管单管单向抗震支架 2.材质：采用成品构件，成套抗震支吊架的所有材料都必须符合国家或行业标准规定的质量要求 3.规格：单向 SGZ-2-T 4.支架与混凝土结构、钢结构连接综合考虑，桥架底部距楼板距离综合考虑 5.含支架成套组件及附件、支架的除锈刷油 6.其它：满足设计、招标文件、技术标准和要求、相关图集、现行施工及验收规范等相关要求 | 套 | 6 | 168.50 | 1011.00 | 687.00 | 71.28
12 | 031002001685 | 水管双向抗震支架 SGZ-2-TL | 1.名称：水管单管双向抗震支架 2.材质：采用成品构件，成套抗震支吊架的所有材料都必须符合国家或行业标准规定的质量要求 3.规格：双向 SGZ-2-TL 4.支架与混凝土结构、钢结构连接综合考虑，桥架底部距楼板距离综合考虑 5.含支架成套组件及附件、支架的除锈刷油 6.其它：满足设计、招标文件、技术标准和要求、相关图集、现行施工及验收规范等相关要求 | 套 | 4 | 184.64 | 738.56 | 502.00 | 51.92
|  | 分部小计 |  |  |  |  | 6880.41 | 4677.30 | 483.46
风管抗震支架
13 | 031002001686 | 风管单向抗震支架 FG-800*320-T | 1.名称：风管单向抗震支架 2.材质：采用成品构件，成套抗震支吊架的所有材料都必须符合国家或行业标准规定的质量要求 3.规格：风管单向抗震支架 FG-800*320-T 4.支架与混凝土结构、钢结构连接综合考虑，桥架底部距楼板距离综合考虑 5.含支架成套组件及附件、支架的除锈刷油 6.其它：满足设计、招标文件、技术标准和要求、相关图集、现行施工及验收规范等相关要求 | 套 | 7 | 141.79 | 992.53 | 674.66 | 69.65
14 | 031002001687 | 风管双向抗震支架 FG-800*320-TL | 1.名称：风管双向抗震支架 2.材质：采用成品构件，成套抗震支吊架的所有材料都必须符合国家或行业标准规定的质量要求 3.规格：双向 FG-800*320-TL 4.支架与混凝土结构、钢结构连接综合考虑，桥架底部距楼板距离综合考虑 5.含支架成套组件及附件、支架的除锈刷油 6.其它：满足设计、招标文件、技术标准和要求、相关图集、现行施工及验收规范等相关要求 | 套 | 4 | 155.80 | 623.20 | 423.52 | 43.92
15 | 031002001688 | 风管单向抗震支架 FG-1000*400-T | 1.名称：风管单向抗震支架 2.材质：采用成品构件，成套抗震支吊架的所有材料都必须符合国家或行业标准规定的质量要求 3.规格：风管单向抗震支架 FG-1000*400-T 4.支架与混凝土结构、钢结构连接综合考虑，桥架底部距楼板距离综合考虑 5.含支架成套组件及附件、支架的除锈刷油 6.其它：满足设计、招标文件、技术标准和要求、相关图集、现行施工及验收规范等相关要求 | 套 | 3 | 155.80 | 467.40 | 317.64 | 32.94
16 | 031002001689 | 风管双向抗震支架 FG-1000*400-TL | 1.名称：风管双向抗震支架 2.材质：采用成品构件，成套抗震支吊架的所有材料都必须符合国家或行业标准规定的质量要求 3.规格：双向 FG-1000*400-TL 4.支架与混凝土结构、钢结构连接综合考虑，桥架底部距楼板距离综合考虑 5.含支架成套组件及附件、支架的除锈刷油 6.其它：满足设计、招标文件、技术标准和要求、相关图集、现行施工及验收规范等相关要求 | 套 | 2 | 155.80 | 311.60 | 211.76 | 21.96
17 | 031002001690 | 风机设备抗震支吊架 FG-TL | 1.名称：风管双向抗震支架 2.材质：采用成品构件，成套抗震支吊架的所有材料都必须符合国家或行业标准规定的质量要求 3.规格：双向 FG-1000*400-TL 4.支架与混凝土结构、钢结构连接综合考虑，桥架底部距楼板距离综合考虑 5.含支架成套组件及附件、支架的除锈刷油 6.其它：满足设计、招标文件、技术标准和要求、相关图集、现行施工及验收规范等相关要求 | 套 | 2 | 155.80 | 311.60 | 211.76 | 21.96
|  | 分部小计 |  |  |  |  | 2706.33 | 1839.34 | 190.43
单价措施项目清单
其他措施项目
分部小计
专业措施项目
分部小计
分部小计
合 计 | [6 empty] | 9586.74 | 6516.64 | 673.89

## F.4 总价措施项目清单与计价表(表-11)【幼儿园‖抗震支~
总价措施项目清单与计价表
工程名称：遂宁市安居区东城二期棚户区改造附属配套基础设施建设项目\幼儿园【抗震支架工程】 |  |  |  | 标段：/
序号 | 项目编码 | 项目名称 | 计算基础 | 费率 （%） | 金额 （元） | 调整费率 (%) | 调整后金额 (元) | 备注
定额(人工费+机械费)
1 | 031302001691 | 安全文明施工费
1.1 | ① | 环境保护费 | 分部分项工程及单价措施项目(定额人工费+定额机械费) |  | 78.75
1.2 | ② | 文明施工费 | 分部分项工程及单价措施项目(定额人工费+定额机械费) |  | 329.31
1.3 | ③ | 安全施工费 | 分部分项工程及单价措施项目(定额人工费+定额机械费) |  | 565.56
1.4 | ④ | 临时设施费 | 分部分项工程及单价措施项目(定额人工费+定额机械费) |  | 429.54
2 | 031302002692 | 夜间施工增加费
3 | 031302003693 | 非夜间施工增加
4 | 031302004694 | 二次搬运费
5 | 031302005695 | 冬雨季施工增加费
6 | 031302006696 | 已完工程及设备保护费
7 | 031302008697 | 工程定位复测费
合计

## G.1 其他项目清单与计价汇总表(表-12)【幼儿园‖抗震支~
其他项目清单与计价汇总表
工程名称：遂宁市安居区东城二期棚户区改造附属配套基础设施建设项目\幼儿园【抗震支架工程】 |  | 标段：/
序号 | 项 目 名 称 | 金额(元) | 结算金额（元） | 备注
1 | 暂列金额
2 | 暂估价
2.1 | 材料(工程设备)暂估价/结算价 | -
2.2 | 专业工程暂估价/结算价
3 | 计日工
4 | 总承包服务费
合 计 |  |  | - | -

## G.2 暂列金额明细表(表-12-1)【幼儿园‖抗震支架工程】
暂列金额明细表
工程名称：遂宁市安居区东城二期棚户区改造附属配套基础设施建设项目\幼儿园【抗震支架工程】 |  | 标段：/
序号 | 项目名称 |  | 计量单位 | 暂定金额(元) | 备注
1 | 暂列金额 |  | 项
合 计 |  |  |  |  | -

## G.4 专业工程暂估价表(表-12-3)【幼儿园‖抗震支架工~
专业工程暂估价表
工程名称：遂宁市安居区东城二期棚户区改造附属配套基础设施建设项目\幼儿园【抗震支架工程】 |  |  | 标段：/
序号 | 工程名称 | 工程内容 | 暂估金额(元) | 结算金额(元) | 差额±（元） | 备注
合 计 |  |  |  | - | - | -

## K.2 承包人提供主要材料和工程设备一览表(表-20)【~29
承包人提供主要材料和工程设备一览表 （适用造价信息差额调整法）
工程名称：遂宁市安居区东城二期棚户区改造附属配套基础设施建设项目\幼儿园【抗震支架工程】 |  |  |  |  | 标段：/
序号 | 名称、规格、型号 | 单位 | 数量 | 风险系数% |  | 基准单价(元) | 投标单价(元) | 发承包人确认单价(元) | 备注
1 | 水管单管单向抗震支架 SG-DN65-T | 套 | 10
2 | 水管单管双向抗震支架 SG-DN65-TL | 套 | 11
3 | 水管单管单向抗震支架 SG-DN80-T | 套 | 5
4 | 水管单管双向抗震支架 SG-DN80-TL | 套 | 2
5 | 水管单管单向抗震支架 SG-DN100-T | 套 | 13
6 | 水管单管双向抗震支架 SG-DN100-TL | 套 | 13
7 | 水管单管单向抗震支架 SG-DN125-T | 套 | 1
8 | 水管单管双向抗震支架 SG-DN125-TL | 套 | 1
9 | 水管单管单向抗震支架 SG-DN150-T | 套 | 6
10 | 水管单管双向抗震支架 SG-DN150-TL | 套 | 5
11 | 水管单向抗震支架 SGZ-2-T | 套 | 6
12 | 水管双向抗震支架 SGZ-2-TL | 套 | 4
13 | 风管单向抗震支架 FG-800*320-T | 套 | 7
14 | 风管单向抗震支架 FG-1000*400-T | 套 | 3
15 | 风管双向抗震支架 FG-1000*400-TL | 套 | 2
16 | 风管双向抗震支架 FJ-TL | 套 | 2
17 | 风管双向抗震支架 FG-800*320-TL | 套 | 4

## E.3 单位工程招标控制价投标报价汇总表(表-04-1)~30
单位工程招标控制价/投标报价汇总表
（适用于一般计税方法）
工程名称：遂宁市安居区东城二期棚户区改造附属配套基础设施建设项目\幼儿园【通风工程】 |  | 标段：/
序号 | 汇总内容 | 金 额（元） | 其中:暂估价(元)
1 | 分部分项及单价措施项目 | 48055.97
1.1 | 通风空调工程 | 45095.86
1.2 | 单价措施项目 | 2960.11
2 | 总价措施项目 |  | -
2.1 | 其中：安全文明施工费 |  | -
3 | 其他项目 |  | -
3.1 | 其中：暂列金额 |  | -
3.2 | 其中：专业工程暂估价 |  | -
3.3 | 其中：计日工 |  | -
3.4 | 其中：总承包服务费 |  | -
4 | 规费 | 1238.91 | -
5 | 创优质工程奖补偿奖励费 |  | -
6 | 税前不含税工程造价 | 49294.88 | -
6.1 | 其中：除税甲供材料（设备）费 |  | -
7 | 销项增值税额 | 1478.85 | -
8 | 附加税 |  | -
招标控制价/投标报价总价合计=税前不含税工程造价+销项增值税额+附加税 |  | 50773.73

## F.1 分部分项工程和单价措施项目清单与计价表(表-08~31
分部分项工程和单价措施项目清单与计价表
工程名称：遂宁市安居区东城二期棚户区改造附属配套基础设施建设项目\幼儿园【通风工程】 |  |  |  |  | 标段：/
序号 | 项目编码 | 项目名称 | 项目特征描述 | 计量 单位 | 工程量 | 金额（元）
[6 empty] | 综合单价 | 合价 | 其中
[8 empty] | 定额人工费 | 定额机械费 | 暂估价
0307 通风空调工程
1 | 030703001698 | 280℃防火阀 630*630 | 1.名称：280℃防火阀 2.型号、规格：630*630 3.材质：钢制 4.包括支吊架及其除锈刷油等所需配件 5.其他：满足设计、招标文件、技术标准和要求、相关图集、现行施工及验收规范等相关要求 | 个 | 1 | 205.28 | 205.28 | 119.91 | 5.68
2 | 030703001699 | 70℃防火阀 400*200 | 1.名称：70℃防火阀 2.型号、规格：400*200 3.材质：钢制 4.包括支吊架及其除锈刷油等所需配件 5.其他：满足设计、招标文件、技术标准和要求、相关图集、现行施工及验收规范等相关要求 | 个 | 6 | 134.22 | 805.32 | 442.26 | 25.92
3 | 030703001700 | 70℃防火阀 Φ200 | 1.名称：70℃防火阀 2.型号、规格：Φ200 3.材质：钢制 4.包括支吊架及其除锈刷油等所需配件 5.其他：满足设计、招标文件、技术标准和要求、相关图集、现行施工及验收规范等相关要求 | 个 | 1 | 134.22 | 134.22 | 73.71 | 4.32
4 | 030703001701 | 70℃防火阀 200*200 | 1.名称：70℃防火阀 2.型号、规格：200*200 3.材质：钢制 4.包括支吊架及其除锈刷油等所需配件 5.其他：满足设计、招标文件、技术标准和要求、相关图集、现行施工及验收规范等相关要求 | 个 | 1 | 134.22 | 134.22 | 73.71 | 4.32
5 | 030703001702 | 70℃防火阀 320*200 | 1.名称：70℃防火阀 2.型号、规格：320*200 3.材质：钢制 4.包括支吊架及其除锈刷油等所需配件 5.其他：满足设计、招标文件、技术标准和要求、相关图集、现行施工及验收规范等相关要求 | 个 | 2 | 134.22 | 268.44 | 147.42 | 8.64
6 | 030703011703 | 防雨百叶风口400*250 | 1.名称：防雨百叶风口400*250 2.型号、规格：400*250 3.材质：铝合金 4.其他：满足设计、招标文件、技术标准和要求、相关图集、现行施工及验收规范等相关要求 | 个 | 2 | 61.43 | 122.86 | 83.16 | 0.28
7 | 030703011704 | 防雨百叶风口630*250 | 1.名称：防雨百叶风口630*250 2.型号、规格：630*250 3.材质：铝合金 4.其他：满足设计、招标文件、技术标准和要求、相关图集、现行施工及验收规范等相关要求 | 个 | 2 | 61.43 | 122.86 | 83.16 | 0.28
8 | 030703011705 | 防雨百叶风口1000*400 | 1.名称：防雨百叶风口1000*400 2.型号、规格：1000*400 3.材质：铝合金 4.其他：满足设计、招标文件、技术标准和要求、相关图集、现行施工及验收规范等相关要求 | 个 | 1 | 82.90 | 82.90 | 54.39 | 0.14
9 | 030702008706 | 固定挡烟垂壁 不燃材料 | 1.名称：固定挡烟垂壁 2.材质：不燃材料 3.规格：详设计图纸 4.其它：满足设计、招标文件、技术标准和要求、相关图集、现行施工及验收规范等相关要求 | m | 44.42 | 57.72 | 2563.92 | 891.07 | 29.32
10 | 030703011707 | 多页排烟口 带风阀 630×（500+250） | 1.名称：多页排烟口 带风阀 2.型号、规格：630×（500+250） 3.材质：铝合金 4.其他：满足设计、招标文件、技术标准和要求、相关图集、现行施工及验收规范等相关要求 | 个 | 10 | 33.42 | 334.20 | 232.00
11 | 030702001708 | 碳钢通风管道 δ=1.0 | 1.名称 ：碳钢通风管道 2.材质 ：镀锌钢板 3.形状 ：矩形 4.规格 ：B≤1000 5.板材厚度 ：δ=1.0 6.管件、法兰等附件及支架设计要求 ：满足设计及规范要求 7.接口形式：共板式咬口 | m2 | 12.6 | 94.71 | 1193.35 | 607.19 | 14.62
12 | 030702001709 | 碳钢通风管道 δ=1.2 | 1.名称 ：碳钢通风管道 2.材质 ：镀锌钢板 3.形状 ：矩形 4.规格 ：B≤1000 5.板材厚度 ：δ=1.2 6.管件、法兰等附件及支架设计要求 ：满足设计及规范要求 7.接口形式：共板式咬口 | m2 | 1.1 | 98.76 | 108.64 | 55.87 | 1.19
13 | 030703021710 | 消声静压箱 800×320×1000 | 1.名称：消声静压箱 2.规格：800×320×1000 3.材质：参考设计说明 4.支架制作安装、除锈、刷油设计要求:满足规范和设计要求 5.其他：满足设计、招标文件、技术标准和要求、相关图集、现行施工及验收规范等相关要求 | 个 | 3 | 738.83 | 2216.49 | 889.92 | 15.33
14 | 030703001711 | 排烟防火阀 1000*400 | 1.名称：排烟防火阀 2.型号、规格：1000*400 3.材质：钢制 4.包括支吊架及其除锈刷油等所需配件 5.其他：满足设计、招标文件、技术标准和要求、相关图集、现行施工及验收规范等相关要求 | 个 | 3 | 205.28 | 615.84 | 359.73 | 17.04
15 | 030703001712 | 排烟防火阀 800*320 | 1.名称：排烟防火阀 2.型号、规格：800*320 3.材质：钢制 4.包括支吊架及其除锈刷油等所需配件 5.其他：满足设计、招标文件、技术标准和要求、相关图集、现行施工及验收规范等相关要求 | 个 | 4 | 205.28 | 821.12 | 479.64 | 22.72
16 | 030703019713 | 风管软接头 | 1.名称：风管软接头 2.规格：管长 150～200mm 3.材质：不燃材料 4.其他：满足设计、招标文件、技术标准和要求、相关图集、现行施工及验收规范等相关要求 | m2 | 1.09 | 402.61 | 438.84 | 190.64 | 1.97
17 | 030703001714 | 风管止回阀 630*630 | 1.名称：风管止回阀 2.型号、规格：1250×1000 3.材质：钢制 4.包括支吊架及其除锈刷油等所需配件 5.其他：满足设计、招标文件、技术标准和要求、相关图集、现行施工及验收规范等相关要求 | 个 | 1 | 113.14 | 113.14 | 51.45 | 5.68
18 | 030108003715 | 轴流风机 4614/0.75kW | 1.名称：轴流风机 2.型号、规格：4614/0.75kW 3.质量：满足设计及规范要求 4.材质：参考设计说明 （普通风机常用的材质铸铁，还有其他材质如玻璃钢、PVC、铝合金、不锈钢） 5.减振底座形式、数量： 满足设计及规范要求 6.包括二次灌浆、减振垫（器）、支吊架及其除锈刷油等所需配件，设备自带控制箱，控制箱至设备的电缆及线管综合考虑进设备价格中 7.安装方式：综合考虑 8.其他：满足设计、招标文件、技术标准和要求、相关图集、现行施工及验收规范等相关要求 | 台 | 1 | 442.60 | 442.60 | 255.14 | 5.46
19 | 030404033716 | 换气扇 带止回阀 BPT18-44A | 1.名称：换气扇 带止回阀 2.型号：BPT18-44A 3.规格：参考设计说明 4.质量：满足设计及规范要求 5.材质：参考设计说明 （普通风机常用的材质铸铁，还有其他材质如玻璃钢、PVC、铝合金、不锈钢） 6.减振底座形式、数量： 满足设计及规范要求 7.含设备成套相关附件 8.安装方式：综合考虑 9.其他：满足设计、招标文件、技术标准和要求、相关图集、现行施工及验收规范等相关要求 | 台 | 27 | 86.94 | 2347.38 | 1708.29
20 | 030702001717 | 碳钢通风管道 δ=0.5 | 1.名称 ：碳钢通风管道 2.材质 ：镀锌钢板 3.形状 ：矩形 4.规格 ：B≤320 5.板材厚度 ：δ=0.5 6.管件、法兰等附件及支架设计要求 ：满足设计及规范要求 7.接口形式：共板式咬口 | m2 | 112.33 | 166.28 | 18678.23 | 9894.03 | 458.31
21 | 030702001718 | 碳钢通风管道 δ=0.6 | 1.名称 ：碳钢通风管道 2.材质 ：镀锌钢板 3.形状 ：矩形 4.规格 ：B≤450 5.板材厚度 ：δ=0.6 6.管件、法兰等附件及支架设计要求 ：满足设计及规范要求 7.接口形式：共板式咬口 | m2 | 14.41 | 120.42 | 1735.25 | 924.11 | 30.84
22 | 030702001719 | 碳钢通风管道 δ=0.75 | 1.名称 ：碳钢通风管道 2.材质 ：镀锌钢板 3.形状 ：矩形 4.规格 ：B≤1000 5.板材厚度 ：δ=0.75 6.管件、法兰等附件及支架设计要求 ：满足设计及规范要求 7.接口形式：共板式咬口 | m2 | 13.34 | 94.71 | 1263.43 | 642.85 | 15.47
23 | 030702001720 | 碳钢通风管道 δ=0.5 | 1.名称 ：碳钢通风管道 2.材质 ：镀锌钢板 3.形状 ：圆形 4.规格 ：Φ≤320 5.板材厚度 ：δ=0.5 6.管件、法兰等附件及支架设计要求 ：满足设计及规范要求 7.接口形式：共板式咬口 | m2 | 23.24 | 184.68 | 4291.96 | 2729.07 | 82.27
24 | 030703020721 | 阻抗复合式消声器 1200×720 L=1000mm | 1.名称：阻抗复合式消声器 2.规格：650×600 L=1000mm 3.支架形式、材质：按图纸设计及技术规范 4.包括支吊架及其除锈刷油等所需配件 5.其他：满足设计、招标文件、技术标准和要求、相关图集、现行施工及验收规范等相关要求 | 个 | 2 | 669.52 | 1339.04 | 672.78
25 | 030108001722 | 离心式风机 HTFC-(DT)-I-25''A | 1.名称：离心式风机 2.型号：参考设计说明 3.规格：风量：33870m3/h 全压：884Pa 功率：15KW 4.质量：满足设计及规范要求 5.材质：参考设计说明 （普通风机常用的材质铸铁，还有其他材质如玻璃钢、PVC、铝合金、不锈钢） 6.减振底座形式、数量： 满足设计及规范要求 7.包括二次灌浆、减振垫（器）、支吊架及其除锈刷油等所需配件，设备自带控制箱，控制箱至设备的电缆及线管综合考虑进设备价格中 8.安装方式：综合考虑 9.其他：满足设计、招标文件、技术标准和要求、相关图集、现行施工及验收规范等相关要求 | 台 | 1 | 2160.06 | 2160.06 | 1442.54 | 18.38
26 | 030701010723 | 活性炭除臭装置 | 1.名称 ：活性炭除臭装置 2.型号 ：详设计 3.规格 ：详设计 4.类型 ：详设计 5.框架形式、材质：：详设计 6.安装方式：综合考虑 7.其他：满足设计、招标文件、技术标准和要求、相关图集、现行施工及验收规范等相关要求 | 台
27 | 030702003724 | 预制不锈钢成品烟囱 | 1.名称 ：预制不锈钢成品烟囱 2.材质 ：不锈钢 3.烟囱直径 ：≤560mm 4.烟道构造形式 ：详设计 5.柴油发电机组烟道配件包括热伸缩补偿器、消声器、泄水装置、固定支架及防雨帽 6.其他：满足设计、招标文件、技术标准和要求、相关图集、现行施工及验收规范等相关要求 | m2 | 1 | 689.52 | 689.52 | 438.65 | 67.63
28 | 030704002725 | 风管漏光试验、漏风试验 | 漏光试验、漏风试验、设计要求 | m2 | 163.32 | 11.43 | 1866.75 | 935.82 | 342.97
|  | 分部小计 |  |  |  |  | 45095.86 | 24478.51 | 1178.78
单价措施项目清单
其他措施项目
29 | 031302007733 | 高层施工增加费 |  | 项 | 1 | 455.40 | 455.40 | 455.40
|  | 分部小计 |  |  |  |  | 455.40 | 455.40
专业措施项目
30 | 031301012734 | 工程系统检测、检验 |  | 项 | 1 | 1593.91 | 1593.91 | 557.87 | 557.87
31 | 031301017735 | 脚手架搭拆 |  | 项 | 1 | 910.80 | 910.80 | 318.78 | 45.54
|  | 分部小计 |  |  |  |  | 2504.71 | 876.65 | 603.41
|  | 分部小计 |  |  |  |  | 2960.11 | 1332.05 | 603.41
合 计 | [6 empty] | 48055.97 | 25810.56 | 1782.19

## F.4 总价措施项目清单与计价表(表-11)【幼儿园‖通风工~
总价措施项目清单与计价表
工程名称：遂宁市安居区东城二期棚户区改造附属配套基础设施建设项目\幼儿园【通风工程】 |  |  |  | 标段：/
序号 | 项目编码 | 项目名称 | 计算基础 | 费率 （%） | 金额 （元） | 调整费率 (%) | 调整后金额 (元) | 备注
定额(人工费+机械费)
1 | 031302001726 | 安全文明施工费
1.1 | ① | 环境保护费 | 分部分项工程及单价措施项目(定额人工费+定额机械费) |  | 293.72
1.2 | ② | 文明施工费 | 分部分项工程及单价措施项目(定额人工费+定额机械费) |  | 1228.28
1.3 | ③ | 安全施工费 | 分部分项工程及单价措施项目(定额人工费+定额机械费) |  | 2109.45
1.4 | ④ | 临时设施费 | 分部分项工程及单价措施项目(定额人工费+定额机械费) |  | 1602.11
2 | 031302002727 | 夜间施工增加费
3 | 031302003728 | 非夜间施工增加
4 | 031302004729 | 二次搬运费
5 | 031302005730 | 冬雨季施工增加费
6 | 031302006731 | 已完工程及设备保护费
7 | 031302008732 | 工程定位复测费
合计

## G.1 其他项目清单与计价汇总表(表-12)【幼儿园‖通风工~
其他项目清单与计价汇总表
工程名称：遂宁市安居区东城二期棚户区改造附属配套基础设施建设项目\幼儿园【通风工程】 |  | 标段：/
序号 | 项 目 名 称 | 金额(元) | 结算金额（元） | 备注
1 | 暂列金额
2 | 暂估价
2.1 | 材料(工程设备)暂估价/结算价 | -
2.2 | 专业工程暂估价/结算价
3 | 计日工
4 | 总承包服务费
合 计 |  |  | - | -

## G.2 暂列金额明细表(表-12-1)【幼儿园‖通风工程】
暂列金额明细表
工程名称：遂宁市安居区东城二期棚户区改造附属配套基础设施建设项目\幼儿园【通风工程】 |  | 标段：/
序号 | 项目名称 |  | 计量单位 | 暂定金额(元) | 备注
1 | 暂列金额 |  | 项
合 计 |  |  |  |  | -

## G.4 专业工程暂估价表(表-12-3)【幼儿园‖通风工程】
专业工程暂估价表
工程名称：遂宁市安居区东城二期棚户区改造附属配套基础设施建设项目\幼儿园【通风工程】 |  |  | 标段：/
序号 | 工程名称 | 工程内容 | 暂估金额(元) | 结算金额(元) | 差额±（元） | 备注
合 计 |  |  |  | - | - | -

## K.2 承包人提供主要材料和工程设备一览表(表-20)【~32
承包人提供主要材料和工程设备一览表 （适用造价信息差额调整法）
工程名称：遂宁市安居区东城二期棚户区改造附属配套基础设施建设项目\幼儿园【通风工程】 |  |  |  |  | 标段：/
序号 | 名称、规格、型号 | 单位 | 数量 | 风险系数% |  | 基准单价(元) | 投标单价(元) | 发承包人确认单价(元) | 备注
1 | 280℃防火阀 630*630 | 个 | 1.01
2 | 70℃防火阀 400*200 | 个 | 6.06
3 | 70℃防火阀 Φ200 | 个 | 1.01
4 | 70℃防火阀 320*200 | 个 | 2.02
5 | 防雨百叶风口400*250 | 个 | 2.02
6 | 防雨百叶风口630*250 | 个 | 2.02
7 | 防雨百叶风口1000*400 | 个 | 1.01
8 | 不燃材料挡烟垂壁 | m | 45.45
9 | 多页排烟口 带风阀 630×（500+250） | 个 | 10.1
10 | 镀锌钢板 δ=1.0 | m2 | 14.339
11 | 镀锌钢板 δ=1.2 | m2 | 1.252
12 | 消声静压箱 | 个 | 3
13 | 排烟防火阀 1000*400 | 个 | 3.03
14 | 排烟防火阀 800*320 | 个 | 4.04
15 | 风管软接头 | m2 | 1.09
16 | 风管止回阀 630*630 | 个 | 1.01
17 | 轴流风机 4614/0.75kW | 台 | 1
18 | 减震器 | 个 | 8
19 | 型钢 | kg | 40
20 | 换气扇 带止回阀 BPT18-44A | 台 | 27
21 | 镀锌钢板 δ=0.5 | m2 | 154.279
22 | 镀锌钢板 δ=0.6 | m2 | 16.399
23 | 镀锌钢板 δ=0.75 | m2 | 15.181
24 | 阻抗复合式消声器 1200×720 L=1000mm | 节 | 2
25 | 离心式风机 32020/15kW | 台 | 1
26 | 不锈钢板 | m2 | 1.08
27 | 70℃防火阀 200*200 | 个 | 1.01

## E.3 单位工程招标控制价投标报价汇总表(表-04-1)~33
单位工程招标控制价/投标报价汇总表
（适用于一般计税方法）
工程名称：遂宁市安居区东城二期棚户区改造附属配套基础设施建设项目\B-03-10地块室外【室外景观工程】 |  | 标段：/
序号 | 汇总内容 | 金 额（元） | 其中:暂估价(元)
1 | 分部分项及单价措施项目 | 1686933.51
1.1 | 10地块 | 1613806.83
1.2 | 单价措施项目 | 73126.68
2 | 总价措施项目 |  | -
2.1 | 其中：安全文明施工费 |  | -
3 | 其他项目 |  | -
3.1 | 其中：暂列金额 |  | -
3.2 | 其中：专业工程暂估价 |  | -
3.3 | 其中：计日工 |  | -
3.4 | 其中：总承包服务费 |  | -
4 | 规费 | 47422.98 | -
5 | 创优质工程奖补偿奖励费 |  | -
6 | 税前不含税工程造价 | 1734356.49 | -
6.1 | 其中：除税甲供材料（设备）费 |  | -
7 | 销项增值税额 | 52030.69 | -
8 | 附加税 |  | -
招标控制价/投标报价总价合计=税前不含税工程造价+销项增值税额+附加税 |  | 1786387.18

## F.1 分部分项工程和单价措施项目清单与计价表(表-08~34
分部分项工程和单价措施项目清单与计价表
工程名称：遂宁市安居区东城二期棚户区改造附属配套基础设施建设项目\B-03-10地块室外【室外景观工程】 |  |  |  |  | 标段：/
序号 | 项目编码 | 项目名称 | 项目特征描述 | 计量 单位 | 工程量 | 金额（元）
[6 empty] | 综合单价 | 合价 | 其中
[8 empty] | 定额人工费 | 定额机械费 | 暂估价
10地块
土石方工程
1 | 010101003736 | 挖槽坑土方 | 1.土方类别：详地勘，综合考虑 2.挖土深度：详设计 3.开挖方式：投标人自行考虑（应包括人工检底） 4.运距：场内运输由投标人自行考虑，土方回填后的多余土方清单另列 5.综合单价包含基础的钎探费用、弃土场的堆场费用，不因弃土场管理费用、环保等引起的相关费用而做调整 6.其他：满足设计、施工及验收规范要求 | m3 | 1454.61 | 12.84 | 18677.19 | 11811.43 | 3389.24
2 | 010103001737 | 回填方（原土回填） | 1.土质、密实度、填方粒径要求：符合设计及规范要求。 2.回填方式：人机综合。 3.填筑的部位详设计。 4.填方材料品种：由投标人根据设计要求验方后方可填入，并符合相关工程的质量要求。 5.填方来源、运距：投标人踏勘现场自行综合考虑取土位置、场内外运距,其费用包含在综合单价中。 6.其它：具体做法详设计，满足设计及施工规范要求。 | m3 | 1454.61 | 6.82 | 9920.44 | 2414.65 | 6429.38
3 | 010103001738 | 回填方（买土回填） | 1.土质、密实度、填方粒径要求：符合设计及规范要求。 2.回填方式：人机综合。 3.填筑的部位详设计。 4.填方材料品种：由投标人根据设计要求验方后方可填入，并符合相关工程的质量要求。 5.填方来源、运距：投标人踏勘现场自行综合考虑取土位置、场内外运距,其费用包含在综合单价中。 6.其它：具体做法详设计，满足设计及施工规范要求。 | m3
|  | 分部小计 |  |  |  |  | 28597.63 | 14226.08 | 9818.62
小品及设施
4 | 011501020739 | 兵乓球台 | 1.成品兵乓球台，尺寸规格详见设计图纸 2.其他：满足设计、施工及验收规范要求 | 套 | 6 | 600.00 | 3600.00
5 | 050307017740 | 垃圾桶 | 1.垃圾桶，尺寸规格详见设计图纸 2.其他：满足设计、施工及验收规范要求 | 个 | 59 | 24.30 | 1433.70 | 690.30 | 200.60
6 | 050307019741 | 指示牌 | 1.挖填基础土方、素土夯实，150mm厚级配碎石、100mm厚C20及模板、C25砼基础及模板、预埋件、L50*5角钢、3mm镀锌钢板（2K汽车烤漆）等，具体做法详见设计大样图 2.指示内容应根据实际使用情况进行调整，综合考虑其单价 3.其他：满足设计、施工及验收规范要求 | 个 | 18 | 400.44 | 7207.92 | 4797.18 | 137.16
7 | 050307019742 | 成品坐凳 | 1.成品坐凳，尺寸规格详见设计图纸 2.其他：满足设计、施工及验收规范要求 | 个 | 45 | 800.00 | 36000.00
8 | 050307019743 | 中庭健身场地坐凳（成品玻璃钢种植池） | 1.成品玻璃钢坐凳，做法详见大样图LD-05-4 2.其他：满足设计、施工及验收规范要求 | 个 | 3 | 3500.00 | 10500.00
9 | 050307019744 | 篮球架 | 1.挖填基础土方，素土夯实，200mm厚级配砂石垫层、600*600*600mmC25混凝土基座、预埋件，成品篮球架组装（含篮板及拉杆等） 2.包含模板 3.其他做法详见大样图LD-06-2 4.其他：满足设计、施工及验收规范要求 | 个 | 2 | 343.88 | 687.76 | 465.40 | 21.80
10 | 050307019745 | 羽毛球网 | 1.挖填基础土方，素土夯实，600*600*150mm级配碎石、C15砼基础、预埋件，φ76.3不锈钢成品立柱、成品球网 2.包含模板 3.其他做法详见大样图LD-07-2 4.其他：满足设计、施工及验收规范要求 | 个 | 3 | 344.52 | 1033.56 | 676.20 | 36.99
11 | 050307016746 | 儿童活动场地坐凳 （玻璃钢坐凳） | 1.素土夯实 2.200mm厚级配砂石垫层 3.200mm厚C20砼垫层 4.预埋件及龙骨 5.20mm厚定制玻璃钢坐凳（颜色综合考虑） 6.其他：满足设计、施工及验收规范要求 | m | 42.95 | 155.17 | 6664.55 | 4190.63 | 244.82
|  | 分部小计 |  |  |  |  | 67127.49 | 10819.71 | 641.37
树池
12 | 050307016747 | 中庭圆形树池 | 1.素土夯实 2.100mm厚C20砼垫层 3.M5水泥砂浆砌实心砖 4.20mm厚1:3水泥砂浆找平层 5.3mm厚建筑胶水泥砂浆粘接层 6.10*10*5白色水晶马赛克贴面，白水泥擦缝 7.φ30PVC排水管@3000、30-50卵石滤水包 8.其他：满足设计、施工及验收规范要求 | m | 24.49 | 127.54 | 3123.45 | 2106.14 | 2.69
13 | 050307016748 | 商业外种植池 | 1.素土夯实 2.100mm厚C20砼垫层 3.M5水泥砂浆砌实心砖 4.20mm厚1:3水泥砂浆找平层 5.3mm厚建筑胶水泥砂浆粘接层 6.10*10*5白色水晶马赛克贴面，白水泥擦缝 7.φ30PVC排水管@3000、30-50卵石滤水包 8.其他：满足设计、施工及验收规范要求 | m | 82.1 | 127.54 | 10471.03 | 7060.60 | 9.03
14 | 050307016749 | 方形树池 | 1.垫层：200厚级配砂石、150厚C20砼垫层 2.30mm厚1:6干硬性水泥砂浆找平结合层 3.750*100*30mm仿芝麻白生态地铺石收边 4.勾缝应满足设计及规范要求 | m | 56 | 5.33 | 298.48 | 194.32
|  | 分部小计 |  |  |  |  | 13892.96 | 9361.06 | 11.72
篮球场
15 | 040204001750 | 基层整形碾压 | 1.部位：路基及铺装基层 2.范围：满足设计及规范要求 3.密实度要求：满足设计及规范 | m2 | 538.52 | 1.77 | 953.18 | 570.83 | 64.62
16 | 040202009751 | 砂砾石垫层 200mm | 1.石料规格：级配砂石 2.厚度：200mm厚 3.其他：满足设计、施工及验收规范要求 | m2 | 538.52 | 8.96 | 4825.14 | 2073.30 | 1211.67
17 | 040203007752 | C20砼地面 150mm厚 | 1.混凝土强度等级：C20 2.厚度:150mm 3.切缝及灌缝等其他满足设计及规范要求 4.其他：满足设计、施工及验收规范要求 | m2 | 538.52 | 11.70 | 6300.68 | 4092.75 | 26.93
18 | 010902008753 | 混凝土面层切缝灌缝 | 1.嵌缝材料种类 ：详见设计图 2.其他：满足设计及规范 | m | 134.63 | 7.75 | 1043.38 | 654.30 | 53.85
19 | 040204002754 | 30mm厚1:6干硬性水泥砂浆找平结合层 | 1.30mm厚1:6干硬性水泥砂浆找平结合层 2.其他：满足设计、施工及验收规范要求 | m2 | 538.52 | 7.69 | 4141.22 | 2649.52 | 26.93
20 | 011103003755 | 9-10mm硅PU专业球场地面 | 1.9-10mm硅PU专业球场地面，颜色综合考虑 2.配套划线工作，其他满足设计要求 | m2 | 538.52 | 24.45 | 13166.81 | 9774.14
21 | 010401014756 | 成品不锈钢缝隙式排水沟盖板2.5mm厚304不锈钢板 | 1.素土夯实 2.100mm厚C20砼垫层(另列） 3.成品树脂混泥土线性排水沟，就近接入雨水篦子或雨水井 4.成品不锈钢缝隙式排水沟盖板2.5mm厚304不锈钢板 5.其他做法详见设计大样图 6.其他：满足设计、施工及验收规范要求 | m | 98.8 | 59.15 | 5844.02 | 3763.29 | 8.89
22 | 040203007757 | 100厚C20混凝土垫层 | 1.混凝土强度等级：C20 2.厚度:150mm 3.切缝及灌缝等其他满足设计及规范要求 | m3 | 5.82 | 62.77 | 365.32 | 239.14 | 1.46
|  | 分部小计 |  |  |  |  | 36639.75 | 23817.27 | 1394.35
羽毛球场
23 | 040204001758 | 基层整形碾压 | 1.部位：路基及铺装基层 2.范围：满足设计及规范要求 3.密实度要求：满足设计及规范 | m2 | 393.25 | 1.77 | 696.05 | 416.85 | 47.19
24 | 040202009759 | 砂砾石垫层 200mm | 1.石料规格：级配砂石 2.厚度：200mm厚 3.其他：满足设计、施工及验收规范要求 | m2 | 393.25 | 8.96 | 3523.52 | 1514.01 | 884.81
25 | 040203007760 | C20砼地面 150mm厚 | 1.混凝土强度等级：C20 2.厚度:150mm 3.切缝及灌缝等其他满足设计及规范要求 | m2 | 393.25 | 11.70 | 4601.03 | 2988.70 | 19.66
26 | 010902008761 | 混凝土面层切缝灌缝 | 1.嵌缝材料种类 ：详见设计图 2.其他：满足设计及规范 | m | 98.31 | 7.75 | 761.90 | 477.79 | 39.32
27 | 040204002762 | 30mm厚1:2水泥砂浆找平 | 1.30mm厚1:2水泥砂浆找平 2.其他：满足设计、施工及验收规范要求 | m2 | 393.25 | 7.69 | 3024.09 | 1934.79 | 19.66
28 | 010903002763 | 3mm厚聚氨酯防水 | 1.防水膜品种：3mm厚聚氨酯防水 2.其他：满足设计、施工及验收规范要求 | m2 | 393.25 | 18.23 | 7168.95 | 4951.02
29 | 011103003764 | 13mm厚水性EAU丙烯酸高环保高弹球场 | 1.13mm厚水性EAU丙烯酸高环保高弹球场，颜色综合考虑 2.配套划线工作，其他满足设计要求 | m2 | 393.25 | 24.45 | 9614.96 | 7137.49
30 | 010401014765 | 成品不锈钢缝隙式排水沟盖板2.5mm厚304不锈钢板 | 1.素土夯实 2.100mm厚C20砼垫层(另列） 3.成品树脂混泥土线性排水沟，就近接入雨水篦子或雨水井 4.成品不锈钢缝隙式排水沟盖板2.5mm厚304不锈钢板 5.其他做法详见设计大样图 6.其他：满足设计、施工及验收规范要求 | m | 54.95 | 59.15 | 3250.29 | 2093.05 | 4.95
31 | 040203007766 | 100厚C20混凝土垫层 | 1.混凝土强度等级：C20 2.厚度:150mm 3.切缝及灌缝等其他满足设计及规范要求 | m3 | 2.91 | 62.77 | 182.66 | 119.57 | 0.73
|  | 分部小计 |  |  |  |  | 32823.45 | 21633.27 | 1016.32
PU硅专业球场
32 | 040204001767 | 基层整形碾压 | 1.部位：路基及铺装基层 2.范围：满足设计及规范要求 3.密实度要求：满足设计及规范 | m2 | 418.77 | 1.77 | 741.22 | 443.90 | 50.25
33 | 040202009768 | 砂砾石垫层 200mm | 1.石料规格：级配砂石 2.厚度：200mm厚 3.其他：满足设计、施工及验收规范要求 | m2 | 418.77 | 8.96 | 3752.18 | 1612.26 | 942.23
34 | 040203007769 | C20砼地面 150mm厚 | 1.混凝土强度等级：C20 2.厚度:150mm 3.切缝及灌缝等其他满足设计及规范要求 | m2 | 418.77 | 11.70 | 4899.61 | 3182.65 | 20.94
35 | 010902008770 | 混凝土面层切缝灌缝 | 1.嵌缝材料种类 ：详见设计图 2.其他：满足设计及规范 | m | 139.59 | 7.75 | 1081.82 | 678.41 | 55.84
36 | 040204002771 | 30mm厚1:6干硬性水泥砂浆找平结合层 | 1.30mm厚1:6干硬性水泥砂浆找平结合层 2.其他：满足设计、施工及验收规范要求 | m2 | 418.77 | 7.69 | 3220.34 | 2060.35 | 20.94
37 | 011103003772 | 9-10mm硅PU专业球场地面 | 1.9-10mm硅PU专业球场地面，颜色综合考虑 2.配套划线工作，其他满足设计要求 | m2 | 418.77 | 24.45 | 10238.93 | 7600.68
38 | 010401014773 | 成品不锈钢缝隙式排水沟盖板2.5mm厚304不锈钢板 | 1.素土夯实 2.100mm厚C20砼垫层(另列） 3.成品树脂混泥土线性排水沟，就近接入雨水篦子或雨水井 4.成品不锈钢缝隙式排水沟盖板2.5mm厚304不锈钢板 5.其他做法详见设计大样图 6.其他：满足设计、施工及验收规范要求 | m | 55.39 | 59.15 | 3276.32 | 2109.81 | 4.99
39 | 040203007774 | 100厚C20混凝土垫层 | 1.混凝土强度等级：C20 2.厚度:150mm 3.切缝及灌缝等其他满足设计及规范要求 | m3 | 2.94 | 62.77 | 184.54 | 120.80 | 0.74
|  | 分部小计 |  |  |  |  | 27394.96 | 17808.86 | 1095.93
儿童活动场地
40 | 040204001775 | 基层整形碾压 | 1.部位：路基及铺装基层 2.范围：满足设计及规范要求 3.密实度要求：满足设计及规范 | m2 | 953.79 | 1.77 | 1688.21 | 1011.02 | 114.45
41 | 040202009776 | 砂砾石垫层 200mm | 1.石料规格：级配砂石 2.厚度：200mm厚 3.其他：满足设计、施工及验收规范要求 | m2 | 953.79 | 8.96 | 8545.96 | 3672.09 | 2146.03
42 | 040203007777 | C20砼地面 150mm厚 | 1.混凝土强度等级：C20 2.厚度:150mm 3.切缝及灌缝等其他满足设计及规范要求 | m2 | 953.79 | 11.70 | 11159.34 | 7248.80 | 47.69
43 | 010902008778 | 混凝土面层切缝灌缝 | 1.嵌缝材料种类 ：详见设计图 2.其他：满足设计及规范 | m | 238.45 | 7.75 | 1847.99 | 1158.87 | 95.38
44 | 040204002779 | 30mm厚1:6干硬性水泥砂浆找平结合层 | 1.30mm厚1:6干硬性水泥砂浆找平结合层 2.其他：满足设计、施工及验收规范要求 | m2 | 953.79 | 7.69 | 7334.65 | 4692.65 | 47.69
45 | 010903002780 | 3mm厚聚氨酯防水 | 1.防水膜品种：3mm厚聚氨酯防水 2.其他：满足设计、施工及验收规范要求 | m2 | 953.79 | 18.23 | 17387.59 | 12008.22
46 | 011103003781 | 23mm厚彩色防滑耐磨层EPDM橡胶 | 1.23mm厚彩色防滑耐磨层EPDM橡胶，颜色综合考虑 2.配套划线工作，其他满足设计要求 | m2 | 953.79 | 24.45 | 23320.17 | 17311.29
47 | 010401014782 | 成品不锈钢缝隙式排水沟盖板2.5mm厚304不锈钢板 | 1.素土夯实 2.100mm厚C20砼垫层(另列） 3.成品树脂混泥土线性排水沟，就近接入雨水篦子或雨水井 4.成品不锈钢缝隙式排水沟盖板2.5mm厚304不锈钢板 5.其他做法详见设计大样图 6.其他：满足设计、施工及验收规范要求 | m | 163.04 | 59.15 | 9643.82 | 6210.19 | 14.67
48 | 040203007783 | 100厚C20混凝土垫层 | 1.混凝土强度等级：C20 2.厚度:150mm 3.切缝及灌缝等其他满足设计及规范要求 | m3 | 8.64 | 62.77 | 542.33 | 355.02 | 2.16
|  | 分部小计 |  |  |  |  | 81470.06 | 53668.15 | 2468.07
铺装及道路
49 | 040204003784 | 50mm厚C25粒径3-5mm彩色透水露骨料地面 | 1.50mm厚C25粒径3-5mm彩色透水露骨料地面，颜色根据设计综合考虑 2.无色透明密封（双丙聚氨酯密封处理固体份）>40%，进口固化剂 3.骨料采用天然玄武岩，切缝、灌缝和成品养护应满足设计及规范要求 4.无论采用现场拌制还是成品料，均综合考虑，结算不作调整 5.其他：满足设计、施工及验收规范要求 | m2 | 4394.5 | 13.20 | 58007.40 | 40693.07 | 87.89
50 | 040204003785 | 50mm厚C25粒径3-5mm灰色透水露骨料地面 | 1.50mm厚C25粒径3-5mm深灰色透水露骨料地面，深色及浅色根据设计综合考虑 2.无色透明密封（双丙聚氨酯密封处理固体份）>40%，进口固化剂 3.骨料采用天然玄武岩，切缝、灌缝和成品养护应满足设计及规范要求 4.无论采用现场拌制还是成品料，均综合考虑，结算不作调整 5.其他：满足设计、施工及验收规范要求 | m2 | 6525.89 | 13.20 | 86141.75 | 60429.74 | 130.52
51 | 040204003786 | 50mm厚C25粒径6mm灰色透水露骨料地面 | 1.50mm厚C25粒径6mm深灰色透水露骨料地面，深色及浅色根据设计综合考虑 2.无色透明密封（双丙聚氨酯密封处理固体份）>40%，进口固化剂 3.骨料采用天然玄武岩，切缝、灌缝和成品养护应满足设计及规范要求 4.无论采用现场拌制还是成品料，均综合考虑，结算不作调整 5.其他：满足设计、施工及验收规范要求 | m2 | 187.69 | 13.77 | 2584.49 | 1794.32 | 5.63
52 | 040204001787 | 基层整形碾压 | 1.部位：路基及铺装基层 2.范围：满足设计及规范要求 3.密实度要求：满足设计及规范 | m2 | 16313.87 | 1.77 | 28875.55 | 17292.70 | 1957.66
53 | 040202009788 | 砂砾石垫层 200mm | 1.石料规格：级配砂石 2.厚度：200mm厚 3.其他：满足设计、施工及验收规范要求 | m2 | 16313.87 | 8.96 | 146172.28 | 62808.40 | 36706.21
54 | 040203007789 | C20砼地面 150mm厚 | 1.混凝土强度等级：C20 2.厚度:150mm 3.切缝及灌缝等其他满足设计及规范要求 | m2 | 5293.78 | 11.70 | 61937.23 | 40232.73 | 264.69
55 | 010902008790 | 混凝土面层切缝灌缝 | 1.嵌缝材料种类 ：详见设计图 2.其他：满足设计及规范 | m | 1323.45 | 7.75 | 10256.74 | 6431.97 | 529.38
56 | 040204002791 | 500x500x30mm仿芝麻白花岗岩烧面生态地铺石 | 1.30mm厚1:6干硬性水泥砂浆找平结合层 2.500x500x30mm仿芝麻白花岗岩烧面生态地铺石 3.勾缝和成品养护应满足设计及规范要求 | m2 | 1115.26 | 53.31 | 59454.51 | 38688.37 | 44.61
57 | 040204002792 | 600x600x30mm仿芝麻白花岗岩烧面生态地铺石 | 1.30mm厚1:6干硬性水泥砂浆找平结合层 2.600x600x30mm仿芝麻白花岗岩烧面生态地铺石 3.勾缝和成品养护应满足设计及规范要求 | m2 | 693.43 | 53.31 | 36966.75 | 24055.09 | 27.74
58 | 040204002793 | 300x300x30mm仿芝麻黑花岗岩烧面生态地铺石 | 1.30mm厚1:6干硬性水泥砂浆找平结合层 2.300x300x30mm仿芝麻黑花岗岩烧面生态地铺石 3.勾缝和成品养护应满足设计及规范要求 | m2 | 386.73 | 55.65 | 21521.52 | 14003.49 | 15.47
59 | 040204002794 | 300x300x30mm仿芝麻白花岗岩烧面生态地铺石 | 1.30mm厚1:6干硬性水泥砂浆找平结合层 2.300x300x30mm仿芝麻白花岗岩烧面生态地铺石 3.勾缝和成品养护应满足设计及规范要求 | m2 | 48.45 | 55.65 | 2696.24 | 1754.37 | 1.94
60 | 040204002795 | 600x300x30mm仿芝麻灰花岗岩烧面生态地铺石 | 1.30mm厚1:6干硬性水泥砂浆找平结合层 2.600x300x30mm仿芝麻灰花岗岩烧面生态地铺石 3.勾缝和成品养护应满足设计及规范要求 | m2 | 878.7 | 53.31 | 46843.50 | 30482.10 | 35.15
61 | 040204002796 | 600x300x30mm仿芝麻黑花岗岩烧面生态地铺石 | 1.30mm厚1:6干硬性水泥砂浆找平结合层 2.600x300x30mm仿芝麻黑花岗岩烧面生态地铺石 3.勾缝和成品养护应满足设计及规范要求 | m2 | 98.48 | 53.31 | 5249.97 | 3416.27 | 3.94
62 | 040204002797 | 1200x600x30mm仿芝麻白花岗岩烧面生态地铺石 | 1.30mm厚1:6干硬性水泥砂浆找平结合层 2.1200x600x30mm仿芝麻白花岗岩烧面生态地铺石 3.勾缝和成品养护应满足设计及规范要求 | m2 | 14.4 | 49.25 | 709.20 | 461.23 | 0.58
63 | 040204002798 | 1200x600x30mm仿芝麻黑花岗岩烧面生态地铺石 | 1.30mm厚1:6干硬性水泥砂浆找平结合层 2.1200x600x30mm仿芝麻黑花岗岩烧面生态地铺石 3.勾缝和成品养护应满足设计及规范要求 | m2 | 17.28 | 49.25 | 851.04 | 553.48 | 0.69
64 | 040204002799 | 600*150x30mm仿芝麻白花岗岩烧面生态地铺石 | 1.30mm厚1:6干硬性水泥砂浆找平结合层 2.600*150x30mm仿芝麻白花岗岩烧面生态地铺石 3.勾缝和成品养护应满足设计及规范要求 | m2 | 936.97 | 53.31 | 49949.87 | 32503.49 | 37.48
65 | 040204002800 | 300x100x30mm仿芝麻白花岗岩烧面生态地铺石 | 1.30mm厚1:6干硬性水泥砂浆找平结合层 2.300x100x30仿芝麻白花岗岩烧面生态地铺石 3.勾缝和成品养护应满足设计及规范要求 | m2 | 116.69 | 55.65 | 6493.80 | 4225.34 | 4.67
66 | 010507003801 | C20细石砼边沟 | 1.C20细石砼边沟 2.含模板，做法详见设计大样图 3.其他：满足设计、施工及验收规范要求 | m | 2204.93 | 11.07 | 24408.58 | 13450.07 | 308.69
67 | 040203007802 | C25粒径10mm透水砼垫层 | 1.混凝土强度等级：C25粒径10mm透水砼垫层 2.厚度:100mm 3.其他满足设计及规范要求 | m2 | 11151.27 | 5.21 | 58098.12 | 36910.70 | 223.03
68 | 010904004803 | 楼（地）面变形缝 | 1.10mm宽伸缩缝，麻丝沥青填缝，耐候胶封口，颜色与周围材料一致 2.其他：满足设计、施工及验收规范要求 | m | 1045 | 16.59 | 17336.55 | 8412.25
69 | 040204003804 | 30mm厚粗砂滤水层 | 1.30mm厚粗砂滤水层 2.其他：满足设计、施工及验收规范要求 | m2 | 4924.15 | 1.03 | 5071.87 | 2757.52 | 590.90
70 | 040701006805 | 40mm厚SJ蓄排水板 | 1.40mm厚SJ蓄排水板 2.安装方式综合考虑 3.其他：满足设计、施工及验收规范要求 | m2 | 6461.31 | 4.36 | 28171.31 | 7107.44
71 | 040205006806 | 地面标识标线图案 | 1.3mm水性EAU丙烯酸炫彩面层（含封层） 2.1mm高分子改性环氧树脂胶水 3.综合考虑实线、虚线、图案的施工 4.其他：满足设计、施工及验收规范要求 | m2 | 142.86 | 72.58 | 10368.78 | 5325.82 | 1314.31
72 | 011107001807 | 150mm厚芝麻白荔枝面花岗石台阶 | 1.垫层：200厚级配砂石、150厚C20砼垫层 2.30mm厚1:6干硬性水泥砂浆找平结合层 3.600*300*150mm芝麻白荔枝面花岗石、600*400*150mm芝麻白荔枝面花岗石 4.石材加工、倒角、勾缝和成品养护应满足设计及规范要求 | m2 | 152.84 | 95.74 | 14632.90 | 10958.63 | 9.17
73 | 010401012808 | 入口跌级花池 | 1.素土夯实 2.C20砼垫层 3.20mm厚1:3水泥砂浆粘接层 4.600*300*150芝麻灰花岗石光面 5.做法详见设计 6.其他：满足设计、施工及验收规范要求 | m | 29.2 | 11.88 | 346.90 | 234.18 | 0.29
74 | 010401012809 | 幼儿园沙坑 | 1.素土夯实、150mm厚级配碎石垫层、100mm厚C20砼垫层、M7.5水泥砂浆砌筑实心砖、20mm厚1：2.5水泥砂浆粘接层、600*150*50mm芝麻黑光面花岗石 2.450mm厚碎石垫层、50mm厚粗砂垫层、反滤土工布两层、400mm厚细沙 3.φ30PVC排水管、M5水泥砂浆砌筑 4.具体做法详见LD-08设计大样图 5.其他：满足设计、施工及验收规范要求 | 个 | 1 | 1205.63 | 1205.63 | 860.68 | 9.55
75 | 011503001810 | 无障碍坡道栏杆 | 1.φ20*3不锈钢管、φ40*2不锈钢管扶手及立柱 2.预埋及其它埋置方式由投标人自行考虑在投标报价中，结算不作调整 3.具体做法详见12J926-1/H1 4.刷漆：满足设计及规范要求 | m | 12 | 139.05 | 1668.60 | 911.76 | 120.00
76 | 010401003811 | 页岩实心砖墙 H≤3.6m | 1.墙体类型:页岩实心砖墙 2.墙体厚度:综合 3.砖品种、规格、强度等级:页岩实心砖，强度、规格综合 4.砂浆强度等级、配合比:M5干混砌筑砂浆 5.按图集及规范要求墙脚、墙顶、洞口侧等部位需配砌的页岩实心砖（配砖规格综合）等费用综合考虑进入本项综合单价之中 6.其他：满足设计、施工及验收规范要求 | m3 | 49.7 | 221.34 | 11000.60 | 7694.06
77 | 031001006812 | 普通PVC-U排水管 DN100 | 1.安装部位：综合 2.输送介质：污水、废水 3.材质：UPVC排水管 4.型号、规格：DN100 5.连接方式：粘接 6.通气帽、检查口、止水环、H型管件、存水弯等材料综合考虑在单价内 7.通球、灌水试验按设计要求 8.其他：满足设计、招标文件、技术标准和要求、相关图集、现行施工及验收规范等相关要求 | m | 23 | 28.85 | 663.55 | 496.80 | 0.23
|  | 分部小计 |  |  |  |  | 797685.23 | 474946.07 | 42430.42
生态停车位、残疾人车位
78 | 040204001813 | 基层整形碾压 | 1.部位：路基及铺装基层 2.范围：满足设计及规范要求 3.密实度要求：满足设计及规范 | m2 | 2014.01 | 1.77 | 3564.80 | 2134.85 | 241.68
79 | 040202011814 | 停车位碎石垫层 200mm厚 | 1.石料规格：级配碎石 2.厚度：200mm厚 3.其他：满足设计、施工及验收规范要求 | m2 | 1872.81 | 7.87 | 14739.01 | 7229.05 | 2621.93
80 | 040203007815 | C20大孔径透水砼垫层 150mm厚 | 1.混凝土强度等级：C20大孔径透水砼垫层 2.厚度:150mm 3.切缝及灌缝等其他满足设计及规范要求 | m2 | 1872.81 | 11.70 | 21911.88 | 14233.36 | 93.64
81 | 010902008816 | 混凝土面层切缝灌缝 | 1.嵌缝材料种类 ：详见设计图 2.其他：满足设计及规范 | m | 494.68 | 7.75 | 3833.77 | 2404.14 | 197.87
82 | 040201021817 | 滤水土工布1层（300克/㎡） | 1.滤水土工布1层（300克/㎡） 2.其他：满足设计、施工及验收规范要求 | m2 | 1938.52 | 4.35 | 8432.56 | 5427.86
83 | 040203007818 | C20砼地面 100mm厚 | 1.混凝土强度等级：C20 2.厚度:100mm 3.切缝及灌缝等其他满足设计及规范要求 | m2 | 105.89 | 12.39 | 1311.98 | 841.83 | 14.82
84 | 040204001819 | 30厚粗砂垫层 | 1.30厚粗砂垫层 2.其他：满足设计、施工及验收规范要求 | m2
85 | 040202011820 | 碎石垫层 180mm厚 | 1.石料规格：级配碎石 2.厚度：180mm厚 3.其他：满足设计、施工及验收规范要求 | m2 | 105.89 | 7.39 | 782.53 | 375.91 | 148.25
86 | 040204004821 | 1000*150*350mmC25成品砼路沿石（包含残疾人车位） | 1.30mm厚1：6干硬性水泥砂浆找平结合层 2.1000*150*350mmC25成品砼路沿石 3.其他：满足设计、施工及验收规范要求 | m | 365.38 | 8.46 | 3091.11 | 2002.28
87 | 040204004822 | 600*200*200mmC25成品砼车挡石（包含残疾人车位） | 1.600*200*200mmC25成品砼车挡石 2.其他：满足设计、施工及验收规范要求 | m | 181.2 | 8.46 | 1532.95 | 992.98
88 | 050201005823 | 400*200*100mm“8”字形植草砖（包含残疾人车位） | 1.30mm厚粗砂垫层 2.400*200*100mm“8”字形植草砖，颜色综合考虑 3.勾缝等其他要求详见设计 4.其他：满足设计、施工及验收规范要求 | m2 | 1938.52 | 17.54 | 34001.64 | 21924.66
|  | 分部小计 |  |  |  |  | 93202.23 | 57566.92 | 3318.19
车行道
89 | 040202001824 | 路床（槽）整形 | 1.部位：路基 2.范围：满足设计及规范要求 3.密实度要求：满足设计及规范 | m2 | 719.86 | 1.64 | 1180.57 | 295.14 | 539.90
90 | 040202011825 | 车行道碎石垫层 200mm厚 | 1.石料规格：级配碎石 2.厚度：200mm厚 3.其他：满足设计、施工及验收规范要求 | m2 | 719.86 | 7.87 | 5665.30 | 2778.66 | 1007.80
91 | 040202015826 | 5%水泥稳定碎石基层 200mm厚 | 1.水泥含量:5% 2.石料规格：级配碎石 3.厚度：200mm 4.无论采用集中拌和、成品料或现场拌和均综合考虑，包含养护费用 5.其他：满足设计、施工及验收规范要求 | m2 | 612.87 | 10.37 | 6355.46 | 2862.10 | 1366.70
92 | 040201021830 | 防裂卷材 | 1.成品防裂卷材 2.其他：满足设计、施工及验收规范要求 | m2 | 105.54 | 4.35 | 459.10 | 295.51
|  | 分部小计 |  |  |  |  | 13660.43 | 6231.41 | 2914.40
标准段围墙
93 | 010101003831 | 挖槽坑土方 | 1.土方类别：详地勘，综合考虑 2.挖土深度：详设计 3.开挖方式：投标人自行考虑（应包括人工检底） 4.运距：场内运输由投标人自行考虑，土方回填后的多余土方清单另列 5.综合单价包含基础的钎探费用、弃土场的堆场费用，不因弃土场管理费用、环保等引起的相关费用而做调整 6.其他：满足设计、施工及验收规范要求 | m3 | 877.2 | 12.84 | 11263.25 | 7122.86 | 2043.88
94 | 010103001832 | 回填方 | 1.土质、密实度、填方粒径要求：符合设计及规范要求。 2.回填方式：人机综合。 3.填筑的部位详设计。 4.填方材料品种：由投标人根据设计要求验方后方可填入，并符合相关工程的质量要求。 5.填方来源、运距：投标人踏勘现场自行综合考虑取土位置、场内外运距,其费用包含在综合单价中。 6.其它：具体做法详设计，满足设计及施工规范要求。 | m3 | 631.2 | 6.82 | 4304.78 | 1047.79 | 2789.90
95 | 010103002833 | 余方弃置 | 1.废弃料品种：综合考虑 2.外运土方运距：由投标人自行考虑，结算不作调整 3.堆土场及堆土所交费用：由投标人自行考虑，结算不作调整 4.不因弃土场管理费用、环保等引起的相关费用而做调整 5.其他：满足设计、施工及验收规范要求 | m3 | 241.9 | 2.48 | 599.91 | 174.17 | 350.76
96 | 040202011834 | 碎石垫层 200mm厚 | 1.石料规格：级配碎石 2.厚度：200mm厚 3.其他：满足设计、施工及验收规范要求 | m2 | 478.85 | 7.87 | 3768.55 | 1848.36 | 670.39
97 | 010501001835 | 垫层 C20 | 1.混凝土种类：商品混凝土 2.混凝土强度等级：C20 3.综合单价含砼的外加剂费用和泵送（含电费、油费、水费等）费用，不因运输泵送方式不同而调整单价 4.其他：满足设计、施工及验收规范要求 | m3 | 50.19 | 62.77 | 3150.43 | 2062.31 | 12.55
98 | 010501003836 | 独立基础 C25 | 1.混凝土种类：商品混凝土 2.混凝土强度等级：C25 3.综合单价含砼的外加剂费用和泵送（含电费、油费、水费等）费用，不因运输泵送方式不同而调整单价 4.其他：满足设计、施工及验收规范要求 | m3 | 9.66 | 47.33 | 457.21 | 300.33 | 2.42
99 | 010503001837 | 基础梁 C20 | 1.混凝土种类：商品混凝土 2.混凝土强度等级：C20 3.综合单价含砼的外加剂费用和泵送（含电费、油费、水费等）费用，不因运输泵送方式不同而调整单价 4.其他：满足设计、施工及验收规范要求 | m3 | 24.2 | 49.86 | 1206.61 | 781.90 | 9.68
100 | 010502002838 | 构造柱 C25 | 1.混凝土种类：商品混凝土 2.混凝土强度等级：C25 3.综合单价含砼的外加剂费用和泵送（含电费、油费、水费等）费用，不因运输泵送方式不同而调整单价 4.其他：满足设计、施工及验收规范要求 | m3 | 24.47 | 93.35 | 2284.27 | 1516.90 | 9.79
101 | 010507005839 | 压顶 C20 | 1.混凝土种类：商品混凝土 2.混凝土强度等级：C20 3.综合单价含砼的外加剂费用和泵送（含电费、油费、水费等）费用，不因运输泵送方式不同而调整单价 4.其他：满足设计、施工及验收规范要求 | m3 | 12.45 | 91.68 | 1141.42 | 739.65
102 | 010401003840 | 页岩实心砖墙 H≤3.6m | 1.墙体类型:MU10页岩实心砖墙 2.墙体厚度:综合 3.砖品种、规格、强度等级:页岩实心砖，强度、规格综合 4.砂浆强度等级、配合比:M7.5干混砌筑砂浆 5.按图集及规范要求墙脚、墙顶、洞口侧等部位需配砌的页岩实心砖（配砖规格综合）等费用综合考虑进入本项综合单价之中 6.其他：满足设计、施工及验收规范要求 | m3 | 154.78 | 221.34 | 34259.01 | 23961.49
103 | 010515001841 | 现浇构件钢筋 HRB400E 直径φ6~10 | 1.钢筋种类、规格：热轧带肋钢筋 HRB400E φ6~10 2.综合考虑钢筋埋设的方式，无论采用预留、植筋（构造柱除外）或其他方式施工，其所有费用均包括在所报综合单价中不再另行计取 3.弧形构件钢筋增加费用在综合单价内综合考虑，结算时不做调整 4.钢筋的调直、绑扎、焊接或机械连接等费用在综合单价内综合考虑，结算时不做调整 5.其他：满足设计、施工及验收规范要求 | t | 2.56 | 1614.24 | 4132.45 | 2761.11 | 67.97
104 | 010515001842 | 现浇构件钢筋 HRB400E 直径φ12～φ14 | 1.钢筋种类、规格：热轧带肋钢筋 HRB400E φ12~14 2.综合考虑钢筋埋设的方式，无论采用预留、植筋（构造柱除外）或其他方式施工，其所有费用均包括在所报综合单价中不再另行计取 3.弧形构件钢筋增加费用在综合单价内综合考虑，结算时不做调整 4.钢筋的调直、绑扎、焊接或机械连接等费用在综合单价内综合考虑，结算时不做调整 5.其他：满足设计、施工及验收规范要求 | t | 4.39 | 1665.40 | 7311.11 | 4496.63 | 494.67
105 | 010515001843 | 砌体加筋 HRB400E 直径φ6～φ10 | 1.钢筋种类、规格：热轧带肋钢筋 HRB400E φ6~10 2.综合考虑钢筋埋设的方式，无论采用预留、植筋（构造柱除外）或其他方式施工，其所有费用均包括在所报综合单价中不再另行计取 3.弧形构件钢筋增加费用在综合单价内综合考虑，结算时不做调整 4.钢筋的调直、绑扎、焊接或机械连接等费用在综合单价内综合考虑，结算时不做调整 5.其他：满足设计、施工及验收规范要求 | t | 0.74 | 1477.29 | 1093.19 | 728.18 | 18.71
106 | 010516002844 | 预埋铁件 | 1.部位：水沟、电缆沟等角钢、扁钢、钢板预埋件，以及其他清单项目中未列出的部位 2.钢材种类、规格：详设计综合 3.铁件尺寸：详设计综合 4.油漆品种、刷漆遍数：预埋件外露部分的防腐、涂刷油漆综合考虑，颜色、质感满足业主及设计要求，费用不作调整 5.其他：满足设计、施工及验收规范要求 | t | 0.19 | 2859.10 | 543.23 | 314.58 | 56.03
107 | 011201001845 | 外墙面一般抹灰 | 1.基层处理 2.20mm厚M15水泥砂浆找平层 3.其他：满足设计、施工及验收规范要求 | m2 | 1475.56 | 29.66 | 43765.11 | 34734.68 | 44.27
108 | 011407001846 | 10厚仿芝麻灰花岗岩外墙漆 | 1.10厚仿芝麻灰花岗岩外墙漆、一底两面 2.5mm黑色分隔条综合考虑 3.包含独立柱面，其余满足设计要求及相关规范 4.其他：满足设计、施工及验收规范要求 | m2 | 1475.56 | 13.39 | 19757.75 | 14711.33
109 | 040204002847 | 600x300x100mm 芝麻黑花岗岩光面 | 1.20mm厚1:2.5水泥砂浆找平层（另列） 2.600x300x100mm 芝麻黑花岗岩光面 3.勾缝和成品养护应满足设计及规范要求 4.其他：满足设计、施工及验收规范要求 | m2 | 32.4 | 48.17 | 1560.71 | 1017.04
110 | 011503001848 | 铁艺栏杆 | 1.栏杆材质：70*50*5矩管、10厚2060x50扁铁分隔条、1.5mm厚150x110香槟色钢板 2.包含除锈、刷漆等全部工作内容 3.其他：满足设计、施工及验收规范要求 | m2 | 808.97 | 63.21 | 51134.99 | 33459.00 | 1456.15
|  | 分部小计 |  |  |  |  | 191733.98 | 131778.31 | 8027.17
幼儿园围墙
111 | 010101003849 | 挖槽坑土方 | 1.土方类别：详地勘，综合考虑 2.挖土深度：详设计 3.开挖方式：投标人自行考虑（应包括人工检底） 4.运距：场内运输由投标人自行考虑，土方回填后的多余土方清单另列 5.综合单价包含基础的钎探费用、弃土场的堆场费用，不因弃土场管理费用、环保等引起的相关费用而做调整 6.其他：满足设计、施工及验收规范要求 | m3 | 393.62 | 12.84 | 5054.08 | 3196.19 | 917.13
112 | 010103001850 | 回填方 | 1.土质、密实度、填方粒径要求：符合设计及规范要求。 2.回填方式：人机综合。 3.填筑的部位详设计。 4.填方材料品种：由投标人根据设计要求验方后方可填入，并符合相关工程的质量要求。 5.填方来源、运距：投标人踏勘现场自行综合考虑取土位置、场内外运距,其费用包含在综合单价中。 6.其它：具体做法详设计，满足设计及施工规范要求。 | m3 | 277.23 | 6.82 | 1890.71 | 460.20 | 1225.36
113 | 010103002851 | 余方弃置 | 1.废弃料品种：综合考虑 2.外运土方运距：由投标人自行考虑，结算不作调整 3.堆土场及堆土所交费用：由投标人自行考虑，结算不作调整 4.不因弃土场管理费用、环保等引起的相关费用而做调整 5.其他：满足设计、施工及验收规范要求 | m3 | 116.39 | 2.48 | 288.65 | 83.80 | 168.77
114 | 040202011852 | 碎石垫层 200mm厚 | 1.石料规格：级配碎石 2.厚度：200mm厚 3.其他：满足设计、施工及验收规范要求 | m2 | 214.2 | 7.87 | 1685.75 | 826.81 | 299.88
115 | 010501001853 | 垫层 C20 | 1.混凝土种类：商品混凝土 2.混凝土强度等级：C20 3.综合单价含砼的外加剂费用和运费等费用 4.其他：满足设计、施工及验收规范要求 | m3 | 24.08 | 62.77 | 1511.50 | 989.45 | 6.02
116 | 010501003854 | 独立基础 C25 | 1.混凝土种类：商品混凝土 2.混凝土强度等级：C25 3.综合单价含砼的外加剂费用和运费等费用 4.其他：满足设计、施工及验收规范要求 | m3 | 3.44 | 47.33 | 162.82 | 106.95 | 0.86
117 | 010503001855 | 基础梁 C20 | 1.混凝土种类：商品混凝土 2.混凝土强度等级：C20 3.综合单价含砼的外加剂费用和运费等费用 4.其他：满足设计、施工及验收规范要求 | m3 | 11.72 | 49.86 | 584.36 | 378.67 | 4.69
118 | 010502002856 | 构造柱 C25 | 1.混凝土种类：商品混凝土 2.混凝土强度等级：C25 3.综合单价含砼的外加剂费用和运费等费用 4.其他：满足设计、施工及验收规范要求 | m3 | 6.53 | 93.35 | 609.58 | 404.79 | 2.61
119 | 010401003857 | 页岩实心砖墙 H≤3.6m | 1.墙体类型:MU10页岩实心砖墙 2.墙体厚度:综合 3.砖品种、规格、强度等级:页岩实心砖，强度、规格综合 4.砂浆强度等级、配合比:M7.5湿拌砌筑砂浆 5.按图集及规范要求墙脚、墙顶、洞口侧等部位需配砌的页岩实心砖（配砖规格综合）等费用综合考虑进入本项综合单价之中 6.其他：满足设计、施工及验收规范要求 | m3 | 78.74 | 221.34 | 17428.31 | 12189.74
120 | 010515001858 | 现浇构件钢筋 HRB400E 直径φ6~10 | 1.钢筋种类、规格：热轧带肋钢筋 HRB400E φ6~10 2.综合考虑钢筋埋设的方式，无论采用预留、植筋（构造柱除外）或其他方式施工，其所有费用均包括在所报综合单价中不再另行计取 3.弧形构件钢筋增加费用在综合单价内综合考虑，结算时不做调整 4.钢筋的调直、绑扎、焊接或机械连接等费用在综合单价内综合考虑，结算时不做调整 5.其他：满足设计、施工及验收规范要求 | t | 1.017 | 1614.24 | 1641.68 | 1096.90 | 27.00
121 | 010515001859 | 现浇构件钢筋 HRB400E 直径φ12～φ14 | 1.钢筋种类、规格：热轧带肋钢筋 HRB400E φ12~14 2.综合考虑钢筋埋设的方式，无论采用预留、植筋（构造柱除外）或其他方式施工，其所有费用均包括在所报综合单价中不再另行计取 3.弧形构件钢筋增加费用在综合单价内综合考虑，结算时不做调整 4.钢筋的调直、绑扎、焊接或机械连接等费用在综合单价内综合考虑，结算时不做调整 5.其他：满足设计、施工及验收规范要求 | t | 1.677 | 1665.40 | 2792.88 | 1717.73 | 188.96
122 | 010515001860 | 砌体加筋 HRB400E 直径φ6～φ10 | 1.钢筋种类、规格：热轧带肋钢筋 HRB400E φ6~10 2.综合考虑钢筋埋设的方式，无论采用预留、植筋（构造柱除外）或其他方式施工，其所有费用均包括在所报综合单价中不再另行计取 3.弧形构件钢筋增加费用在综合单价内综合考虑，结算时不做调整 4.钢筋的调直、绑扎、焊接或机械连接等费用在综合单价内综合考虑，结算时不做调整 5.其他：满足设计、施工及验收规范要求 | t | 0.294 | 1477.29 | 434.32 | 289.30 | 7.44
123 | 010516002861 | 预埋铁件 | 1.部位：水沟、电缆沟等角钢、扁钢、钢板预埋件，以及其他清单项目中未列出的部位 2.钢材种类、规格：详设计综合 3.铁件尺寸：详设计综合 4.油漆品种、刷漆遍数：预埋件外露部分的防腐、涂刷油漆综合考虑，颜色、质感满足业主及设计要求，费用不作调整 5.其他：满足设计、施工及验收规范要求 | t | 0.3 | 2859.10 | 857.73 | 496.71 | 88.46
124 | 011201001862 | 外墙面一般抹灰 | 1.基层处理 2.20mm厚M15水泥砂浆找平层（掺5%CH-B防水剂） 3.其他：满足设计、施工及验收规范要求 | m2 | 501.33 | 29.66 | 14869.45 | 11801.31 | 15.04
125 | 011407001863 | 10厚仿芝麻灰花岗岩外墙漆 | 1.10厚仿芝麻灰花岗岩外墙漆、一底两面 2.5mm黑色分隔条综合考虑 3.包含独立柱面，其余满足设计要求及相关规范 4.其他：满足设计、施工及验收规范要求 | m2 | 501.33 | 13.39 | 6712.81 | 4998.26
126 | 011503001864 | 铁艺栏杆 | 1.栏杆材质：100x50x5矩管@50、木纹色氟碳漆 2.包含除锈、刷漆等全部工作内容 3.其他：满足设计、施工及验收规范要求 | m2 | 229.84 | 63.21 | 14528.19 | 9506.18 | 413.71
|  | 分部小计 |  |  |  |  | 71052.82 | 48542.99 | 3365.93
大门围墙
127 | 010101003865 | 挖槽坑土方 | 1.土方类别：详地勘，综合考虑 2.挖土深度：详设计 3.开挖方式：投标人自行考虑（应包括人工检底） 4.运距：场内运输由投标人自行考虑，土方回填后的多余土方清单另列 5.综合单价包含基础的钎探费用、弃土场的堆场费用，不因弃土场管理费用、环保等引起的相关费用而做调整 6.其他：满足设计、施工及验收规范要求 | m3 | 108.09 | 12.84 | 1387.88 | 877.69 | 251.85
128 | 010103001866 | 回填方 | 1.土质、密实度、填方粒径要求：符合设计及规范要求。 2.回填方式：人机综合。 3.填筑的部位详设计。 4.填方材料品种：由投标人根据设计要求验方后方可填入，并符合相关工程的质量要求。 5.填方来源、运距：投标人踏勘现场自行综合考虑取土位置、场内外运距,其费用包含在综合单价中。 6.其它：具体做法详设计，满足设计及施工规范要求。 | m3 | 86.44 | 6.82 | 589.52 | 143.49 | 382.06
129 | 010103002867 | 余方弃置 | 1.废弃料品种：综合考虑 2.外运土方运距：由投标人自行考虑，结算不作调整 3.堆土场及堆土所交费用：由投标人自行考虑，结算不作调整 4.不因弃土场管理费用、环保等引起的相关费用而做调整 5.其他：满足设计、施工及验收规范要求 | m3 | 21.65 | 2.48 | 53.69 | 15.59 | 31.39
130 | 040202011868 | 碎石垫层 200mm厚 | 1.石料规格：级配碎石 2.厚度：200mm厚 3.其他：满足设计、施工及验收规范要求 | m2 | 32.15 | 7.87 | 253.02 | 124.10 | 45.01
131 | 010501001869 | 垫层 C20 | 1.混凝土种类：商品混凝土 2.混凝土强度等级：C20 3.综合单价含砼的外加剂费用和运费等费用 4.其他：满足设计、施工及验收规范要求 | m3 | 3.85 | 62.77 | 241.66 | 158.20 | 0.96
132 | 010501003870 | 独立基础 C25 | 1.混凝土种类：商品混凝土 2.混凝土强度等级：C25 3.综合单价含砼的外加剂费用和运费等费用 4.其他：满足设计、施工及验收规范要求 | m3 | 0.98 | 47.33 | 46.38 | 30.47 | 0.25
133 | 010503001871 | 基础梁 C20 | 1.混凝土种类：商品混凝土 2.混凝土强度等级：C20 3.综合单价含砼的外加剂费用和运费等费用 4.其他：满足设计、施工及验收规范要求 | m3 | 1.58 | 49.86 | 78.78 | 51.05 | 0.63
134 | 010502002872 | 构造柱 C25 | 1.混凝土种类：商品混凝土 2.混凝土强度等级：C25 3.综合单价含砼的外加剂费用和运费等费用 4.其他：满足设计、施工及验收规范要求 | m3 | 3.71 | 93.35 | 346.33 | 229.98 | 1.48
135 | 010401003873 | 页岩实心砖基础 | 1.墙体类型:MU10页岩实心砖墙 2.墙体厚度:综合 3.砖品种、规格、强度等级:页岩实心砖，强度、规格综合 4.砂浆强度等级、配合比:M7.5湿拌砌筑砂浆 5.按图集及规范要求墙脚、墙顶、洞口侧等部位需配砌的页岩实心砖（配砖规格综合）等费用综合考虑进入本项综合单价之中 6.其他：满足设计、施工及验收规范要求 | m3 | 8.36 | 154.88 | 1294.80 | 907.81
136 | 010401003874 | 页岩实心砖墙 H≤3.6m | 1.墙体类型:MU10页岩实心砖墙 2.墙体厚度:综合 3.砖品种、规格、强度等级:页岩实心砖，强度、规格综合 4.砂浆强度等级、配合比:M7.5湿拌砌筑砂浆 5.按图集及规范要求墙脚、墙顶、洞口侧等部位需配砌的页岩实心砖（配砖规格综合）等费用综合考虑进入本项综合单价之中 6.其他：满足设计、施工及验收规范要求 | m3 | 30.02 | 221.34 | 6644.63 | 4647.40
137 | 010515001875 | 现浇构件钢筋 HRB400E 直径φ6~10 | 1.钢筋种类、规格：热轧带肋钢筋 HRB400E φ6~10 2.综合考虑钢筋埋设的方式，无论采用预留、植筋（构造柱除外）或其他方式施工，其所有费用均包括在所报综合单价中不再另行计取 3.弧形构件钢筋增加费用在综合单价内综合考虑，结算时不做调整 4.钢筋的调直、绑扎、焊接或机械连接等费用在综合单价内综合考虑，结算时不做调整 5.其他：满足设计、施工及验收规范要求 | t | 0.295 | 1614.24 | 476.20 | 318.18 | 7.83
138 | 010515001876 | 现浇构件钢筋 HRB400E 直径φ12～φ14 | 1.钢筋种类、规格：热轧带肋钢筋 HRB400E φ12~14 2.综合考虑钢筋埋设的方式，无论采用预留、植筋（构造柱除外）或其他方式施工，其所有费用均包括在所报综合单价中不再另行计取 3.弧形构件钢筋增加费用在综合单价内综合考虑，结算时不做调整 4.钢筋的调直、绑扎、焊接或机械连接等费用在综合单价内综合考虑，结算时不做调整 5.其他：满足设计、施工及验收规范要求 | t | 0.558 | 1665.40 | 929.29 | 571.55 | 62.88
139 | 010515001877 | 砌体加筋 HRB400E 直径φ6～φ10 | 1.钢筋种类、规格：热轧带肋钢筋 HRB400E φ6~10 2.综合考虑钢筋埋设的方式，无论采用预留、植筋（构造柱除外）或其他方式施工，其所有费用均包括在所报综合单价中不再另行计取 3.弧形构件钢筋增加费用在综合单价内综合考虑，结算时不做调整 4.钢筋的调直、绑扎、焊接或机械连接等费用在综合单价内综合考虑，结算时不做调整 5.其他：满足设计、施工及验收规范要求 | t | 0.094 | 1477.29 | 138.87 | 92.50 | 2.38
140 | 011201001878 | 外墙面一般抹灰 | 1.基层处理 2.20mm厚M15水泥砂浆找平层（掺5%CH-B防水剂） 3.其他：满足设计、施工及验收规范要求 | m2 | 57.12 | 29.66 | 1694.18 | 1344.60 | 1.71
141 | 011407001879 | 10厚仿芝麻白花岗岩外墙漆 | 1.10厚仿芝麻灰花岗岩外墙漆、一底两面 2.5mm黑色分隔条综合考虑 3.包含独立柱面，其余满足设计要求及相关规范 4.其他：满足设计、施工及验收规范要求 | m2 | 39.84 | 13.39 | 533.46 | 397.20
142 | 011407001880 | 10厚仿芝麻黑花岗岩外墙漆 | 1.10厚仿芝麻灰花岗岩外墙漆、一底两面 2.5mm黑色分隔条综合考虑 3.包含独立柱面，其余满足设计要求及相关规范 4.其他：满足设计、施工及验收规范要求 | m2 | 17.28 | 13.39 | 231.38 | 172.28
143 | 040204002881 | 1200x600x30芝麻白花岗岩光面干挂 | 1.50x50x3镀锌矩管龙骨（横竖布置@500）、成品不锈钢管干挂件 2.1200x600x30芝麻白花岗岩光面干挂 3.勾缝和成品养护应满足设计及规范要求 4.其他：满足设计、施工及验收规范要求 | m2 | 233.76 | 193.99 | 45347.10 | 30484.64 | 808.81
144 | 040204002882 | 600x400x30芝麻白花岗岩光面 | 1.20mm厚1:2.5水泥砂浆找平层（另列） 2.600x400x30芝麻白花岗岩光面 3.勾缝和成品养护应满足设计及规范要求 4.其他：满足设计、施工及验收规范要求 | m2 | 11.88 | 48.17 | 572.26 | 372.91
|  | 分部小计 |  |  |  |  | 60859.43 | 40939.64 | 1597.24
交安工程
145 | 040205019937 | 成品硬塑减速带 | 1.材料品种：成品硬塑减速带 2.具体详见国标05J927-1，页38-3 3.其他：满足设计、施工及验收规范要求 | m | 20.67 | 6.00 | 124.02 | 78.34
146 | 自编000001938 | 成品岗亭 | 1.成品岗亭为不锈钢材质，尺寸2.4m*2.4m*2.7m 2.其他：满足设计、施工及验收规范要求 | 套 | 2 | 10000.00 | 20000.00
147 | 自编000001939 | 成品电动伸缩门 | 1.成不锈钢成品电动伸缩门，高度1.20米，排距0.9米，无轨 2.其他：满足设计、施工及验收规范要求 | m | 11.32 | 800.00 | 9056.00
148 | 040205006940 | 白色画线漆 | 1.材料品种：热熔标线，玻璃微珠底漆 2.线型、线宽：详设计综合 3.其它：满足设计、技术规范、现行施工验收规范以及招标要求的规定 | m2 | 258.76 | 13.25 | 3428.57 | 820.27 | 745.23
149 | 011503001941 | 幼儿园防护栏杆 H=1200mm | 1.栏杆材料种类、规格、品牌：扶手外径50不锈钢、壁厚2.0，栏杆直径30不锈钢、壁厚1.5 2.固定配件种类：满足设计规范及要求 3.栏杆高度：1.2m 4.除锈、油漆、预埋件、螺栓固定件等内容的费用包含在综合单价中 5.其他：满足设计、施工及验收规范要求 6.刷漆：满足设计及规范要求 | m | 14.63 | 68.64 | 1004.20 | 478.69 | 250.76
150 | 040305003942 | 挡墙 | 1.材料品种、规格：MU40片石 2.砂浆强度等级：M15级砂浆砌筑 3.挡墙具体做法参国标17J008第30页 4.其他：满足设计、施工及验收规范要求 | m3 | 452.42 | 141.58 | 64053.62 | 39926.07 | 1882.07
|  | 分部小计 |  |  |  |  | 97666.41 | 41303.37 | 2878.06
|  | 分部小计 |  |  |  |  | 1613806.83 | 952643.11 | 80977.79
单价措施项目清单
脚手架工程
151 | 011701002952 | 外脚手架 | 1.搭设方式 ：钢管架、提升架、外装饰吊篮等综合考虑。 2.搭设高度 ：投标人自行考虑。 3.脚手架材质由投标人根据工程实际情况按照国家现行标准规范自行确定，结算时不因搭设方式的不同而调整。 4.其它：满足施工图设计要求及施工验收规范要求。 | m2 | 212.4 | 17.13 | 3638.41 | 1930.72 | 110.45
|  | 分部小计 |  |  |  |  | 3638.41 | 1930.72 | 110.45
模板工程
152 | 050402002953 | 透水砼路面模板 | 1.使用部位：透水砼路面模板 2.模板类型：复合模板、木模、组合钢模板、竹胶板等综合 3.支架材料：钢管、竹、木支架等综合 4.清单工程量按照砼与模板的接触面积计算 5.其他：满足设计、施工及验收规范要求 | m2 | 341.17 | 3.06 | 1043.98 | 573.17 | 3.41
153 | 011702001954 | 垫层模板安拆 | 1.使用部位：垫层 2.支模高度：各种高度综合 3.模板类型：复合模板、木模、组合钢模板、竹胶板等综合 4.支架材料：钢管、竹、木支架等综合 5.其他：满足设计、施工及验收规范要求 | m2 | 280.08 | 32.05 | 8976.56 | 4475.68 | 61.62
154 | 011702001955 | 独立基础模板安拆 | 1.使用部位：独立基础 2.支模高度：各种高度综合 3.模板类型：复合模板、木模、组合钢模板、竹胶板等综合 4.支架材料：钢管、竹、木支架等综合 5.其他：满足设计、施工及验收规范要求 | m2 | 63.6 | 51.92 | 3302.11 | 1497.14 | 23.53
155 | 011702005956 | 基础梁模板安拆 | 1.使用部位：基础梁 2.支模高度：各种高度综合 3.模板类型：复合模板、木模、组合钢模板、竹胶板等综合 4.支架材料：钢管、竹、木支架等综合 5.其他：满足设计、施工及验收规范要求 | m2 | 230.04 | 50.16 | 11538.81 | 6174.27 | 121.92
156 | 011702003957 | 构造柱模板安拆 | 1.使用部位：构造柱 2.模板类型：复合模板、木模、组合钢模板、竹胶板等综合 3.支架材料：钢管、竹、木支架等综合 4.超高增加费另计 5.其他：满足设计、施工及验收规范要求 | m2 | 550.25 | 48.90 | 26907.23 | 13437.11 | 291.63
157 | 011702025958 | 压顶模板安拆 | 1.使用部位：压顶 2.模板类型：复合模板、木模、组合钢模板、竹胶板等综合 3.支架材料：钢管、竹、木支架等综合 4.超高增加费另计 5.其他：满足设计、施工及验收规范要求 | m2 | 109.15 | 70.87 | 7735.46 | 4269.95 | 64.40
|  | 分部小计 |  |  |  |  | 59504.15 | 30427.32 | 566.51
大型机械设备进出场及安拆
158 | 011705001959 | 大型机械设备进出场及安拆 履带式挖掘机（斗容量） ≤1m3 | 1.机械设备名称：综合考虑 2.机械设备规格型号：满足施工需要 3.本项目所涉及机械类型及台数投标人根据本项目特性及自行编制的施工组织设计综合考虑，结算时不作调整 4.其他：满足设计、施工及验收规范要求 | 台次 | 1 | 3454.57 | 3454.57 | 1170.00 | 1572.07
159 | 011705001960 | 大型机械设备进出场及安拆 履带式挖掘机（斗容量） ＞1m3 | 1.机械设备名称：综合考虑 2.机械设备规格型号：满足施工需要 3.本项目所涉及机械类型及台数投标人根据本项目特性及自行编制的施工组织设计综合考虑，结算时不作调整 4.其他：满足设计、施工及验收规范要求 | 台次 | 1 | 3860.03 | 3860.03 | 1170.00 | 1918.71
160 | 011705001962 | 大型机械设备进出场及安拆 压路机 | 1.机械设备名称：综合考虑 2.机械设备规格型号：满足施工需要 3.本项目所涉及机械类型及台数投标人根据本项目特性及自行编制的施工组织设计综合考虑，结算时不作调整 4.其他：满足设计、施工及验收规范要求 | 台次 | 1 | 2669.52 | 2669.52 | 637.50 | 1508.85
|  | 分部小计 |  |  |  |  | 9984.12 | 2977.50 | 4999.63
|  | 分部小计 |  |  |  |  | 73126.68 | 35335.54 | 5676.59
合 计 | [6 empty] | 1686933.51 | 987978.65 | 86654.38

## F.4 总价措施项目清单与计价表(表-11)【B-03-10~
总价措施项目清单与计价表
工程名称：遂宁市安居区东城二期棚户区改造附属配套基础设施建设项目\B-03-10地块室外【室外景观工程】 |  |  |  | 标段：/
序号 | 项目编码 | 项目名称 | 计算基础 | 费率 （%） | 金额 （元） | 调整费率 (%) | 调整后金额 (元) | 备注
定额(人工费+机械费)
1 | 050405001943 | 安全文明施工费
1.1 | ① | 环境保护费 | 分部分项工程及单价措施项目(定额人工费+定额机械费) |  | 15279.67
1.2 | ② | 文明施工费 | 分部分项工程及单价措施项目(定额人工费+定额机械费) |  | 63896.82
1.3 | ③ | 安全施工费 | 分部分项工程及单价措施项目(定额人工费+定额机械费) |  | 109735.85
1.4 | ④ | 临时设施费 | 分部分项工程及单价措施项目(定额人工费+定额机械费) |  | 83343.68
2 | 050405002944 | 夜间施工增加费
3 | 050405003945 | 非夜间施工照明
4 | 050405004946 | 二次搬运费
5 | 050405005947 | 冬雨季施工增加费
6 | 050405006948 | 反季节栽植影响措施
7 | 050405007949 | 地上、地下设施的临时保护设施
8 | 050405008950 | 已完工程及设备保护费
9 | 050405009951 | 工程定位复测费
合计

## G.1 其他项目清单与计价汇总表(表-12)【B-03-10~
其他项目清单与计价汇总表
工程名称：遂宁市安居区东城二期棚户区改造附属配套基础设施建设项目\B-03-10地块室外【室外景观工程】 |  | 标段：/
序号 | 项 目 名 称 | 金额(元) | 结算金额（元） | 备注
1 | 暂列金额
2 | 暂估价
2.1 | 材料(工程设备)暂估价/结算价 | -
2.2 | 专业工程暂估价/结算价
3 | 计日工
4 | 总承包服务费
合 计 |  |  | - | -

## G.2 暂列金额明细表(表-12-1)【B-03-10地块室~
暂列金额明细表
工程名称：遂宁市安居区东城二期棚户区改造附属配套基础设施建设项目\B-03-10地块室外【室外景观工程】 |  | 标段：/
序号 | 项目名称 |  | 计量单位 | 暂定金额(元) | 备注
1 | 暂列金额 |  | 项
合 计 |  |  |  |  | -

## G.4 专业工程暂估价表(表-12-3)【B-03-10地块~
专业工程暂估价表
工程名称：遂宁市安居区东城二期棚户区改造附属配套基础设施建设项目\B-03-10地块室外【室外景观工程】 |  |  | 标段：/
序号 | 工程名称 | 工程内容 | 暂估金额(元) | 结算金额(元) | 差额±（元） | 备注
2.2.1 | 儿童游乐设施
2.2.2 | 健身器材
合 计 |  |  |  | - | - | -

## K.2 承包人提供主要材料和工程设备一览表(表-20)【B-~
承包人提供主要材料和工程设备一览表 （适用造价信息差额调整法）
工程名称：遂宁市安居区东城二期棚户区改造附属配套基础设施建设项目\B-03-10地块室外【室外景观工程】 |  |  |  |  | 标段：/
序号 | 名称、规格、型号 | 单位 | 数量 | 风险系数% |  | 基准单价(元) | 投标单价(元) | 发承包人确认单价(元) | 备注
1 | 柴油(机械) | L | 7207.121 |  |  |  | 5.13
2 | 水 | m3 | 5753.725 |  |  |  | 2.52
3 | 汽油(机械) | L | 241.813 |  |  |  | 5.27
4 | 普通土 | m3 |  |  |  |  | 8.10
5 | 垃圾桶 | 个 | 59
6 | 其他材料费 | 元 | 17586.938 |  |  |  | 1.00
7 | 二等锯材 | m3 | 11.579 |  |  |  | 1453.50
8 | 复合模板 | m2 | 423.215 |  |  |  | 16.81
9 | 钢材 综合 | kg | 797.45
10 | 焊条 综合 | kg | 25.948 |  |  |  | 3.37
11 | 标识牌(2.5m高，含龙骨） | 个 | 18
12 | 成品篮球架组装（含篮板及拉杆等） | 个 | 2
13 | 不锈钢钢管 φ76.3 | m | 12.72
14 | 成品球网 | 个 | 3
15 | 成品型钢钢支撑 | t | 1.074
16 | 电焊丝 | kg | 4.101 |  |  |  | 3.37
17 | 螺栓 综合 | kg | 1.611 |  |  |  | 3.37
18 | 20mm厚玻璃钢 | m2 | 65.688
19 | 玻璃胶 | 支 | 59.628 |  |  |  | 6.67
20 | 万能胶 | kg | 9.016 |  |  |  | 11.95
21 | 10*10*5白色水晶马赛克贴面 | m2 | 93.771
22 | 干粉型粘结剂 | kg | 381.426 |  |  |  | 3.03
23 | 塑料管 φ50 | m | 17.584 |  |  |  | 3.74
24 | 石油沥青 60# | kg | 223.175
25 | 750*100*30mm仿芝麻白生态地铺石 | m2 | 5.656
26 | 滑石粉 | kg | 426.185 |  |  |  | 0.28
27 | 刀片 切缝机用、综合 | 片 | 6.142 |  |  |  | 153.90
28 | 9-10mm硅PU专业球场地面 | m2 | 986.019
29 | 成品不锈钢缝隙式排水沟盖板2.5mm厚304不锈钢板 | 套 | 753.318
30 | 单组份聚氨酯防水涂料 | kg | 5137.839
31 | 稀释剂 | kg | 269.42
32 | 13mm厚水性EAU丙烯酸高环保高弹球场 | m2 | 405.099
33 | 23mm厚彩色防滑耐磨层EPDM橡胶 | m2 | 982.414
34 | 固化剂面层 | m2 | 11108.08
35 | 500x500x30mm仿芝麻白花岗岩烧面生态地铺石 | m2 | 1126.453
36 | 600x300x30仿芝麻白花岗岩烧面生态地铺石 | m2 | 700.334
37 | 300x300x30仿芝麻黑花岗岩烧面生态地铺石 | m2 | 390.567
38 | 300x300x30仿芝麻白花岗岩烧面生态地铺石 | m2 | 48.985
39 | 600x300x30mm仿芝麻灰花岗岩烧面生态地铺石 | m2 | 887.487
40 | 600x300x30仿芝麻黑花岗岩烧面生态地铺石 | m2 | 99.485
41 | 1200x600x30mm仿芝麻白花岗岩烧面生态地铺石 | m2 | 14.544
42 | 1200x600x30mm仿芝麻黑花岗岩烧面生态地铺石 | m2 | 17.473
43 | 600*150x30mm仿芝麻白花岗岩烧面生态地铺石 | m2 | 946.37
44 | 300x100x30仿芝麻白花岗岩烧面生态地铺石 | m2 | 117.867
45 | 铁件 | kg | 47.806 |  |  |  | 3.74
46 | 石油沥青 30# | kg | 2131.8
47 | 麻丝 | kg | 574.75 |  |  |  | 8.06
48 | 40mm厚SJ蓄排水板 | m2 | 6913.591
49 | 强力胶 | kg | 775.356 |  |  |  | 23.29
50 | 反光材料 玻璃珠 | kg | 114.574 |  |  |  | 14.58
51 | 热熔标线涂料 | kg | 1755.929
52 | 透明底漆 | kg | 58.839
53 | 150mm芝麻白荔枝面花岗石 | m2 | 239.529
54 | 600*300*150芝麻灰花岗石光面 | m | 30.66
55 | 600*150*50mm芝麻黑光面花岗石 | m2 | 1.734
56 | PVC排水管 φ30 | m | 4.965
57 | PVC排水管管件 φ30 | 个 | 0.34
58 | 反滤土工布 | m2 | 16.282
59 | 不锈钢钢管 φ20*3 | m | 63
60 | 不锈钢钢管 φ40*2 | m | 21.6
61 | 红丹酚醛防锈漆 | kg | 0.965
62 | 汽油 | L | 0.412 |  |  |  | 5.27
63 | 酚醛调和漆 各色 | kg | 0.474
64 | 油漆溶剂油 200# | kg | 0.05 |  |  |  | 8.10
65 | 醇酸磁漆 | kg | 1.833
66 | 醇酸稀释剂 | kg | 0.48
67 | 普通PVC-U排水管 DN100 | m | 21.85
68 | 普通PVC-U排水管管件 DN100 | 个 | 26.588
69 | 土工布 300克/㎡ | m2 | 2161.815
70 | 1000*150*350mmC25成品砼路沿石 | m | 376.362
71 | 600*200*200mmC25成品砼车挡石 | m | 186.636
72 | 400*200*100mm“8”字形植草砖 | m2 | 1977.29
73 | 石屑 | m3 | 69.871
74 | 防裂卷材 | m2 | 117.654
75 | 焊条 (高强钢筋用) | kg | 57.24 |  |  |  | 4.37
76 | 600x300x100mm 芝麻黑花岗岩光面 | m2 | 32.724
77 | 铁艺栏杆（含油漆） | m2 | 1090.751
78 | 花岗石板 厚20mm | m2 | 231.462
79 | 不锈钢连接件 石材挂件 | 套 | 1500.996
80 | 密封胶 | kg | 321.522 |  |  |  | 5.78
81 | 泡沫塑料密封条 10 | m | 671.006 |  |  |  | 0.61
82 | 膨胀螺栓(金属胀锚螺栓) M6×85 | 套 | 1500.996 |  |  |  | 0.14
83 | 型钢 综合 | kg | 2650
84 | 合金钢钻头 φ20 | 个 | 62.5 |  |  |  | 6.72
85 | 螺栓 φ5×40 | 套 | 1000 |  |  |  | 0.21
86 | 电焊条 综合 | kg | 58.55 |  |  |  | 3.74
87 | 600x400x30芝麻白花岗岩光面 | m2 | 12.019
88 | 减速垄 | m | 20.67
89 | 钢管 φ50 | m | 15.508
90 | 脚手架钢材 | kg | 116.14 |  |  |  | 3.37
91 | 锯材 综合 | m3 | 0.255 |  |  |  | 1377.00
92 | 对拉螺栓 | kg | 34.04 |  |  |  | 3.37
93 | 对拉螺栓塑料管 | m | 121.739 |  |  |  | 0.89
94 | 摊销卡具和支撑钢材 | kg | 250.304 |  |  |  | 3.74
95 | 枕木 | m3 | 0.24 |  |  |  | 1800.00
96 | 镀锌铁丝 8# | kg | 17 |  |  |  | 3.24
97 | 草袋子 | m2 | 22.34 |  |  |  | 0.97
98 | 花岗岩外墙漆 | kg | 807.498

## E.3 单位工程招标控制价投标报价汇总表(表-04-1)~35
单位工程招标控制价/投标报价汇总表
（适用于一般计税方法）
工程名称：遂宁市安居区东城二期棚户区改造附属配套基础设施建设项目\B-03-10地块室外【安装工程】 |  | 标段：/
序号 | 汇总内容 | 金 额（元） | 其中:暂估价(元)
1 | 分部分项及单价措施项目 | 679396.99
1.1 | 给水工程 | 76739.17
1.2 | 排水工程 | 508018.81
1.3 | 弱电工程 | 38380.02
1.4 | 强电工程 | 56258.99
1.5 | 单价措施项目
2 | 总价措施项目 |  | -
2.1 | 其中：安全文明施工费 |  | -
3 | 其他项目 |  | -
3.1 | 其中：暂列金额 |  | -
3.2 | 其中：专业工程暂估价 |  | -
3.3 | 其中：计日工 |  | -
3.4 | 其中：总承包服务费 |  | -
4 | 规费 | 19342.49 | -
5 | 创优质工程奖补偿奖励费 |  | -
6 | 税前不含税工程造价 | 698739.48 | -
6.1 | 其中：除税甲供材料（设备）费 |  | -
7 | 销项增值税额 | 20962.18 | -
8 | 附加税 |  | -
招标控制价/投标报价总价合计=税前不含税工程造价+销项增值税额+附加税 |  | 719701.66

## F.1 分部分项工程和单价措施项目清单与计价表(表-08~36
分部分项工程和单价措施项目清单与计价表
工程名称：遂宁市安居区东城二期棚户区改造附属配套基础设施建设项目\B-03-10地块室外【安装工程】 |  |  |  |  | 标段：/
序号 | 项目编码 | 项目名称 | 项目特征描述 | 计量 单位 | 工程量 | 金额（元）
[6 empty] | 综合单价 | 合价 | 其中
[8 empty] | 定额人工费 | 定额机械费 | 暂估价
0310 给水工程
1 | 010101003963 | 挖槽坑土方 | 1.类别：综合，包含但不限于软弱土、腐植土、膨胀土、地表土及耕作土、砂、石、建渣垃圾、杂草、灌木、乔木及树兜等 2.挖土部位、深度、方式：综合考虑 3.适用范围：包含但不限于独立基础、集水坑、排水沟等 4.修整边坡壁面、基底夯实、排水等综合考虑在报价中 5.计算规则：按设计图示尺寸和有关规定计算 6.场内运输方式、距离、堆置：综合考虑 7.其他：含人工捡底及死角开挖、施工坡道（马道）的成形、维护、围护、拆除等投标人综合考虑 8.其它：满足设计及规范要求 | m3 | 836.51 | 12.84 | 10740.79 | 6792.46 | 1949.07
2 | 010103001964 | 回填方 | 1.密实度要求：满足设计及规范要求 2.填方材料品种：合格填料 3.适用部位：设计图要求采用土方回填的所有部位 4.回填方式：投标人综合考虑 5.填方来源、运距：填方来源、运距投标人自行考虑在投标报价内包干，结算时不因土方来源、运距对报价调整。 6.其它：满足施工图设计要求及施工验收规范要求 | m3 | 836.51 | 6.82 | 5705.00 | 1388.61 | 3697.37
3 | 010401011965 | 砖砌水表井 DN80 | 1.名称：水表井 DN80 2.具体做法：详见图集05S502-43 3.附属施工要求：钢筋制安、模板制安综合考虑在报价中 4.其他：符合设计及施工验收规范要求 5.商品砼的外加剂、泵送方式（地泵、汽车泵）等费用投标人自行综合考虑在投标报价中 6.拉力环、预埋件等综合考虑在本清单综合单价 7.其他：满足设计、施工及验收规范的要求 | 座 | 1 | 1875.69 | 1875.69 | 1199.57 | 11.01
4 | 010401011966 | 砖砌水表井 DN150 | 1.名称：水表井 DN150 2.具体做法：详见图集05S502-43 3.附属施工要求：钢筋制安、模板制安综合考虑在报价中 4.其他：符合设计及施工验收规范要求 5.商品砼的外加剂、泵送方式（地泵、汽车泵）等费用投标人自行综合考虑在投标报价中 6.拉力环、预埋件等综合考虑在本清单综合单价 7.其他：满足设计、施工及验收规范的要求 | 座 | 4 | 1875.69 | 7502.76 | 4798.28 | 44.04
5 | 040501004967 | PE给水管 DN65 | 1.材质及规格 ：PE给水管 DN65 2.连接形式 ：热熔或电热熔连接 3.铺设深度 ：详设计 4.管道检验及试验要求：满足设计及规范要求 5.其它：满足设计及规范要求 | m | 13.6 | 11.68 | 158.85 | 118.18 | 1.77
6 | 040501004968 | PE给水管 DN80 | 1.材质及规格 ：PE给水管 DN80 2.连接形式 ：热熔或电热熔连接 3.铺设深度 ：详设计 4.管道检验及试验要求：满足设计及规范要求 5.其它：满足设计及规范要求 | m | 73.78 | 12.53 | 924.46 | 685.42 | 11.80
7 | 040501004969 | PE给水管 DN100 | 1.材质及规格 ：PE给水管 DN100 2.连接形式 ：热熔或电热熔连接 3.铺设深度 ：详设计 4.管道检验及试验要求：满足设计及规范要求 5.其它：满足设计及规范要求 | m
8 | 040501004970 | PE给水管 DN150 | 1.材质及规格 ：PE给水管 DN150 2.连接形式 ：热熔或电热熔连接 3.铺设深度 ：详设计 4.管道检验及试验要求：满足设计及规范要求 5.其它：满足设计及规范要求 | m | 109.81 | 20.94 | 2299.42 | 1452.79 | 307.47
9 | 040501004971 | PE给水管 DN200 | 1.材质及规格 ：PE给水管 DN200 2.连接形式 ：热熔或电热熔连接 3.铺设深度 ：详设计 4.管道检验及试验要求：满足设计及规范要求 5.其它：满足设计及规范要求 | m | 94.79 | 26.04 | 2468.33 | 1543.18 | 342.19
10 | 031001007972 | 钢丝网骨架复合塑料管 DN100 | 1.安装部位：总平 2.介质：给水 3.材质、规格：钢丝网骨架复合塑料管 DN100 4.连接形式：热熔连接 5.含各管件综合考虑 6.警示带形式：详设计 7.其未尽事宜详设计图纸，并须符合国家现行相关规范及标准 | m | 492.51 | 16.92 | 8333.27 | 6062.80 | 216.70
11 | 031001007973 | 钢丝网骨架复合塑料管 DN150 | 1.安装部位：总平 2.介质：给水 3.材质、规格：钢丝网骨架复合塑料管 DN150 4.连接形式：热熔连接 5.含各管件综合考虑 6.警示带形式：详设计 7.其未尽事宜详设计图纸，并须符合国家现行相关规范及标准 | m | 671.72 | 22.59 | 15174.15 | 10163.12 | 1397.18
12 | 030901012974 | 消防水泵接合器 SQS100-A型 | 1.名称：消防水泵接合器 2.型号、规格：SQS100-A型 3.具体做法详国标99S203 4.未尽事宜详设计图纸，并须符合国家现行相关规范及标准 | 套 | 7 | 537.86 | 3765.02 | 1690.50 | 41.58
13 | 030901012975 | 消防水泵接合器 SQX100-A型 | 1.名称：消防水泵接合器 2.型号、规格：SQX100-A型 3.具体做法详国标99(03)S203 4.未尽事宜详设计图纸，并须符合国家现行相关规范及标准 | 套 | 1 | 391.18 | 391.18 | 126.12 | 5.94
14 | 030901011976 | 室外消火栓 SA100/65-1.6型（地下式） | 1.安装方式 ：地下式消火栓 2.型号、规格 ：SA100/65-1.6型 3.未尽事宜详设计图纸，并须符合国家现行相关规范及标准 | 套 | 2 | 264.47 | 528.94 | 176.46 | 11.88
15 | 030901011977 | 室外消火栓 SSF100/65-1.6型（地上式） | 1.安装方式 ：地上式消火栓 2.型号、规格 ：SSF100/65-1.6型 3.未尽事宜详设计图纸，并须符合国家现行相关规范及标准 | 套 | 6 | 376.88 | 2261.28 | 685.98 | 35.64
16 | 031003013978 | 水表组 DN80 | 1.安装部位（室内外）：室外 2.型号、规格：DN80 3.连接形式：详设计 4.附件配置：满足设计及规范要求 5.未尽事宜详设计图纸，并须符合国家现行相关规范及标准 | 组 | 1 | 753.32 | 753.32 | 390.39 | 35.21
17 | 031003013979 | 水表组 DN150 | 1.安装部位（室内外）：室外 2.型号、规格：DN150 3.连接形式：详设计 4.附件配置：满足设计及规范要求 5.未尽事宜详设计图纸，并须符合国家现行相关规范及标准 | 组 | 4 | 1524.23 | 6096.92 | 2811.48 | 569.08
18 | 010401011980 | 钢筋混凝土阀门井 DN150 | 1.名称：钢筋混凝土阀门井 DN150 2.具体做法：详见图集05S502 3.附属施工要求：钢筋制安、模板制安综合考虑在报价中 4.其他：符合设计及施工验收规范要求 5.商品砼的外加剂、泵送方式（地泵、汽车泵）等费用投标人自行综合考虑在投标报价中 6.拉力环、预埋件等综合考虑在本清单综合单价 7.其他：满足设计、施工及验收规范的要求 | 座 | 5 | 868.35 | 4341.75 | 2560.15 | 210.20
19 | 010401011981 | 钢筋混凝土阀门井 DN80 | 1.名称：钢筋混凝土阀门井 DN80 2.具体做法：详见图集05S502 3.附属施工要求：钢筋制安、模板制安综合考虑在报价中 4.其他：符合设计及施工验收规范要求 5.商品砼的外加剂、泵送方式（地泵、汽车泵）等费用投标人自行综合考虑在投标报价中 6.拉力环、预埋件等综合考虑在本清单综合单价 7.其他：满足设计、施工及验收规范的要求 | 座 | 2 | 576.21 | 1152.42 | 707.32 | 29.16
20 | 031003003982 | 闸阀 DN80 | 1.类型 2.材质 3.规格、压力等级 4.连接形式 5.焊接方法 | 个 | 2 | 250.71 | 501.42 | 196.38 | 24.10
21 | 031003003983 | 闸阀 DN150 | 1.类型 2.材质 3.规格、压力等级 4.连接形式 5.焊接方法 | 个 | 5 | 352.84 | 1764.20 | 938.40 | 180.55
|  | 分部小计 |  |  |  |  | 76739.17 | 44487.59 | 9121.94
0310 排水工程
22 | 010101003984 | 挖槽坑土方 | 1.类别：综合，包含但不限于软弱土、腐植土、膨胀土、地表土及耕作土、砂、石、建渣垃圾、杂草、灌木、乔木及树兜等 2.挖土部位、深度、方式：综合考虑 3.适用范围：包含但不限于独立基础、集水坑、排水沟等 4.修整边坡壁面、基底夯实、排水等综合考虑在报价中 5.计算规则：按设计图示尺寸和有关规定计算 6.场内运输方式、距离、堆置：综合考虑 7.其他：含人工捡底及死角开挖、施工坡道（马道）的成形、维护、围护、拆除等投标人综合考虑 8.其它：满足设计及规范要求 | m3 | 7872.6 | 12.84 | 101084.18 | 63925.51 | 18343.16
23 | 040504001985 | 管道砂垫层 | 1.名称：管道砂垫层 2.厚度：详设计 3.未尽事宜详招标文件和设计图纸，满足设计及施工规范要求 | m3 | 682.3 | 34.32 | 23416.54 | 12711.25 | 2776.96
24 | 010103001986 | 砂砾石回填 | 1.密实度要求：综合考虑 2.填方材料品种：综合考虑 3.填方粒径要求：综合考虑 4.其他：符合规范及设计要求 | m3 | 2216.5 | 38.73 | 85845.05 | 52087.75 | 13033.02
25 | 010103001987 | 回填方 | 1.密实度要求：满足设计及规范要求 2.填方材料品种：合格填料 3.适用部位：设计图要求采用土方回填的所有部位 4.回填方式：投标人综合考虑 5.填方来源、运距：填方来源、运距投标人自行考虑在投标报价内包干，结算时不因土方来源、运距对报价调整。 6.其它：满足施工图设计要求及施工验收规范要求 | m3 | 4732.2 | 6.82 | 32273.60 | 7855.45 | 20916.32
26 | 010103002988 | 余方弃置 | 1.废弃料品种：不良土、建渣、垃圾等不可利用的土石方及现场多余的土石方等余方弃置 2.外弃运距及弃置场地：投标人自行考虑，外弃场地必须满足当地相关行政主管部门的要求 3.投标人自行考虑堆场费、外弃处置补贴费用及密闭运输由投标人自行考虑 4.其它：满足相关设计及规范、验收要求 | m3 | 3140.4 | 2.48 | 7788.19 | 2261.09 | 4553.58
27 | 010507006989 | 50m3格栅池 | 1.名称：50m3格栅池 2.池壁、底板及盖板混凝土强度采用C30,垫层采用100mm厚C15素混凝土垫层,每边扩出基础100mm 3.抹面:池顶盖及井筒内外侧均用防水砂浆(1:2水泥砂浆内掺水泥重量5%的防水剂)抹面,厚20mm. 4.含防坠网及锁具、管道穿池壁及顶盖预埋防水套管。 5.井盖、井圈、井座材质、规格:详设计 6.钢筋制安、模板制安综合考虑在报价中 5.商品砼的外加剂、泵送方式（地泵、汽车泵）等费用投标人自行综合考虑在投标报价中 6.拉力环、预埋件等综合考虑在本清单综合单价 7.其他：满足设计、施工及验收规范的要求 | 座 | 2 | 2677.97 | 5355.94 | 3399.28 | 61.18
28 | 010507006990 | 8m3格栅池 | 1.名称：8m3格栅池 2.池壁、底板及盖板混凝土强度采用C30,垫层采用100mm厚C15素混凝土垫层,每边扩出基础100mm 3.抹面:池顶盖及井筒内外侧均用防水砂浆(1:2水泥砂浆内掺水泥重量5%的防水剂)抹面,厚20mm. 4.含防坠网及锁具、管道穿池壁及顶盖预埋防水套管。 5.井盖、井圈、井座材质、规格:详设计 6.钢筋制安、模板制安综合考虑在报价中 5.商品砼的外加剂、泵送方式（地泵、汽车泵）等费用投标人自行综合考虑在投标报价中 6.拉力环、预埋件等综合考虑在本清单综合单价 7.其他：满足设计、施工及验收规范的要求 | 座 | 2 | 937.14 | 1874.28 | 1190.34 | 14.98
29 | 010507006991 | 4m3格栅池 | 1.名称：4m3格栅池 2.池壁、底板及盖板混凝土强度采用C30,垫层采用100mm厚C15素混凝土垫层,每边扩出基础100mm 3.抹面:池顶盖及井筒内外侧均用防水砂浆(1:2水泥砂浆内掺水泥重量5%的防水剂)抹面,厚20mm. 4.含防坠网及锁具、管道穿池壁及顶盖预埋防水套管。 5.井盖、井圈、井座材质、规格:详设计 6.钢筋制安、模板制安综合考虑在报价中 5.商品砼的外加剂、泵送方式（地泵、汽车泵）等费用投标人自行综合考虑在投标报价中 6.拉力环、预埋件等综合考虑在本清单综合单价 7.其他：满足设计、施工及验收规范的要求 | 座 | 1 | 717.43 | 717.43 | 455.76 | 6.65
30 | 010507006992 | GG-4SF隔油池 | 1.类型：GG-4SF隔油池 2.材质：详设计 3.规格、压力等级：详设计0 4.含本体及附属设备成套安装 5.其他要求：满足设计、相关图集、标准及招标技术要求 | 座 | 4 | 45.69 | 182.76 | 119.28
31 | 040504009993 | 砖砌偏沟式雨篦子 | 1.名称：砖砌偏沟式雨篦子 2.具体做法：详见16S518 3.附属施工要求：钢筋制安、模板制安综合考虑在报价中 4.其他：符合设计及施工验收规范要求 5.商品砼的外加剂、泵送方式（地泵、汽车泵）等费用投标人自行综合考虑在投标报价中 6.拉力环、预埋件等综合考虑在本清单综合单价 7.其他：满足设计、施工及验收规范的要求 | 座 | 30 | 126.60 | 3798.00 | 2448.00 | 5.70
32 | 040504009994 | 砖砌平篦式雨篦子 | 1.名称：砖砌平篦式雨篦子 2.具体做法：详见16S518 3.附属施工要求：钢筋制安、模板制安综合考虑在报价中 4.其他：符合设计及施工验收规范要求 5.商品砼的外加剂、泵送方式（地泵、汽车泵）等费用投标人自行综合考虑在投标报价中 6.拉力环、预埋件等综合考虑在本清单综合单价 7.其他：满足设计、施工及验收规范的要求 | 座 | 48 | 126.60 | 6076.80 | 3916.80 | 9.12
33 | 040504009995 | 溢流雨水口 | 1.名称：溢流雨水口 2.具体做法：方形铸铁溢流雨水口为成品,采用铸铁材料,满足《铸铁检查井盖》(CJ/T3012)标准要求,满足轻型井盖强度要求,并采用铰链或锁扣等方式将溢流雨水口与井座连接以防止被盗、方形溢流雨水口井体参考《雨水口》(16S518)中第22页单箅雨水口做法。 3.附属施工要求：钢筋制安、模板制安综合考虑在报价中 4.其他：符合设计及施工验收规范要求 5.商品砼的外加剂、泵送方式（地泵、汽车泵）等费用投标人自行综合考虑在投标报价中 6.拉力环、预埋件等综合考虑在本清单综合单价 7.其他：满足设计、施工及验收规范的要求 | 座 | 9 | 232.63 | 2093.67 | 1350.54 | 3.24
34 | 040504002996 | 弃流控制器井（SYS-200QL） | 1.名称：雨水安全分流井（SYS-200QL） 2.具体做法：施工参见10SS705-P25~P29 3.附属施工要求：钢筋制安、模板制安综合考虑在报价中 4.其他：符合设计及施工验收规范要求 5.商品砼的外加剂、泵送方式（地泵、汽车泵）等费用投标人自行综合考虑在投标报价中 6.拉力环、预埋件等综合考虑在本清单综合单价 7.其他：满足设计、施工及验收规范的要求 | 座 | 1 | 454.17 | 454.17 | 282.78 | 20.05
35 | 040504002997 | 雨水安全分流井 | 1.名称：雨水安全分流井 2.具体做法：施工参见10SS705-P25~P29，含截污挂篮及分流装置 3.附属施工要求：钢筋制安、模板制安综合考虑在报价中 4.其他：符合设计及施工验收规范要求 5.商品砼的外加剂、泵送方式（地泵、汽车泵）等费用投标人自行综合考虑在投标报价中 6.拉力环、预埋件等综合考虑在本清单综合单价 7.其他：满足设计、施工及验收规范的要求 | 座 | 1 | 454.17 | 454.17 | 282.78 | 20.05
36 | 040504002998 | 复合过滤器井（SYS200-FG） | 1.名称：复合过滤器井（SYS200-FG） 2.具体做法：施工参见10SS705-P25~P29 3.附属施工要求：钢筋制安、模板制安综合考虑在报价中 4.其他：符合设计及施工验收规范要求 5.商品砼的外加剂、泵送方式（地泵、汽车泵）等费用投标人自行综合考虑在投标报价中 6.拉力环、预埋件等综合考虑在本清单综合单价 7.其他：满足设计、施工及验收规范的要求 | 座 | 1 | 454.17 | 454.17 | 282.78 | 20.05
37 | 040504002999 | 混凝土检查井（绿化） | 1.名称：混凝土检查井（绿化） 2.具体做法：混凝土检查井施工参见20S515，在车行道上的所有检查井,阀门井井盖、井座均采用具有足够承载力和稳定性良好的重型球墨铸铁双层井座和井盖。人行道下和绿化带的井盖、井座采用轻型球墨铸铁单层井座、井盖,人行道及铺装地面下的井盖采用不锈钢包边装饰井盖及配套井座,圆形井盖均采用Φ700。排水检查井井盖应具备防坠防盗功能,检查井内应统一安装防坠网。 3.附属施工要求：钢筋制安、模板制安综合考虑在报价中 4.其他：符合设计及施工验收规范要求 5.商品砼的外加剂、泵送方式（地泵、汽车泵）等费用投标人自行综合考虑在投标报价中 6.拉力环、预埋件等综合考虑在本清单综合单价 7.其他：满足设计、施工及验收规范的要求 | 座 | 314 | 454.17 | 142609.38 | 88792.92 | 6295.70
38 | 0405040021042 | 混凝土检查井（车行道） | 1.名称：混凝土检查井（车行道） 2.具体做法：混凝土检查井施工参见20S515，在车行道上的所有检查井,阀门井井盖、井座均采用具有足够承载力和稳定性良好的重型球墨铸铁双层井座和井盖。人行道下和绿化带的井盖、井座采用轻型球墨铸铁单层井座、井盖,人行道及铺装地面下的井盖采用不锈钢包边装饰井盖及配套井座,圆形井盖均采用Φ700。排水检查井井盖应具备防坠防盗功能,检查井内应统一安装防坠网。 3.附属施工要求：钢筋制安、模板制安综合考虑在报价中 4.其他：符合设计及施工验收规范要求 5.商品砼的外加剂、泵送方式（地泵、汽车泵）等费用投标人自行综合考虑在投标报价中 6.拉力环、预埋件等综合考虑在本清单综合单价 7.其他：满足设计、施工及验收规范的要求 | 座 | 27 | 454.17 | 12262.59 | 7635.06 | 541.35
39 | 0405040021001 | 混凝土检查井（铺装） | 1.名称：混凝土检查井（铺装） 2.具体做法：混凝土检查井施工参见20S515，在车行道上的所有检查井,阀门井井盖、井座均采用具有足够承载力和稳定性良好的重型球墨铸铁双层井座和井盖。人行道下和绿化带的井盖、井座采用轻型球墨铸铁单层井座、井盖,人行道及铺装地面下的井盖采用不锈钢包边装饰井盖及配套井座,圆形井盖均采用Φ700。排水检查井井盖应具备防坠防盗功能,检查井内应统一安装防坠网。 3.附属施工要求：钢筋制安、模板制安综合考虑在报价中 4.其他：符合设计及施工验收规范要求 5.商品砼的外加剂、泵送方式（地泵、汽车泵）等费用投标人自行综合考虑在投标报价中 6.拉力环、预埋件等综合考虑在本清单综合单价 7.其他：满足设计、施工及验收规范的要求 | 座 | 19 | 454.17 | 8629.23 | 5372.82 | 380.95
40 | 0405010041002 | HDPE双壁波纹管 DN150（4KN/m2） | 1.垫层、基础材质及厚度：垫层另计 2.材质及规格：HDPE双壁波纹管 DN150 3.连接形式：橡胶圈接口 4.铺设深度：详设计图纸 5.管道检验及试验要求：详设计图纸，综合考虑 6.未尽事宜详招标文件和设计图纸，满足设计及施工规范要求 | m | 12.94 | 7.56 | 97.83 | 60.43
41 | 0405010041003 | HDPE双壁波纹管 DN200（4KN/m2） | 1.垫层、基础材质及厚度：垫层另计 2.材质及规格：HDPE双壁波纹管 DN200 3.连接形式：橡胶圈接口 4.铺设深度：详设计图纸 5.管道检验及试验要求：详设计图纸，综合考虑 6.未尽事宜详招标文件和设计图纸，满足设计及施工规范要求 | m | 550.84 | 7.56 | 4164.35 | 2572.42
42 | 0405010041004 | HDPE双壁波纹管 DN300（4KN/m2） | 1.垫层、基础材质及厚度：垫层另计 2.材质及规格：HDPE双壁波纹管 DN300 3.连接形式：橡胶圈接口 4.铺设深度：详设计图纸 5.管道检验及试验要求：详设计图纸，综合考虑 6.未尽事宜详招标文件和设计图纸，满足设计及施工规范要求 | m | 2485.2 | 9.84 | 24454.37 | 15209.42
43 | 0405010041005 | HDPE双壁波纹管 DN400（4KN/m2） | 1.垫层、基础材质及厚度：垫层另计 2.材质及规格：HDPE双壁波纹管 DN400 3.连接形式：橡胶圈接口 4.铺设深度：详设计图纸 5.管道检验及试验要求：详设计图纸，综合考虑 6.未尽事宜详招标文件和设计图纸，满足设计及施工规范要求 | m | 886.28 | 11.87 | 10520.14 | 6593.92
44 | 0405010041006 | HDPE双壁波纹管 DN500（4KN/m2） | 1.垫层、基础材质及厚度：垫层另计 2.材质及规格：HDPE双壁波纹管 DN500 3.连接形式：橡胶圈接口 4.铺设深度：详设计图纸 5.管道检验及试验要求：详设计图纸，综合考虑 6.未尽事宜详招标文件和设计图纸，满足设计及施工规范要求 | m | 267.72 | 16.08 | 4304.94 | 2714.68
45 | 0405010041007 | HDPE双壁波纹管 DN200（8KN/m2） | 1.垫层、基础材质及厚度：垫层另计 2.材质及规格：HDPE双壁波纹管 DN200 3.连接形式：橡胶圈接口 4.铺设深度：详设计图纸 5.管道检验及试验要求：详设计图纸，综合考虑 6.未尽事宜详招标文件和设计图纸，满足设计及施工规范要求 | m | 82.25 | 7.56 | 621.81 | 384.11
46 | 0405010041008 | HDPE双壁波纹管 DN300（8KN/m2） | 1.垫层、基础材质及厚度：垫层另计 2.材质及规格：HDPE双壁波纹管 DN300 3.连接形式：橡胶圈接口 4.铺设深度：详设计图纸 5.管道检验及试验要求：详设计图纸，综合考虑 6.未尽事宜详招标文件和设计图纸，满足设计及施工规范要求 | m | 187.86 | 9.84 | 1848.54 | 1149.70
47 | 0405010041009 | HDPE双壁波纹管 DN400（8KN/m2） | 1.垫层、基础材质及厚度：垫层另计 2.材质及规格：HDPE双壁波纹管 DN400 3.连接形式：橡胶圈接口 4.铺设深度：详设计图纸 5.管道检验及试验要求：详设计图纸，综合考虑 6.未尽事宜详招标文件和设计图纸，满足设计及施工规范要求 | m | 722.97 | 11.87 | 8581.65 | 5378.90
48 | 0405010041010 | HDPE双壁波纹管 DN500（8KN/m2） | 1.垫层、基础材质及厚度：垫层另计 2.材质及规格：HDPE双壁波纹管 DN500 3.连接形式：橡胶圈接口 4.铺设深度：详设计图纸 5.管道检验及试验要求：详设计图纸，综合考虑 6.未尽事宜详招标文件和设计图纸，满足设计及施工规范要求 | m | 1 | 16.08 | 16.08 | 10.14
49 | 0405010041011 | HDPE双壁波纹管 DN600（8KN/m2） | 1.垫层、基础材质及厚度：垫层另计 2.材质及规格：HDPE双壁波纹管 DN600 3.连接形式：橡胶圈接口 4.铺设深度：详设计图纸 5.管道检验及试验要求：详设计图纸，综合考虑 6.未尽事宜详招标文件和设计图纸，满足设计及施工规范要求 | m | 34.09 | 16.10 | 548.85 | 345.67
50 | 0405010011012 | 钢筋混凝土管 DN1000 | 1.垫层、基础材质及厚度：综合考虑 2.材质及规格：钢筋混凝土管 DN1000 3.连接形式：承插接口 4.铺设深度：详设计图纸 5.管道检验及试验要求：详设计图纸，综合考虑 6.未尽事宜详招标文件和设计图纸，满足设计及施工规范要求 | m | 19.1 | 63.38 | 1210.56 | 607.95 | 205.71
51 | 0310010021013 | 过路保护管 DN250 | 1.名称：过路保护管 2.材质：钢管 3.规格：SC250 4.配置形式及部位:埋地敷设 5.其他：满足设计及相关规范要求 | m | 0.1 | 71.00 | 7.10 | 3.39 | 1.87
52 | 0310010021014 | 过路保护管 DN350 | 1.名称：过路保护管 2.材质：钢管 3.规格：SC350 4.配置形式及部位:埋地敷设 5.其他：满足设计及相关规范要求 | m | 0.1 | 104.71 | 10.47 | 4.79 | 2.87
53 | 0310010021015 | 过路保护管 DN450 | 1.名称：过路保护管 2.材质：钢管 3.规格：DN450 4.配置形式及部位:埋地敷设 5.其他：满足设计及相关规范要求 | m | 99.49 | 147.83 | 14707.61 | 7284.66 | 3321.97
54 | 0104010111016 | 闸阀井 DN200 | 1.名称：闸阀井 DN200 2.具体做法：详见图集05S502-16 3.附属施工要求：钢筋制安、模板制安综合考虑在报价中 4.其他：符合设计及施工验收规范要求 5.商品砼的外加剂、泵送方式（地泵、汽车泵）等费用投标人自行综合考虑在投标报价中 6.拉力环、预埋件等综合考虑在本清单综合单价 7.其他：满足设计、施工及验收规范的要求 | 座 | 1 | 553.38 | 553.38 | 345.37 | 20.54
55 | 0310030031017 | 电动阀 DN200 | 1.类型：电动阀 2.材质：详设计 3.规格、压力等级： DN200 4.连接形式：法兰连接，含法兰安装 5.其他要求：满足设计、相关图集、标准及招标技术要求 | 个 | 1 | 232.04 | 232.04 | 141.81 | 9.63
56 | 0310030031018 | 手动阀 DN200 | 1.类型：手动阀 2.材质：详设计 3.规格、压力等级： DN200 4.连接形式：法兰连接，含法兰安装 5.其他要求：满足设计、相关图集、标准及招标技术要求 | 个 | 1 | 233.95 | 233.95 | 129.00 | 13.91
57 | 0306010041019 | 弃流控制器（含控制柜） | 1.名称：弃流控制器（含控制柜） 2.型号、规格：满足设计及规范要求 3.含控制柜及其他附件 4.其他：满足设计、施工及验收规范的要求 | 个 | 1 | 190.28 | 190.28 | 135.42 | 0.69
58 | 0306010041020 | 复合过滤器 | 1.名称：复合过滤器 2.型号、规格：满足设计及规范要求 3.含其他附件 4.其他：满足设计、施工及验收规范的要求 | 个 | 1 | 344.71 | 344.71 | 164.01 | 10.52
|  | 分部小计 |  |  |  |  | 508018.81 | 297605.98 | 70589.77
0305 弱电工程
主动红外入侵探测型电子周界防护系统
59 | 0405040021021 | 弱电人孔井（混凝土） | 1.名称：强电人孔井（混凝土） 2.做法：做法详07SD101-8 P10,P19~20 3.含模板安拆、井盖、井座、电缆支架、踏步、预埋件等 4.其他未尽事宜满足设计施工图、招标文件及国家现行施工规范要求 | 座 | 1 | 777.70 | 777.70 | 487.32 | 21.48
60 | 0405040011022 | 弱电手孔井（砖砌） | 1.名称：弱电手孔井（砖砌） 2.做法：05X101-2-P45中2-2,P52~53 3.含模板安拆、井盖、井座、电缆支架、踏步、预埋件等 4.其他未尽事宜满足设计施工图、招标文件及国家现行施工规范要求 | 座 | 2 | 371.74 | 743.48 | 481.62 | 1.34
61 | 0305070011023 | 红外幕帘探测器 | 1.名称：红外幕帘探测器 2.类型、型号、规格：综合考虑，满足设计要求 3.安装方式：壁挂安装/吸顶安装,含底座及本体调试 4.其他未尽事宜满足设计施工图、招标文件及国家现行施工规范要求 | 套 | 24 | 235.45 | 5650.80 | 4320.00 | 6.72
62 | 0408040011024 | 配管 PC20 | 1.名称：电气配管（埋地） 2.材质：塑料管 3.规格：CPVC200 4.配置形式及部位:埋地敷设 5.预留孔洞、打孔洞，预留槽、剔槽及混凝土砂浆补孔洞、补槽等相关工作内容 6.明装敷设管道支架制作、安装；含管件及所有附件；接地（含跨接线），按设计要求刷漆 7.其他：满足设计及相关规范要求 | m | 1023.82 | 7.17 | 7340.79 | 5303.39 | 716.67
63 | 0408040011025 | 配管 SC20 | 1.名称:配管 2.材质:镀锌钢管 3.规格:SC20 4.配置形式:埋地敷设 5.接地要求:跨接接地 6.包含:预留孔洞、剔槽、补槽、压（留）槽、堵洞等； 7.未尽事宜详设计图纸，并须符合国家现行相关规范及标准 | m | 1023.82 | 6.28 | 6429.59 | 4197.66 | 163.81
64 | 0304110041026 | 电气配线 RVV-2*1.5mm2 | 1.名称:电气配线 2.配线形式:管内穿线、线槽配线综合 3.型号、规格:RVV-2*1.5mm2 4.材质:铜 5.本项目双色线价差考虑在综合单价内 6.其他：满足设计及相关规范要求 | m | 1023.82 | 1.16 | 1187.63 | 829.29
65 | 0304110041027 | 电气配线 RVVP-2*1.0mm2 | 1.名称:电气配线 2.配线形式:管内穿线、线槽配线综合 3.型号、规格:RVVP-2*1.0mm2 4.材质:铜 5.本项目双色线价差考虑在综合单价内 6.其他：满足设计及相关规范要求 | m | 1023.82 | 1.16 | 1187.63 | 829.29
66 | 0304110011028 | 埋地电气配管 SC100 | 1.名称：电气配管 2.材质、规格：热镀锌钢管(地下室各层、首层底板、屋面板、出屋面的墙体和潮湿场所暗敷及直埋素土时,壁厚度不小于2.0mm，非潮湿区域壁厚不应小于1.5mm) SC100 3.配置形式及部位：埋地敷设 4.预留孔洞、打孔洞，预留槽、剔槽及混凝土砂浆补孔洞、补槽、挂网 5.支架制作、安装；含管件、所有附件；接地（含跨接线），按规范要求刷漆及防火涂料 6.包含过接盒，过线盒白面板 7.含配件、穿引线（引线材质：钢丝、铁丝、尼龙绳综合考虑） 8.其他未尽事宜满足设计施工图、招标文件及国家现行施工规范要求 | m | 135.4 | 34.82 | 4714.63 | 2993.69 | 28.43
67 | 0304110011029 | 埋地电气配管 SC65 | 1.名称：电气配管 2.材质、规格：热镀锌钢管(地下室各层、首层底板、屋面板、出屋面的墙体和潮湿场所暗敷及直埋素土时,壁厚度不小于2.0mm，非潮湿区域壁厚不应小于1.5mm) SC65 3.配置形式及部位：埋地敷设 4.预留孔洞、打孔洞，预留槽、剔槽及混凝土砂浆补孔洞、补槽、挂网 5.支架制作、安装；含管件、所有附件；接地（含跨接线），按规范要求刷漆及防火涂料 6.包含过接盒，过线盒白面板 7.含配件、穿引线（引线材质：钢丝、铁丝、尼龙绳综合考虑） 8.其他未尽事宜满足设计施工图、招标文件及国家现行施工规范要求 | m | 118.29 | 22.41 | 2650.88 | 1650.15 | 24.84
68 | 0101010031030 | 挖槽坑土方 | 1.类别：综合，包含但不限于软弱土、腐植土、膨胀土、地表土及耕作土、砂、石、建渣垃圾、杂草、灌木、乔木及树兜等 2.挖土部位、深度、方式：综合考虑 3.适用范围：包含但不限于独立基础、集水坑、排水沟等 4.修整边坡壁面、基底夯实、排水等综合考虑在报价中 5.计算规则：按设计图示尺寸和有关规定计算 6.场内运输方式、距离、堆置：综合考虑 7.其他：含人工捡底及死角开挖、施工坡道（马道）的成形、维护、围护、拆除等投标人综合考虑 8.其它：满足设计及规范要求 | m3 | 391.5 | 12.84 | 5026.86 | 3178.98 | 912.20
69 | 0101030011031 | 回填方 | 1.密实度要求：满足设计及规范要求 2.填方材料品种：合格填料 3.适用部位：设计图要求采用土方回填的所有部位 4.回填方式：投标人综合考虑 5.填方来源、运距：填方来源、运距投标人自行考虑在投标报价内包干，结算时不因土方来源、运距对报价调整。 6.其它：满足施工图设计要求及施工验收规范要求 | m3 | 391.5 | 6.82 | 2670.03 | 649.89 | 1730.43
|  | 分部小计 |  |  |  |  | 38380.02 | 24921.28 | 3605.92
|  | 分部小计 |  |  |  |  | 38380.02 | 24921.28 | 3605.92
强电工程
70 | 0301130081032 | 箱式静音型柴油发电机组 常载120KW,备载150KW | 1.型号：箱式静音型柴油发电机组 2.容量：常载120KW,备载150KW 3.质量：详设计 4.灌浆配合比：详设计 5.单机试运转要求：满足设计及规范要求 6.其他未尽事宜满足设计施工图、招标文件及国家现行施工规范要求 | 台 | 1 | 2475.64 | 2475.64 | 1442.86 | 162.46
71 | 0304020181033 | 预装式变电站 400KVA | 1.名称：预装式变电站 2.型号：详设计 3.容量（kVA）：400KVA 4.电压（kV）：详设计 5.组合形式 ：详设计 6.基础规格、浇筑材质：满足设计及规范要求 7.其他未尽事宜满足设计施工图、招标文件及国家现行施工规范要求 | 台 | 1 | 1654.01 | 1654.01 | 717.24 | 333.13
72 | 0405040021034 | 强电人孔井（混凝土） | 1.名称：强电人孔井（混凝土） 2.做法：做法详07SD101-8 P10,P19~20 3.含模板安拆、井盖、井座、电缆支架、踏步、预埋件等 4.其他未尽事宜满足设计施工图、招标文件及国家现行施工规范要求 | 座 | 5 | 1199.42 | 5997.10 | 3712.80 | 322.45
73 | 0405040011035 | 强电手孔井（砖砌） | 1.名称：强电手孔井（砖砌） 2.做法：详07SD101-8 P120、P122 3.含模板安拆、井盖、井座、电缆支架、踏步、预埋件等 4.其他未尽事宜满足设计施工图、招标文件及国家现行施工规范要求 | 座 | 2 | 371.74 | 743.48 | 481.62 | 1.34
74 | 0304110011036 | 埋地电气配管 SC50 | 1.名称：电气配管 2.材质、规格：热镀锌钢管(地下室各层、首层底板、屋面板、出屋面的墙体和潮湿场所暗敷及直埋素土时,壁厚度不小于2.0mm，非潮湿区域壁厚不应小于1.5mm) SC50 3.配置形式及部位：埋地敷设 4.预留孔洞、打孔洞，预留槽、剔槽及混凝土砂浆补孔洞、补槽、挂网 5.支架制作、安装；含管件、所有附件；接地（含跨接线），按规范要求刷漆及防火涂料 6.包含过接盒，过线盒白面板 7.含配件、穿引线（引线材质：钢丝、铁丝、尼龙绳综合考虑） 8.其他未尽事宜满足设计施工图、招标文件及国家现行施工规范要求 | m | 79.42 | 16.50 | 1310.43 | 768.79 | 7.94
75 | 0304110011037 | 埋地电气配管 SC100 | 1.名称：电气配管 2.材质、规格：热镀锌钢管(地下室各层、首层底板、屋面板、出屋面的墙体和潮湿场所暗敷及直埋素土时,壁厚度不小于2.0mm，非潮湿区域壁厚不应小于1.5mm) SC100 3.配置形式及部位：埋地敷设 4.预留孔洞、打孔洞，预留槽、剔槽及混凝土砂浆补孔洞、补槽、挂网 5.支架制作、安装；含管件、所有附件；接地（含跨接线），按规范要求刷漆及防火涂料 6.包含过接盒，过线盒白面板 7.含配件、穿引线（引线材质：钢丝、铁丝、尼龙绳综合考虑） 8.其他未尽事宜满足设计施工图、招标文件及国家现行施工规范要求 | m | 373.64 | 34.82 | 13010.14 | 8261.18 | 78.46
76 | 0304110011038 | 埋地电气配管 SC150 | 1.名称：电气配管 2.材质、规格：热镀锌钢管(地下室各层、首层底板、屋面板、出屋面的墙体和潮湿场所暗敷及直埋素土时,壁厚度不小于2.0mm，非潮湿区域壁厚不应小于1.5mm) SC150 3.配置形式及部位：埋地敷设 4.预留孔洞、打孔洞，预留槽、剔槽及混凝土砂浆补孔洞、补槽、挂网 5.支架制作、安装；含管件、所有附件；接地（含跨接线），按规范要求刷漆及防火涂料 6.包含过接盒，过线盒白面板 7.含配件、穿引线（引线材质：钢丝、铁丝、尼龙绳综合考虑） 8.其他未尽事宜满足设计施工图、招标文件及国家现行施工规范要求 | m | 56.8 | 65.38 | 3713.58 | 2659.94 | 42.03
77 | 0304110011039 | 埋地电气配管 SC200 | 1.名称：电气配管 2.材质、规格：热镀锌钢管(地下室各层、首层底板、屋面板、出屋面的墙体和潮湿场所暗敷及直埋素土时,壁厚度不小于2.0mm，非潮湿区域壁厚不应小于1.5mm) SC200 3.配置形式及部位：埋地敷设 4.预留孔洞、打孔洞，预留槽、剔槽及混凝土砂浆补孔洞、补槽、挂网 5.支架制作、安装；含管件、所有附件；接地（含跨接线），按规范要求刷漆及防火涂料 6.包含过接盒，过线盒白面板 7.含配件、穿引线（引线材质：钢丝、铁丝、尼龙绳综合考虑） 8.其他未尽事宜满足设计施工图、招标文件及国家现行施工规范要求 | m | 289.92 | 65.38 | 18954.97 | 13576.95 | 214.54
78 | 0101010031040 | 挖槽坑土方 | 1.类别：综合，包含但不限于软弱土、腐植土、膨胀土、地表土及耕作土、砂、石、建渣垃圾、杂草、灌木、乔木及树兜等 2.挖土部位、深度、方式：综合考虑 3.适用范围：包含但不限于独立基础、集水坑、排水沟等 4.修整边坡壁面、基底夯实、排水等综合考虑在报价中 5.计算规则：按设计图示尺寸和有关规定计算 6.场内运输方式、距离、堆置：综合考虑 7.其他：含人工捡底及死角开挖、施工坡道（马道）的成形、维护、围护、拆除等投标人综合考虑 8.其它：满足设计及规范要求 | m3 | 458.06 | 12.84 | 5881.49 | 3719.45 | 1067.28
79 | 0101030011041 | 回填方 | 1.密实度要求：满足设计及规范要求 2.填方材料品种：合格填料 3.适用部位：设计图要求采用土方回填的所有部位 4.回填方式：投标人综合考虑 5.填方来源、运距：填方来源、运距投标人自行考虑在投标报价内包干，结算时不因土方来源、运距对报价调整。 6.其它：满足施工图设计要求及施工验收规范要求 | m3 | 369.23 | 6.82 | 2518.15 | 612.92 | 1632.00
|  | 分部小计 |  |  |  |  | 56258.99 | 35953.75 | 3861.63
单价措施项目清单
分部小计
合 计 | [6 empty] | 679396.99 | 402968.60 | 87179.26

## F.4 总价措施项目清单与计价表(表-11)【B-03-~37
总价措施项目清单与计价表
工程名称：遂宁市安居区东城二期棚户区改造附属配套基础设施建设项目\B-03-10地块室外【安装工程】 |  |  |  | 标段：/
序号 | 项目编码 | 项目名称 | 计算基础 | 费率 （%） | 金额 （元） | 调整费率 (%) | 调整后金额 (元) | 备注
定额(人工费+机械费)
1 | 0313020011042 | 安全文明施工费
1.1 | ① | 环境保护费 | 分部分项工程及单价措施项目(定额人工费+定额机械费) |  | 5416.04
1.2 | ② | 文明施工费 | 分部分项工程及单价措施项目(定额人工费+定额机械费) |  | 22648.88
1.3 | ③ | 安全施工费 | 分部分项工程及单价措施项目(定额人工费+定额机械费) |  | 38896.99
1.4 | ④ | 临时设施费 | 分部分项工程及单价措施项目(定额人工费+定额机械费) |  | 29542.02
2 | 0313020021043 | 夜间施工增加费
3 | 0313020031044 | 非夜间施工增加
4 | 0313020041045 | 二次搬运费
5 | 0313020051046 | 冬雨季施工增加费
6 | 0313020061047 | 已完工程及设备保护费
7 | 0313020081048 | 工程定位复测费
合计

## G.1 其他项目清单与计价汇总表(表-12)【B-03-~38
其他项目清单与计价汇总表
工程名称：遂宁市安居区东城二期棚户区改造附属配套基础设施建设项目\B-03-10地块室外【安装工程】 |  | 标段：/
序号 | 项 目 名 称 | 金额(元) | 结算金额（元） | 备注
1 | 暂列金额
2 | 暂估价
2.1 | 材料(工程设备)暂估价/结算价 | -
2.2 | 专业工程暂估价/结算价
3 | 计日工
4 | 总承包服务费
合 计 |  |  | - | -

## G.2 暂列金额明细表(表-12-1)【B-03-10地~39
暂列金额明细表
工程名称：遂宁市安居区东城二期棚户区改造附属配套基础设施建设项目\B-03-10地块室外【安装工程】 |  | 标段：/
序号 | 项目名称 |  | 计量单位 | 暂定金额(元) | 备注
1 | 暂列金额 |  | 项
合 计 |  |  |  |  | -

## G.4 专业工程暂估价表(表-12-3)【B-03-10~40
专业工程暂估价表
工程名称：遂宁市安居区东城二期棚户区改造附属配套基础设施建设项目\B-03-10地块室外【安装工程】 |  |  | 标段：/
序号 | 工程名称 | 工程内容 | 暂估金额(元) | 结算金额(元) | 差额±（元） | 备注
合 计 |  |  |  | - | - | -

## K.2 承包人提供主要材料和工程设备一览表(表-20)【~41
承包人提供主要材料和工程设备一览表 （适用造价信息差额调整法）
工程名称：遂宁市安居区东城二期棚户区改造附属配套基础设施建设项目\B-03-10地块室外【安装工程】 |  |  |  |  | 标段：/
序号 | 名称、规格、型号 | 单位 | 数量 | 风险系数% |  | 基准单价(元) | 投标单价(元) | 发承包人确认单价(元) | 备注
1 | 柴油(机械) | L | 6356.357 |  |  |  | 5.13
2 | 水 | m3 | 733.204 |  |  |  | 2.52
3 | 汽油(机械) | L | 330.468 |  |  |  | 5.27
4 | 其他材料费 | 元 | 3905.746 |  |  |  | 1.00
5 | 焊条 (高强钢筋用) | kg | 3.801 |  |  |  | 4.37
6 | 镀锌铁丝 22# | kg | 8.764 |  |  | 4.00 | 3.60
7 | 球磨铸铁井盖井座 φ700 | 套 | 12 |  |  | 620.00
8 | PE给水管 DN65 | m | 13.804
9 | PE给水管件 DN65 | 个 | 3.822
10 | PE给水管 DN80 | m | 74.887 |  |  | 52.06
11 | PE给水管件 DN80 | 个 | 20.142 |  |  | 30.78
12 | PE给水管 DN150 | m | 111.457 |  |  | 165.78
13 | PE给水管件 DN150 | 个 | 8.675 |  |  | 61.78
14 | PE给水管 DN200 | m | 96.875 |  |  | 228.00
15 | PE给水管件 DN200 | 个 | 7.014 |  |  | 198.56
16 | 钢丝网骨架复合塑料管 DN100 | m | 499.898 |  |  | 87.60
17 | 钢丝网骨架复合塑料管件 DN100 | 个 | 134.455 |  |  | 59.04
18 | 钢丝网骨架复合塑料管 DN150 | m | 681.796 |  |  | 150.00
19 | 钢丝网骨架复合塑料管件 DN150 | 个 | 116.879 |  |  | 130.80
20 | 消防水泵接合器 SQS100-A型 | 套 | 7 |  |  | 850.00
21 | 消防水泵接合器 SQX100-A型 | 套 | 1 |  |  | 850.00
22 | 室外消火栓 SA100/65-1.6型 | 套 | 2 |  |  | 1022.79
23 | 室外消火栓 SSF100/65-1.6型 | 套 | 6 |  |  | 1205.78
24 | 倒流防止器 DN80 | 个 | 1 |  |  | 548.67
25 | 闸阀 DN80 | 个 | 4
26 | Y型过滤器 DN80 | 个 | 1 |  |  | 114.00
27 | 可曲挠橡胶软接头 DN80 | 个 | 1 |  |  | 184.00
28 | 水表 DN80 | 个 | 1 |  |  | 3265.00
29 | 法兰 DN80 | 片 | 4 |  |  | 40.00
30 | 倒流防止器 DN150 | 个 | 4 |  |  | 900.00
31 | 闸阀 DN150 | 个 | 13 |  |  | 620.00
32 | Y型过滤器 DN150 | 个 | 4 |  |  | 328.10
33 | 可曲挠橡胶软接头 DN150 | 个 | 4 |  |  | 325.00
34 | 水表 DN150 | 个 | 4 |  |  | 4820.00
35 | 法兰 DN150 | 片 | 18 |  |  | 80.00
36 | 焊条 综合 | kg | 608.479 |  |  |  | 3.37
37 | 可开启井座 φ700 | 套 | 10 |  |  | 345.00
38 | 安全防坠网 | 套 | 380 |  |  | 12.88
39 | GG-4SF隔油池 | 套 | 4 |  |  | 5300.00
40 | MU15混凝土模块砌体 | 千匹 | 17.066 |  |  | 462.00
41 | 铸铁井篦 | 套 | 78.78 |  |  | 67.89
42 | 方形铸铁溢流雨水口 | 套 | 9.09 |  |  | 191.25
43 | 不锈钢包边装饰井盖井座 φ700 | 套 | 22 |  |  | 792.50
44 | 轻型球墨铸铁单层井盖井座 φ700 | 套 | 321 |  |  | 592.50
45 | 重型球墨铸铁双层井座井盖 φ700 | 套 | 27 |  |  | 636.00
46 | HDPE双壁波纹管 DN150（4KN/m2） | m | 13.029 |  |  | 40.00
47 | HDPE双壁波纹管 DN200（4KN/m2） | m | 556.308 |  |  | 40.00
48 | HDPE双壁波纹管 DN300（4KN/m2） | m | 2510.052 |  |  | 50.00
49 | HDPE双壁波纹管 DN400（4KN/m2） | m | 895.163 |  |  | 93.00
50 | HDPE双壁波纹管 DN500（4KN/m2） | m | 270.377 |  |  | 100.00
51 | HDPE双壁波纹管 DN200（8KN/m2） | m | 83.123 |  |  | 40.00
52 | HDPE双壁波纹管 DN300（8KN/m2） | m | 189.779 |  |  | 50.00
53 | HDPE双壁波纹管 DN400 | m | 730.23 |  |  | 93.00
54 | HDPE双壁波纹管 DN500（8KN/m2） | m | 1.01 |  |  | 106.00
55 | HDPE双壁波纹管 DN600（8KN/m2） | m | 34.441
56 | 钢筋混凝土管 φ1000 | m | 19.291
57 | 钢管 N250 | m | 0.099 |  |  | 217.87
58 | 钢管 DN350 | m | 0.098 |  |  | 313.54
59 | 钢管 DN450 | m | 97.003 |  |  | 380.10
60 | 电动阀 DN200 | 个 | 1
61 | 手动阀 DN200 | 个 | 1
62 | 弃流控制器（含控制柜） | 套 | 1
63 | 螺纹阀门 | 个 | 2.02
64 | Y型过滤器 | 个 | 1
65 | 螺纹水表 | 个 | 1
66 | 红外幕帘探测器 | 套 | 24
67 | 配管 PC20 | m | 1085.945
68 | 镀锌钢管 DN20 | m | 1054.514
69 | 碳钢平焊法兰 DN80 | 片 | 4 |  |  |  | 36.00
70 | 电气配线 RVV-2*1.5mm2 | m | 1187.631
71 | 电气配线 RVVP-2*1.0mm2 | m | 1187.631
72 | 镀锌钢管 DN100 | m | 524.311
73 | 镀锌钢管 DN65 | m | 121.839
74 | 箱式静音型柴油发电机组 常载120KW,备载150KW | 台 | 1
75 | 预装式变电站 400KVA | 台 | 1
76 | 镀锌钢管 DN50 | m | 81.803
77 | 镀锌钢管 DN150 | m | 58.504
78 | 镀锌钢管 DN200 | m | 298.618
79 | 成品复合材料井盖 720*720 | 套 | 4 |  |  | 316.90
80 | PVC排水管 DN50 | m | 5.958 |  |  | 5.70
81 | PVC排水管管箍 DN50 | 个 | 0.39 |  |  | 2.46

## E.3 单位工程招标控制价投标报价汇总表(表-04-1)~42
单位工程招标控制价/投标报价汇总表
（适用于一般计税方法）
工程名称：遂宁市安居区东城二期棚户区改造附属配套基础设施建设项目\B-03-10地块室外【景观安装工程】 |  | 标段：/
序号 | 汇总内容 | 金 额（元） | 其中:暂估价(元)
1 | 分部分项及单价措施项目 | 753289.20
1.1 | 景观水 | 82627.86
1.2 | 景观电 | 319261.84
1.3 | 监控 | 351399.50
1.4 | 单价措施项目
2 | 总价措施项目 |  | -
2.1 | 其中：安全文明施工费 |  | -
3 | 其他项目 |  | -
3.1 | 其中：暂列金额 |  | -
3.2 | 其中：专业工程暂估价 |  | -
3.3 | 其中：计日工 |  | -
3.4 | 其中：总承包服务费 |  | -
4 | 规费 | 21256.52 | -
5 | 创优质工程奖补偿奖励费 |  | -
6 | 税前不含税工程造价 | 774545.72 | -
6.1 | 其中：除税甲供材料（设备）费 |  | -
7 | 销项增值税额 | 23236.37 | -
8 | 附加税 |  | -
招标控制价/投标报价总价合计=税前不含税工程造价+销项增值税额+附加税 |  | 797782.09

## F.1 分部分项工程和单价措施项目清单与计价表(表-08~43
分部分项工程和单价措施项目清单与计价表
工程名称：遂宁市安居区东城二期棚户区改造附属配套基础设施建设项目\B-03-10地块室外【景观安装工程】 |  |  |  |  | 标段：/
序号 | 项目编码 | 项目名称 | 项目特征描述 | 计量 单位 | 工程量 | 金额（元）
[6 empty] | 综合单价 | 合价 | 其中
[8 empty] | 定额人工费 | 定额机械费 | 暂估价
0310 景观水
1 | 0101010031049 | 挖槽坑土方 | 1.类别：综合，包含但不限于软弱土、腐植土、膨胀土、地表土及耕作土、砂、石、建渣垃圾、杂草、灌木、乔木及树兜等 2.挖土部位、深度、方式：综合考虑 3.适用范围：包含但不限于独立基础、集水坑、排水沟等 4.修整边坡壁面、基底夯实、排水等综合考虑在报价中 5.计算规则：按设计图示尺寸和有关规定计算 6.场内运输方式、距离、堆置：综合考虑 7.其他：含人工捡底及死角开挖、施工坡道（马道）的成形、维护、围护、拆除等投标人综合考虑 8.其它：满足设计及规范要求 | m3 | 1444.02 | 12.84 | 18541.22 | 11725.44 | 3364.57
2 | 0101030011050 | 回填方 | 1.密实度要求：满足设计及规范要求 2.填方材料品种：合格填料 3.适用部位：设计图要求采用土方回填的所有部位 4.回填方式：投标人综合考虑 5.填方来源、运距：填方来源、运距投标人自行考虑在投标报价内包干，结算时不因土方来源、运距对报价调整。 6.其它：满足施工图设计要求及施工验收规范要求 | m3 | 1444.02 | 6.82 | 9848.22 | 2397.07 | 6382.57
3 | 0104010111051 | 钢筋混凝土矩形水表井 DN150 | 1.名称：水表井 2.具体做法：详见图集07MS101-2-147 3.附属施工要求：含钢筋制安 4.其他：符合设计及施工验收规范要求 5.商品砼的外加剂、泵送方式（地泵、汽车泵）等费用投标人自行综合考虑在投标报价中 6.拉力环、预埋件等综合考虑在本清单综合单价 7.其他：满足设计、施工及验收规范的要求 8.本项目所有砂浆均为预拌砂浆 | 座 | 1 | 1754.59 | 1754.59 | 1037.91 | 80.69
4 | 0405010041052 | PE给水管 DN25 | 1.材质及规格 ：PE给水管 DN25 2.连接形式 ：电热熔连接 3.铺设深度 ：详设计 4.管道检验及试验要求：满足设计及规范要求 5.其它：满足设计及规范要求 | m | 1689.44 | 8.46 | 14292.66 | 10711.05 | 101.37
5 | 0405010041053 | PE给水管 DN50 | 1.材质及规格 ：PE给水管 DN50 2.连接形式 ：电热熔连接 3.铺设深度 ：详设计 4.管道检验及试验要求：满足设计及规范要求 5.其它：满足设计及规范要求 | m | 1354.24 | 11.19 | 15153.95 | 11307.90 | 162.51
6 | 0405010041054 | PE给水管 DN100 | 1.材质及规格 ：PE给水管 DN100 2.连接形式 ：热熔或电热熔连接 3.铺设深度 ：详设计 4.管道检验及试验要求：满足设计及规范要求 5.其它：满足设计及规范要求 | m | 419.43 | 14.12 | 5922.35 | 4383.04 | 75.50
7 | 0405010041055 | PE给水管 DN150 | 1.材质及规格 ：PE给水管 DN150 2.连接形式 ：热熔或电热熔连接 3.铺设深度 ：详设计 4.管道检验及试验要求：满足设计及规范要求 5.其它：满足设计及规范要求 | m | 175.04 | 20.94 | 3665.34 | 2315.78 | 490.11
8 | 0408040011056 | 过路保护管 DN200 | 1.名称：过路保护管 2.材质：镀锌钢管 3.规格：SC200 4.配置形式及部位:埋地敷设 5.其他：满足设计及相关规范要求 | m | 10.39 | 65.38 | 679.30 | 486.56 | 7.69
9 | 0408040011057 | 过路保护管 DN150 | 1.名称：过路保护管 2.材质：镀锌钢管 3.规格：SC150 4.配置形式及部位:埋地敷设 5.其他：满足设计及相关规范要求 | m | 10.01 | 65.38 | 654.45 | 468.77 | 7.41
10 | 0408040011058 | 过路保护管 DN80 | 1.名称：过路保护管 2.材质：镀锌钢管 3.规格：SC80 4.配置形式及部位:埋地敷设 5.其他：满足设计及相关规范要求 | m | 6.47 | 32.38 | 209.50 | 135.42 | 1.36
11 | 0408040011059 | 过路保护管 DN40 | 1.名称：过路保护管 2.材质：镀锌钢管 3.规格：SC40 4.配置形式及部位:埋地敷设 5.其他：满足设计及相关规范要求 | m | 39.74 | 15.24 | 605.64 | 356.47 | 2.38
12 | 0310030011060 | ICV-301G电磁阀 DN100 | 1.类型：ICV-301G电磁阀 2.材质：详设计 3.规格、压力等级：DN100 4.连接形式：含阀门检查接线 5.其他要求：满足设计、相关图集、标准及招标技术要求 | 个 | 7 | 235.49 | 1648.43 | 1093.89 | 93.24
13 | 0309010031061 | PGJ-04地埋伸缩式喷头 | 1.名称：PGJ-04地埋伸缩式喷头 2.安装部位：综合考虑 3.材质、型号、规格：喷头作不低于压3.0bars,喷头射程为10.1米 4.含喷头配件、千秋架等成套安装 5.未尽事宜详设计图纸，并须符合国家现行相关规范及标准 | 个 | 154 | 10.34 | 1592.36 | 965.58
14 | 0304040221062 | 亨特12站控制器(含控制箱) | 1.名称：亨特12站控制器(含控制箱) 2.安装部位：综合考虑 3.材质、型号、规格：控制箱一体化成品定制 4.成套配置：含本体成套设备及配件安装 5.未尽事宜详设计图纸，并须符合国家现行相关规范及标准 | 台 | 1 | 192.14 | 192.14 | 136.05 | 2.39
15 | 0408040011063 | 3/4"PVC电线管 | 1.名称：3/4"PVC电线管 2.材质：详设计 3.规格：详设计 4.配置形式及部位:埋地敷设 5.预留孔洞、打孔洞，预留槽、剔槽及混凝土砂浆补孔洞、补槽等相关工作内容 6.明装敷设管道支架制作、安装；含管件及所有附件；接地（含跨接线），按设计要求刷漆 7.其他：满足设计及相关规范要求 | m | 400 | 13.91 | 5564.00 | 4016.00 | 548.00
16 | 0304110041064 | 24VAC电磁阀控制线 | 1.名称：24VAC电磁阀控制线 2.型号、规格：详设计 3.敷设方式：穿管、穿桥架敷设综合考虑，双色线价差自行综合考虑，超高因素自行综合考虑 4.未尽事宜详设计图纸，并须符合国家现行相关规范及标准 | m | 400 | 1.37 | 548.00 | 368.00
17 | 0405020051065 | 预留取水口 DN25 | 1.种类 ：预留取水口 DN25 2.材质及规格 ：球墨铸铁、铜质阀芯 3.连接形式 ：螺纹连接 4.试验要求：满足设计及规范要求 5.做法详见设计 6.其它：满足设计及规范要求 | 个 | 18 | 12.86 | 231.48 | 166.32
18 | 0310030131066 | 倒流防止器阀组 DN150 | 1.安装部位:室外 2.名称：倒流防止器阀组 3.型号、规格 ：DN150 4.连接形式 ：法兰连接 5.附件配置:参照图集：12S108-1 6.未尽事宜详设计图纸，并须符合国家现行相关规范及标准 | 组 | 1 | 1524.23 | 1524.23 | 702.87 | 142.27
|  | 分部小计 |  |  |  |  | 82627.86 | 52774.12 | 11462.06
0408 景观电
景观照明
19 | 0101010031067 | 挖槽坑土方 | 1.类别：综合，包含但不限于软弱土、腐植土、膨胀土、地表土及耕作土、砂、石、建渣垃圾、杂草、灌木、乔木及树兜等 2.挖土部位、深度、方式：综合考虑 3.适用范围：包含但不限于独立基础、集水坑、排水沟等 4.修整边坡壁面、基底夯实、排水等综合考虑在报价中 5.计算规则：按设计图示尺寸和有关规定计算 6.场内运输方式、距离、堆置：综合考虑 7.其他：含人工捡底及死角开挖、施工坡道（马道）的成形、维护、围护、拆除等投标人综合考虑 8.其它：满足设计及规范要求 | m3 | 943.74 | 12.84 | 12117.62 | 7663.17 | 2198.91
20 | 0101030011068 | 回填方 | 1.密实度要求：满足设计及规范要求 2.填方材料品种：合格填料 3.适用部位：设计图要求采用土方回填的所有部位 4.回填方式：投标人综合考虑 5.填方来源、运距：填方来源、运距投标人自行考虑在投标报价内包干，结算时不因土方来源、运距对报价调整。 6.其它：满足施工图设计要求及施工验收规范要求 | m3 | 943.74 | 6.82 | 6436.31 | 1566.61 | 4171.33
21 | 0405040011069 | 砖砌手孔井(绿化) | 1.垫层、基础材质及厚度：100厚C15混凝土基础 2.砌筑材料品种、规格、强度等级：M10水泥砂浆砌页岩砖 3.盖板材质、规格：配成套复合材料检查井盖和井座,底部接DN50PVC排水管 4.钢筋制安含在本清单综合单价内 5.商品砼的外加剂、泵送方式（地泵、汽车泵）等费用投标人自行综合考虑在投标报价中 6.拉力环、预埋件等综合考虑在本清单综合单价 7.具体做法：详设计图 8.其他：满足设计、施工及验收规范的要求 9.本项目所有砂浆均为预拌砂浆 | 座 | 11 | 215.97 | 2375.67 | 1550.23 | 3.30
22 | 0405040011070 | 砖砌手孔井(铺装) | 1.垫层、基础材质及厚度：100厚C15混凝土基础 2.砌筑材料品种、规格、强度等级：M7.5水泥砂浆砌MU10砖 3.抹面砂浆强度等级、配合比：井内外壁抹20厚1：2.5水泥砂浆 3.盖板材质、规格：配成品不锈钢井盖和井座,面铺地面铺装材料，底部接DN50PVC排水管 4.钢筋制安含在本清单综合单价内 5.商品砼的外加剂、泵送方式（地泵、汽车泵）等费用投标人自行综合考虑在投标报价中 6.拉力环、预埋件等综合考虑在本清单综合单价 7.具体做法：详设计图 8.其他：满足设计、施工及验收规范的要求 9.本项目所有砂浆均为预拌砂浆 | 座 | 5 | 310.37 | 1551.85 | 1009.35 | 2.30
23 | 0105010011071 | C20混凝土电缆沟包管 | 1.混凝土种类：商品混凝土 2.混凝土强度等级：C20 3.综合单价含砼的外加剂费用和泵送（含电费、油费、水费等）费用，不因运输泵送方式不同而调整单价 4.4.包含构造柱、门框、边框 5.其他：满足设计、施工及验收规范要求 | m3
24 | 0408040011072 | 配管 KPC65 | 1.名称：电气配管（埋地） 2.材质：聚氯乙烯塑料波纹电线管 3.规格：KPC65 4.配置形式及部位:埋地敷设 5.预留孔洞、打孔洞，预留槽、剔槽及混凝土砂浆补孔洞、补槽等相关工作内容 6.明装敷设管道支架制作、安装；含管件及所有附件；接地（含跨接线），按设计要求刷漆 7.其他：满足设计及相关规范要求 | m | 2365.25 | 55.23 | 130632.76 | 80134.67
25 | 0304080011073 | 电缆 YJV-0.6/1kV-3X10 | 1.名称：电缆 2.型号：YJV-0.6/1kV-3X10 3.材质：铜芯电缆 4.敷设方式、部位:综合考虑 5.电压等级（kV）:详设计 6.未尽事宜详设计图纸，并须符合国家现行相关规范及标准 | m | 2424.38 | 5.72 | 13867.45 | 7006.46 | 1454.63
26 | 0304080061074 | 电力电缆头 电缆截面（mm2） ≤10 | 1.名称：电缆终端头 2.型号：综合 3.规格：截面面积（mm2） ≤10 4.材质、类型 ：综合考虑 5.其它：满足设计及规范要求 | 个 | 2 | 57.87 | 115.74 | 44.88
27 | 0408040011075 | 过路保护管 SC80 | 1.名称：过路保护管 2.材质：镀锌钢管 3.规格：SC80 4.配置形式及部位:埋地敷设 5.其他：满足设计及相关规范要求 | m | 18.61 | 32.38 | 602.59 | 389.51 | 3.91
28 | 0408050041076 | 庭院灯 220V/24W，LED | 1.名称 ：庭院灯 2.型号、规格 ：AC220V，灯杆高3.2m24W/套，LED灯 配灯具内铜芯线 3.安装形式 ：详设计 4.接地要求：满足设计及规范要求 5.含路灯基础、灯杆、基础钢构件、熔断器、接线端子板等成套安装 6.其他：满足设计及相关规范要求 | 套 | 54 | 215.54 | 11639.16 | 4058.64 | 1125.90
29 | 0408050041077 | 草坪灯 8W，LED | 1.名称 ：草坪灯 2.型号、规格 ：DC24V，灯杆高0.8m,配AC220V/DC24V 50W开关电源 8W/套 LED灯 配灯具内铜芯线 3.安装形式 ：详设计 4.接地要求：满足设计及规范要求 5.含路灯基础、灯杆、基础钢构件、熔断器、接线端子板等成套安装 6.其他：满足设计及相关规范要求 | 套 | 16 | 93.47 | 1495.52 | 656.96 | 17.28
30 | 0304110061078 | 防水接线盒 | 1.名称：防水接线盒 2.其他：满足设计及相关规范要求 | 个
31 | 0408060021079 | 接地母线 50x5镀锌扁钢 | 1.名称 ：接地母线 2.材质 ：50x5 3.规格：镀锌扁钢 4.含挖沟及回填土夯实 5.其它：满足设计及规范要求 | m
32 | 0408060021080 | 接地母线 Φ10热镀锌圆钢 | 1.名称 ：接地母线 2.材质 ：Φ10 3.规格：镀锌圆钢 4.含挖沟及回填土夯实 5.其它：满足设计及规范要求 | m | 2083.73 | 36.82 | 76722.94 | 57260.90 | 937.68
33 | 0304140111081 | 接地装置 | 1.名称 接地装置 2.做法：详见设计 3.其他：满足设计及相关规范要求 | 组 | 10 | 472.61 | 4726.10 | 2735.70 | 894.00
34 | 0304140111082 | 接地装置调试 | 1.名称：接地装置调试 2.类别：配电接地网 3.本项费用的计取，须应符合并同时具备下列条件：（①有关施工验收规范、标准要求；②有经过批准并实施的调试或实施方案；③有调试或实施后经有关部门验收资料；④有及时对应的调试或实施记录及调试或实施报告） 4.未尽事宜详设计图纸，并须符合国家现行相关规范及标准 | 系统 | 1 | 1179.74 | 1179.74 | 684.18 | 223.55
|  | 分部小计 |  |  |  |  | 263463.45 | 164761.26 | 11032.79
室外充配电
35 | 0101010031083 | 挖槽坑土方 | 1.类别：综合，包含但不限于软弱土、腐植土、膨胀土、地表土及耕作土、砂、石、建渣垃圾、杂草、灌木、乔木及树兜等 2.挖土部位、深度、方式：综合考虑 3.适用范围：包含但不限于独立基础、集水坑、排水沟等 4.修整边坡壁面、基底夯实、排水等综合考虑在报价中 5.计算规则：按设计图示尺寸和有关规定计算 6.场内运输方式、距离、堆置：综合考虑 7.其他：含人工捡底及死角开挖、施工坡道（马道）的成形、维护、围护、拆除等投标人综合考虑 8.其它：满足设计及规范要求 | m3 | 32.1 | 12.84 | 412.16 | 260.65 | 74.79
36 | 0101030011084 | 回填方 | 1.密实度要求：满足设计及规范要求 2.填方材料品种：合格填料 3.适用部位：设计图要求采用土方回填的所有部位 4.回填方式：投标人综合考虑 5.填方来源、运距：填方来源、运距投标人自行考虑在投标报价内包干，结算时不因土方来源、运距对报价调整。 6.其它：满足施工图设计要求及施工验收规范要求 | m3 | 32.1 | 6.82 | 218.92 | 53.29 | 141.88
37 | 0405040011085 | 交流充电终端出线手孔井 | 1.名称：交流充电终端出线手孔井 2.具体做法：详见图集07SD101-8,P123/P124 3.附属施工要求：含钢筋制安 4.其他：符合设计及施工验收规范要求 5.商品砼的外加剂、泵送方式（地泵、汽车泵）等费用投标人自行综合考虑在投标报价中 6.拉力环、预埋件等综合考虑在本清单综合单价 7.其他：满足设计、施工及验收规范的要求 8.本项目所有砂浆均为预拌砂浆 | 座 | 30 | 579.90 | 17397.00 | 11208.60 | 36.00
38 | 0105010011086 | C20混凝土垫层 | 1.混凝土种类：商品混凝土 2.混凝土强度等级：C20 3.综合单价含砼的外加剂费用和泵送（含电费、油费、水费等）费用，不因运输泵送方式不同而调整单价 4.4.包含构造柱、门框、边框 5.其他：满足设计、施工及验收规范要求 | m3 | 9.87 | 62.77 | 619.54 | 405.56 | 2.47
39 | 0105010031087 | C25防水砼 | 1.混凝土种类：商品混凝土 2.混凝土强度等级：C25防水砼 3.综合单价含砼的外加剂费用和泵送（含电费、油费、水费等）费用，不因运输泵送方式不同而调整单价 4.4.包含构造柱、门框、边框 5.其他：满足设计、施工及验收规范要求 | m3 | 51.88 | 47.33 | 2455.48 | 1612.95 | 12.97
40 | 0304040171088 | 室外充电桩配电箱 CD1 | 1.名称 ：室外充电桩 CD1 2.型号 ：详见系统图 3.规格 ：详见系统图 4.基础形式、材质、规格 ：含基础、基础钢构件、基础接地，线管等 5.接线端子材质、规格 ：详见系统图 6.端子板外部接线材质、规格 ：详见系统图 7.安装方式：详见系统图 8.含150*80白色瓷砖贴面(露出地面) 9.其他：满足设计及规范要求 | 台 | 1 | 871.71 | 871.71 | 529.24 | 87.62
41 | 0304040171089 | 室外充电桩配电箱 CD2 | 1.名称 ：室外充电桩 CD2 2.型号 ：详见系统图 3.规格 ：详见系统图 4.基础形式、材质、规格 ：含基础、基础钢构件、基础接地，线管等 5.接线端子材质、规格 ：详见系统图 6.端子板外部接线材质、规格 ：详见系统图 7.安装方式：详见系统图 8.含150*80白色瓷砖贴面(露出地面) 9.其他：满足设计及规范要求 | 台 | 1 | 5000.00 | 5000.00
42 | 0304050011090 | 慢充充电桩 7kW | 1.名称：慢充充电桩 2.型号、规格 ：7kW 3.安装形式 ：详设计 4.接地要求：满足设计及规范要求 5.含交流充电终端支架、支架基础、基础钢构件、接线端子板等成套安装 6.其他：满足设计及相关规范要求 | 台 | 30 | 667.29 | 20018.70 | 10926.60 | 505.20
43 | 0408040011091 | 排管 6孔2*3CPVC200+2*1UPVC110 | 1.名称：电气配管（埋地） 2.材质：塑料管 3.规格：排管 6孔2*3CPVC200+2*1UPVC110 4.配置形式及部位:埋地敷设 5.预留孔洞、打孔洞，预留槽、剔槽及混凝土砂浆补孔洞、补槽等相关工作内容 6.明装敷设管道支架制作、安装；含管件及所有附件；接地（含跨接线），按设计要求刷漆 7.其他：满足设计及相关规范要求 | m | 72.03 | 5.23 | 376.72 | 225.45
44 | 0304110041092 | 配线 WDZ-BYJ-10 | 1.名称：配线 2.型号、规格：WDZ-BYJ-10 3.敷设方式：穿管、穿桥架敷设综合考虑，双色线价差自行综合考虑，超高因素自行综合考虑 4.未尽事宜详设计图纸，并须符合国家现行相关规范及标准 | m | 2279.93 | 1.37 | 3123.50 | 2097.54
45 | 0408060021093 | 接地母线 50x5镀锌扁钢 | 1.名称 ：接地母线 2.材质 ：50x5 3.规格：镀锌扁钢 4.含挖沟及回填土夯实 5.其它：满足设计及规范要求 | m | 144.07 | 36.82 | 5304.66 | 3959.04 | 64.83
|  | 分部小计 |  |  |  |  | 55798.39 | 31278.92 | 925.76
|  | 分部小计 |  |  |  |  | 319261.84 | 196040.18 | 11958.55
0305 监控
46 | 0101010031094 | 挖槽坑土方 | 1.类别：综合，包含但不限于软弱土、腐植土、膨胀土、地表土及耕作土、砂、石、建渣垃圾、杂草、灌木、乔木及树兜等 2.挖土部位、深度、方式：综合考虑 3.适用范围：包含但不限于独立基础、集水坑、排水沟等 4.修整边坡壁面、基底夯实、排水等综合考虑在报价中 5.计算规则：按设计图示尺寸和有关规定计算 6.场内运输方式、距离、堆置：综合考虑 7.其他：含人工捡底及死角开挖、施工坡道（马道）的成形、维护、围护、拆除等投标人综合考虑 8.其它：满足设计及规范要求 | m3 | 5467.03 | 12.84 | 70196.67 | 44392.28 | 12738.18
47 | 0101030011095 | 回填方 | 1.密实度要求：满足设计及规范要求 2.填方材料品种：合格填料 3.适用部位：设计图要求采用土方回填的所有部位 4.回填方式：投标人综合考虑 5.填方来源、运距：填方来源、运距投标人自行考虑在投标报价内包干，结算时不因土方来源、运距对报价调整。 6.其它：满足施工图设计要求及施工验收规范要求 | m3 | 5467.03 | 6.82 | 37285.14 | 9075.27 | 24164.27
48 | 0405040011096 | 砖砌手孔井(绿化) | 1.垫层、基础材质及厚度：100厚C15混凝土基础 2.砌筑材料品种、规格、强度等级：M10水泥砂浆砌页岩砖 3.盖板材质、规格：配成套复合材料检查井盖和井座,底部接DN50PVC排水管 4.钢筋制安含在本清单综合单价内 5.商品砼的外加剂、泵送方式（地泵、汽车泵）等费用投标人自行综合考虑在投标报价中 6.拉力环、预埋件等综合考虑在本清单综合单价 7.具体做法：详设计图 8.其他：满足设计、施工及验收规范的要求 9.本项目所有砂浆均为预拌砂浆 | 座 | 6 | 215.97 | 1295.82 | 845.58 | 1.80
49 | 0405040011097 | 砖砌手孔井(铺装) | 1.垫层、基础材质及厚度：100厚C15混凝土基础 2.砌筑材料品种、规格、强度等级：M7.5水泥砂浆砌MU10砖 3.抹面砂浆强度等级、配合比：井内外壁抹20厚1：2.5水泥砂浆 3.盖板材质、规格：配成品不锈钢井盖和井座,面铺地面铺装材料，底部接DN50PVC排水管 4.钢筋制安含在本清单综合单价内 5.商品砼的外加剂、泵送方式（地泵、汽车泵）等费用投标人自行综合考虑在投标报价中 6.拉力环、预埋件等综合考虑在本清单综合单价 7.具体做法：详设计图 8.其他：满足设计、施工及验收规范的要求 9.本项目所有砂浆均为预拌砂浆 | 座 | 4 | 310.37 | 1241.48 | 807.48 | 1.84
50 | 0305070081098 | 全彩高清监控摄像机 | 1.名称：全彩高清监控摄像机 2.型号、规格：200万高清像素,采用星光级图像传感器,专业监控设备,支持360%%D水平旋转,垂直方向90%%D;支持300个预置点,8条巡航扫描,4条花样扫描支持3D定位、定时任务、一键守望、一键巡航功能支持20倍光学变倍,64倍数字变倍大功率点阵式红外LED灯,夜视距离达150m全金属壳体,工业级防雷,IP66防护等级,耐候性强,配专业避雷器; 3.成套配置：含12V/80W室外防水电源成套安装 4.其它：满足技术、设计图纸、相应规范及后期使用的要求 5.未尽事宜详设计图纸，并须符合国家现行相关规范及标准 | 台 | 26 | 120.37 | 3129.62 | 2340.00 | 18.98
51 | 0408020011099 | 摄像机立杆及基础 | 1.名称：摄像机立杆及基础 2.型号、规格：详设计 3.成套配置：含4m监控立杆及基础、基础钢构件、基础接地，钢杆接地、绝缘套管等成套安装 4.其它：满足技术、设计图纸、相应规范及后期使用的要求 5.未尽事宜详设计图纸，并须符合国家现行相关规范及标准 | 根 | 26 | 90.55 | 2354.30 | 1187.68 | 421.46
52 | 0408040011100 | 配管 UPVC100 | 1.名称：电气配管（埋地） 2.材质：塑料管 3.规格：UPVC100 4.配置形式及部位:埋地敷设 5.预留孔洞、打孔洞，预留槽、剔槽及混凝土砂浆补孔洞、补槽等相关工作内容 6.明装敷设管道支架制作、安装；含管件及所有附件；接地（含跨接线），按设计要求刷漆 7.其他：满足设计及相关规范要求 | m
53 | 0408040011101 | 配管 SC32 | 1.名称:配管 2.材质:镀锌钢管 3.规格:SC32 4.配置形式:埋地敷设 5.接地要求:跨接接地 6.包含:预留孔洞、剔槽、补槽、压（留）槽、堵洞等； 7.未尽事宜详设计图纸，并须符合国家现行相关规范及标准 | m | 14417.28 | 10.65 | 153544.03 | 81890.15 | 865.04
54 | 0304080011102 | 电缆 WDZ-YJV-0.6/1kV-3X10 | 1.名称：电缆 2.型号：WDZ-YJV-0.6/1kV-3X10 3.材质：铜芯电缆 4.敷设方式、部位:综合考虑 5.电压等级（kV）:详设计 6.未尽事宜详设计图纸，并须符合国家现行相关规范及标准 | m | 7211.8 | 7.64 | 55098.15 | 36203.24 | 4759.79
55 | 0304080061103 | 电力电缆头 电缆截面（mm2） ≤10 | 1.名称：电缆终端头 2.型号：综合 3.规格：截面面积（mm2） ≤10 4.材质、类型 ：综合考虑 5.其它：满足设计及规范要求 | 个 | 2 | 97.89 | 195.78 | 96.72
56 | 0305020071104 | 光纤线 GYTZA-8B1 | 1.名称：光纤线 2.规格：GYTZA-8B1 3.敷设方式：管内穿线及线槽桥架内敷设，综合考虑 4.其它：满足设计及相关规范要求 5.未尽事宜详设计图纸，并须符合国家现行相关规范及标准 | m | 7211.8 | 1.89 | 13630.30 | 10384.99 | 144.24
57 | 0305020141105 | 光纤熔接 | 1.名称：光纤熔接 2.其它：满足设计及相关规范要求 3.未尽事宜详设计图纸，并须符合国家现行相关规范及标准 | 芯 | 208 | 27.25 | 5668.00 | 2246.40 | 2240.16
58 | 0305020201106 | 光纤链路测试 | 1.名称：光纤链路测试 2.本项费用的计取，须应符合并同时具备下列条件：（①有关施工验收规范、标准要求；②有经过批准并实施的调试或实施方案；③有调试或实施后经有关部门验收资料；④有及时对应的调试或实施记录及调试或实施报告） 3.未尽事宜详设计图纸，并须符合国家现行相关规范及标准 | 链路 | 208 | 18.67 | 3883.36 | 1560.00 | 1647.36
59 | 0305070171107 | 安防监控系统调试 | 1.名称：安防监控系统调试 2.本项费用的计取，须应符合并同时具备下列条件：（①有关施工验收规范、标准要求；②有经过批准并实施的调试或实施方案；③有调试或实施后经有关部门验收资料；④有及时对应的调试或实施记录及调试或实施报告） 3.未尽事宜详设计图纸，并须符合国家现行相关规范及标准 | 系统 | 1 | 3876.85 | 3876.85 | 3000.00 | 23.80
|  | 分部小计 |  |  |  |  | 351399.50 | 194029.79 | 47026.92
单价措施项目清单
分部小计
合 计 | [6 empty] | 753289.20 | 442844.09 | 70447.53

## F.4 总价措施项目清单与计价表(表-11)【B-03-~44
总价措施项目清单与计价表
工程名称：遂宁市安居区东城二期棚户区改造附属配套基础设施建设项目\B-03-10地块室外【景观安装工程】 |  |  |  | 标段：/
序号 | 项目编码 | 项目名称 | 计算基础 | 费率 （%） | 金额 （元） | 调整费率 (%) | 调整后金额 (元) | 备注
定额(人工费+机械费)
1 | 0313020011108 | 安全文明施工费
1.1 | ① | 环境保护费 | 分部分项工程及单价措施项目(定额人工费+定额机械费) |  | 5609.76
1.2 | ② | 文明施工费 | 分部分项工程及单价措施项目(定额人工费+定额机械费) |  | 23459.01
1.3 | ③ | 安全施工费 | 分部分项工程及单价措施项目(定额人工费+定额机械费) |  | 40288.29
1.4 | ④ | 临时设施费 | 分部分项工程及单价措施项目(定额人工费+定额机械费) |  | 30598.70
2 | 0313020021109 | 夜间施工增加费
3 | 0313020031110 | 非夜间施工增加
4 | 0313020041111 | 二次搬运费
5 | 0313020051112 | 冬雨季施工增加费
6 | 0313020061113 | 已完工程及设备保护费
7 | 0313020081114 | 工程定位复测费
合计

## G.1 其他项目清单与计价汇总表(表-12)【B-03-~45
其他项目清单与计价汇总表
工程名称：遂宁市安居区东城二期棚户区改造附属配套基础设施建设项目\B-03-10地块室外【景观安装工程】 |  | 标段：/
序号 | 项 目 名 称 | 金额(元) | 结算金额（元） | 备注
1 | 暂列金额
2 | 暂估价
2.1 | 材料(工程设备)暂估价/结算价 | -
2.2 | 专业工程暂估价/结算价
3 | 计日工
4 | 总承包服务费
合 计 |  |  | - | -

## G.2 暂列金额明细表(表-12-1)【B-03-10地~46
暂列金额明细表
工程名称：遂宁市安居区东城二期棚户区改造附属配套基础设施建设项目\B-03-10地块室外【景观安装工程】 |  | 标段：/
序号 | 项目名称 |  | 计量单位 | 暂定金额(元) | 备注
1 | 暂列金额 |  | 项
合 计 |  |  |  |  | -

## G.4 专业工程暂估价表(表-12-3)【B-03-10~47
专业工程暂估价表
工程名称：遂宁市安居区东城二期棚户区改造附属配套基础设施建设项目\B-03-10地块室外【景观安装工程】 |  |  | 标段：/
序号 | 工程名称 | 工程内容 | 暂估金额(元) | 结算金额(元) | 差额±（元） | 备注
合 计 |  |  |  | - | - | -

## K.2 承包人提供主要材料和工程设备一览表(表-20)【~48
承包人提供主要材料和工程设备一览表 （适用造价信息差额调整法）
工程名称：遂宁市安居区东城二期棚户区改造附属配套基础设施建设项目\B-03-10地块室外【景观安装工程】 |  |  |  |  | 标段：/
序号 | 名称、规格、型号 | 单位 | 数量 | 风险系数% |  | 基准单价(元) | 投标单价(元) | 发承包人确认单价(元) | 备注
1 | 柴油(机械) | L | 4949.934 |  |  |  | 5.13
2 | 水 | m3 | 103.362 |  |  |  | 2.52
3 | 汽油(机械) | L | 461.665 |  |  |  | 5.27
4 | 其他材料费 | 元 | 229.349 |  |  |  | 1.00
5 | 焊条 综合 | kg | 7.5 |  |  |  | 3.37
6 | 镀锌铁丝 22# | kg | 2.512 |  |  | 4.00 | 3.60
7 | 球磨铸铁井盖井座 φ700 | 套 | 31 |  |  | 620.00
8 | PE给水管 DN50 | m | 1381.325 |  |  | 17.29
9 | PE给水管件 DN50 | 个 | 380.541 |  |  | 9.77
10 | PE给水管 DN25 | m | 1723.229 |  |  | 4.18
11 | PE给水管件 DN25 | 个 | 478.112 |  |  | 3.09
12 | PE给水管 DN100 | m | 425.721 |  |  | 76.95
13 | PE给水管件 DN100 | 个 | 114.504 |  |  | 39.65
14 | PE给水管 DN150 | m | 177.666 |  |  | 165.78
15 | PE给水管件 DN150 | 个 | 13.828 |  |  | 61.78
16 | 镀锌钢管 DN200 | m | 10.702
17 | 镀锌钢管 DN150 | m | 10.31
18 | 镀锌钢管 DN80 | m | 6.664
19 | 镀锌钢管 DN40 | m | 40.932
20 | ICV-301G电磁阀 | 个 | 7 |  |  | 2115.00
21 | 千秋架 | 套 | 154 |  |  | 10.00
22 | PGJ-04地埋伸缩式喷头 | 个 | 155.54 |  |  | 80.70
23 | 亨特12站控制器(含控制箱) | 个 | 1 |  |  | 4122.87
24 | 3/4"PVC电线管 | m | 476.72 |  |  | 4.67
25 | 24VAC电磁阀控制线 | m | 420 |  |  | 2.67
26 | 快速连接阀 DN25 | 个 | 18.18 |  |  | 35.00
27 | 倒流防止器 DN150 | 个 | 1 |  |  | 900.00
28 | 闸阀 DN150 | 个 | 2 |  |  | 620.00
29 | Y型过滤器 DN150 | 个 | 1 |  |  | 328.10
30 | 水表 DN150 | 个 | 1 |  |  | 4820.00
31 | 法兰 DN150 | 片 | 2 |  |  | 80.00
32 | 成品复合材料井盖 720*720 | 套 | 17 |  |  | 316.90
33 | PVC排水管 DN50 | m | 38.728 |  |  | 5.70
34 | PVC排水管管箍 DN50 | 个 | 2.536 |  |  | 2.46
35 | 成品不锈钢井盖 720*720 | 套 | 9 |  |  | 492.65
36 | KPC65 | m | 2436.208 |  |  | 16.73
37 | 电缆 YJV-0.6/1kV-3X10 | m | 2448.624 |  |  | 17.12
38 | 镀锌钢管 DN80 | m | 19.168 |  |  | 44.08
39 | 庭院灯 220V/24W，LED | 套 | 54.54 |  |  | 1751.15
40 | 路灯基础钢构件 | 套 | 71.167 |  |  | 25.00
41 | 草坪灯 8W，LED | 套 | 16.16 |  |  | 260.96
42 | 接地母线 50x5镀锌扁钢 | m | 2339.191 |  |  | 9.06
43 | MU10混凝土模块 | 千匹 | 22.509 |  |  | 452.00
44 | Mb混凝土模块专用砂浆 | t | 16.213 |  |  | 420.00
45 | 室外充电桩 CD1 | 台 | 1 |  |  | 4083.35
46 | 63*40等边槽钢 | m | 17.554 |  |  | 26.14
47 | 150*80白色瓷砖 | m2 | 0.227 |  |  | 80.00
48 | 矿物颜料 | kg | 0.012 |  |  | 4.57 | 4.11
49 | 交流充电终端 | 台 | 30 |  |  | 2700.00
50 | 基础钢构件 | 套 | 29.625 |  |  | 15.00 | 13.50
51 | 配线 WDZ-BYJ-3x10 | m | 2393.927 |  |  | 10.84
52 | 排管 6孔2*3CPVC200+2*1UPVC110 | m | 73.44 |  |  | 66.04
53 | 全彩高清监控摄像机 | 台 | 26
54 | 直杆 φ60×4000 | 套 | 26
55 | 镀锌钢管 DN32 | m | 14849.798 |  |  | 18.52
56 | 电缆 WDZ-YJV-0.6/1kV-3X10 | m | 7283.918
57 | 光缆 | m | 7356.036
58 | 光纤连接器材 | 套 | 210.08

## E.3 单位工程招标控制价投标报价汇总表(表-04-1)~49
单位工程招标控制价/投标报价汇总表
（适用于一般计税方法）
工程名称：遂宁市安居区东城二期棚户区改造附属配套基础设施建设项目\室外地沟【建筑与装饰工程】 |  | 标段：/
序号 | 汇总内容 | 金 额（元） | 其中:暂估价(元)
1 | 分部分项及单价措施项目 | 290829.88
1.1 | 单价措施项目 | 144972.74
2 | 总价措施项目 |  | -
2.1 | 其中：安全文明施工费 |  | -
3 | 其他项目 |  | -
3.1 | 其中：暂列金额 |  | -
3.2 | 其中：专业工程暂估价 |  | -
3.3 | 其中：计日工 |  | -
3.4 | 其中：总承包服务费 |  | -
4 | 规费 | 7971.26 | -
5 | 创优质工程奖补偿奖励费 |  | -
6 | 税前不含税工程造价 | 298801.14 | -
6.1 | 其中：除税甲供材料（设备）费 |  | -
7 | 销项增值税额 | 8964.03 | -
8 | 附加税 |  | -
招标控制价/投标报价总价合计=税前不含税工程造价+销项增值税额+附加税 |  | 307765.17

## F.1 分部分项工程和单价措施项目清单与计价表(表-08~50
分部分项工程和单价措施项目清单与计价表
工程名称：遂宁市安居区东城二期棚户区改造附属配套基础设施建设项目\室外地沟【建筑与装饰工程】 |  |  |  |  | 标段：/
序号 | 项目编码 | 项目名称 | 项目特征描述 | 计量 单位 | 工程量 | 金额（元）
[6 empty] | 综合单价 | 合价 | 其中
[8 empty] | 定额人工费 | 定额机械费 | 暂估价
1 | 0101010031115 | 挖槽坑土方 | 1.土方类别：详地勘，综合考虑 2.挖土深度：详设计 3.开挖方式：投标人自行考虑（应包括人工检底） 4.场内弃堆土运距：投标人自行考虑 5.桩间挖土方增加人工另计 6.其他：满足设计、施工及验收规范要求 | m3 | 2044.97 | 12.84 | 26257.41 | 16605.16 | 4764.78
2 | 0101030011116 | 回填方 | 1.密实度要求：满足设计及规范要求 2.填方材料品种：满足设计及规范要求 3.填方粒径要求：满足设计及规范要求 4.填方来源、运距：投标人综合考虑 5.其他：满足设计、施工及验收规范要求 | m3 | 743.75 | 6.82 | 5072.38 | 1234.63 | 3287.38
3 | 0101030021117 | 余方弃置 | 1.废弃料品种：综合考虑 2.外运土方运距：由投标人自行考虑，结算不作调整 3.堆土场及堆土所交费用：由投标人自行考虑，结算不作调整 4.不因弃土场管理费用、环保等引起的相关费用而做调整 5.其他：满足设计、施工及验收规范要求 | m3 | 1301.33 | 2.48 | 3227.30 | 936.96 | 1886.93
4 | 0105010011118 | 垫层 C10 | 1.混凝土种类：商品混凝土 2.混凝土强度等级：C10 3.综合单价含砼的外加剂费用和泵送（含电费、油费、水费等）费用，不因运输泵送方式不同而调整单价 4.其他：满足设计、施工及验收规范要求 | m3 | 86.36 | 62.77 | 5420.82 | 3548.53 | 21.59
5 | 0105070031119 | 地沟 C25 S6 | 1.混凝土种类：商品混凝土 2.混凝土强度等级：C25，抗渗等级S6 3.综合单价含砼的外加剂费用和泵送（含电费、油费、水费等）费用，不因运输泵送方式不同而调整单价 4.其他：满足设计、施工及验收规范要求 | m3 | 346.51 | 99.50 | 34477.75 | 22523.15 | 221.77
6 | 0105120081120 | 沟盖板 C25 | 1.1:2水泥砂浆座浆盖板C25，含钢筋、模板 2.吊装及安装费用综合考虑，结算不作调整 3.其他：满足设计、施工及验收规范要求 | m3 | 76.04 | 86.74 | 6595.71 | 3426.36 | 187.82
7 | 0105150011121 | 现浇构件钢筋 HPB300 直径φ8 | 1.钢筋种类、规格：热轧光圆钢筋 HPB300 Φ6~10 2.综合考虑钢筋埋设的方式，无论采用预留、植筋或其他方式施工，其所有费用均包括在所报综合单价中不再另行计取 3.弧形构件钢筋增加费用在综合单价内综合考虑，结算时不做调整 4.钢筋的调直、绑扎、焊接或机械连接等费用在综合单价内综合考虑，结算时不做调整 5.其他：满足设计、施工及验收规范要求 | t | 12.98 | 1477.29 | 19175.22 | 12772.71 | 328.26
8 | 0105150011122 | 现浇构件钢筋 HPB300 直径φ12 | 1.钢筋种类、规格：热轧光圆钢筋 HPB300 Φ12 2.综合考虑钢筋埋设的方式，无论采用预留、植筋或其他方式施工，其所有费用均包括在所报综合单价中不再另行计取 3.弧形构件钢筋增加费用在综合单价内综合考虑，结算时不做调整 4.钢筋的调直、绑扎、焊接或机械连接等费用在综合单价内综合考虑，结算时不做调整 5.其他：满足设计、施工及验收规范要求 | t | 4.6 | 1531.48 | 7044.81 | 4321.47 | 504.85
9 | 0105150011123 | 现浇构件钢筋 HRB400E 直径φ14 | 1.钢筋种类、规格：热轧带肋钢筋 HRB400E φ12~14 2.综合考虑钢筋埋设的方式，无论采用预留、植筋（构造柱除外）或其他方式施工，其所有费用均包括在所报综合单价中不再另行计取 3.弧形构件钢筋增加费用在综合单价内综合考虑，结算时不做调整 4.钢筋的调直、绑扎、焊接或机械连接等费用在综合单价内综合考虑，结算时不做调整 5.其他：满足设计、施工及验收规范要求 | t | 14.41 | 1665.40 | 23998.41 | 14760.02 | 1623.72
10 | 0105150021124 | 预制构件钢筋 HPB400E 直径φ6 | 1.钢筋种类、规格：热轧带肋钢筋 HPB400E Φ6~10 2.综合考虑钢筋埋设的方式，无论采用预留、植筋或其他方式施工，其所有费用均包括在所报综合单价中不再另行计取 3.弧形构件钢筋增加费用在综合单价内综合考虑，结算时不做调整 4.钢筋的调直、绑扎、焊接或机械连接等费用在综合单价内综合考虑，结算时不做调整 5.其他：满足设计、施工及验收规范要求 | t | 0.89 | 1674.78 | 1490.55 | 923.34 | 102.04
11 | 0105150021125 | 预制构件钢筋 HPB300 直径φ10 | 1.钢筋种类、规格：热轧光圆钢筋 HPB300 Φ6~10 2.综合考虑钢筋埋设的方式，无论采用预留、植筋或其他方式施工，其所有费用均包括在所报综合单价中不再另行计取 3.弧形构件钢筋增加费用在综合单价内综合考虑，结算时不做调整 4.钢筋的调直、绑扎、焊接或机械连接等费用在综合单价内综合考虑，结算时不做调整 5.其他：满足设计、施工及验收规范要求 | t | 7.82 | 1674.78 | 13096.78 | 8112.94 | 896.56
单价措施项目清单
混凝土模板及支架（撑 ）
12 | 0117020011131 | 垫层模板安拆 | 1.使用部位：垫层 2.支模高度：各种高度综合 3.模板类型：复合模板、木模、组合钢模板、竹胶板等综合 4.支架材料：钢管、竹、木支架等综合 5.其他：满足设计、施工及验收规范要求 | m2 | 88.05 | 32.05 | 2822.00 | 1407.04 | 19.37
13 | 0117020261132 | 电缆沟、地沟模板安拆 | 1.使用部位：电缆沟、地沟模板安拆 2.支模高度：各种高度综合 3.模板类型：复合模板、木模、组合钢模板、竹胶板等综合 4.支架材料：钢管、竹、木支架等综合 5.其他：满足设计、施工及验收规范要求 | m2 | 2806.53 | 50.65 | 142150.74 | 75495.66 | 1936.51
|  | 分部小计 |  |  |  |  | 144972.74 | 76902.70 | 1955.88
|  | 分部小计 |  |  |  |  | 144972.74 | 76902.70 | 1955.88
合 计 | [6 empty] | 290829.88 | 166067.97 | 15781.58

## F.4 总价措施项目清单与计价表(表-11)【室外地沟‖建筑~
总价措施项目清单与计价表
工程名称：遂宁市安居区东城二期棚户区改造附属配套基础设施建设项目\室外地沟【建筑与装饰工程】 |  |  |  | 标段：/
序号 | 项目编码 | 项目名称 | 计算基础 | 费率 （%） | 金额 （元） | 调整费率 (%) | 调整后金额 (元) | 备注
定额(人工费+机械费)
1 | 0117070011126 | 安全文明施工费
1.1 | ① | 环境保护费 | 分部分项工程及单价措施项目(定额人工费+定额机械费) |  | 2000.35
1.2 | ② | 文明施工费 | 分部分项工程及单价措施项目(定额人工费+定额机械费) |  | 8365.08
1.3 | ③ | 安全施工费 | 分部分项工程及单价措施项目(定额人工费+定额机械费) |  | 14366.11
1.4 | ④ | 临时设施费 | 分部分项工程及单价措施项目(定额人工费+定额机械费) |  | 10910.97
2 | 0117070021127 | 夜间施工增加费
3 | 0117070041128 | 二次搬运费
4 | 0117070051129 | 冬雨季施工增加费
5 | 0117070081130 | 工程定位复测费
合计

## G.1 其他项目清单与计价汇总表(表-12)【室外地沟‖建筑~
其他项目清单与计价汇总表
工程名称：遂宁市安居区东城二期棚户区改造附属配套基础设施建设项目\室外地沟【建筑与装饰工程】 |  | 标段：/
序号 | 项 目 名 称 | 金额(元) | 结算金额（元） | 备注
1 | 暂列金额
2 | 暂估价
2.1 | 材料(工程设备)暂估价/结算价 | -
2.2 | 专业工程暂估价/结算价
3 | 计日工
4 | 总承包服务费
合 计 |  |  | - | -

## G.2 暂列金额明细表(表-12-1)【室外地沟‖建筑与装饰~
暂列金额明细表
工程名称：遂宁市安居区东城二期棚户区改造附属配套基础设施建设项目\室外地沟【建筑与装饰工程】 |  | 标段：/
序号 | 项目名称 |  | 计量单位 | 暂定金额(元) | 备注
1 | 暂列金额 |  | 项
合 计 |  |  |  |  | -

## G.4 专业工程暂估价表(表-12-3)【室外地沟‖建筑与装~
专业工程暂估价表
工程名称：遂宁市安居区东城二期棚户区改造附属配套基础设施建设项目\室外地沟【建筑与装饰工程】 |  |  | 标段：/
序号 | 工程名称 | 工程内容 | 暂估金额(元) | 结算金额(元) | 差额±（元） | 备注
合 计 |  |  |  | - | - | -

## K.2 承包人提供主要材料和工程设备一览表(表-20)【室外~
承包人提供主要材料和工程设备一览表 （适用造价信息差额调整法）
工程名称：遂宁市安居区东城二期棚户区改造附属配套基础设施建设项目\室外地沟【建筑与装饰工程】 |  |  |  |  | 标段：/
序号 | 名称、规格、型号 | 单位 | 数量 | 风险系数% |  | 基准单价(元) | 投标单价(元) | 发承包人确认单价(元) | 备注
1 | 柴油(机械) | L | 1114.382 |  |  |  | 5.13
2 | 水 | m3 | 327.952 |  |  |  | 2.52
3 | 汽油(机械) | L | 39.275 |  |  |  | 5.27
4 | 其他材料费 | 元 | 3299.643 |  |  |  | 1.00
5 | 预制沟盖板、井盖板 | m3 | 76.42
6 | 焊条 综合 | kg | 39.744 |  |  |  | 3.37
7 | 焊条 (高强钢筋用) | kg | 124.502 |  |  |  | 4.37
8 | 二等锯材 | m3 | 20.309 |  |  |  | 1453.50
9 | 复合模板 | m2 | 714.243 |  |  |  | 16.81
10 | 铁件 | kg | 223.678 |  |  |  | 3.74