## B.2 工程项目招标控制价封面(封-2)【遂宁市安居区城镇污~
| 遂宁市安居区城镇污水处理扩建改造及配套管网建设项目（兴贸路、兴业路片区管网及附属配套设施改造）/遂宁市安居区田园华庭、教师公寓等老旧小区改造及配套基础设施建设项目（兴贸、兴业路） |  |  |  | 工程
招标控制价-兴业路交通信号灯及电子警察专业施工
签约合同价(小写): |  |  | (大写):
招标控制价(小写): |  | 97666.06元 | (大写): | 玖万柒仟陆佰陆拾陆元零陆分
发 包 人: |  |  | 承 包 人:
|  | (单位盖章) |  | (单位盖章)
法定代表人 或其授权人: |  |  | 法定代表人 或其授权人:
|  | (签字或盖章) |  | (签字或盖章)
编 制 人: |  |  | 核 对 人:
|  | (造价人员签字盖专用章) |  | (一级造价工程师签字盖专用章)
编 制 时 间: |  |  | 核 对 时 间:
扉-4

## E.3 单位工程招标控制价投标报价汇总表(表-04-1)一般~
招标控制价-兴业路交通信号灯及电子警察专业施工
工程名称：遂宁市安居区城镇污水处理扩建改造及配套管网建设项目（兴贸路、兴业路片区管网及附属配套设施改造）/遂宁市安居区田园华庭、教师公寓等老旧小区改造及配套基础设施建设项目（兴贸、兴业路）\兴业路【交安工程】
序号 | 单项名称 | 项目特征描述 | 单位 | 估算数量 | 金额（元） |  | 备注
[5 empty] | 综合单价 | 合价
1 | 新建人行信号灯共杆 | 满足设计及甲方要求 | 套 | 19 | 1002.37 | 19045.03
2 | 现状人行信号灯迁改附着于灯杆 | 满足设计及甲方要求 | 套 | 22 | 177.37 | 3902.14
3 | 新建车行信号灯7m悬臂 共杆 | 满足设计及甲方要求 | 套 | 9 | 3746.96 | 33722.64
4 | 现状车行信号灯迁改附着于灯杆 | 满足设计及甲方要求 | 套 | 11 | 177.37 | 1951.07
5 | 立柱式机动车信号灯 | 1.材料品种：具体详设计 | 套 | 1 | 2440.18 | 2440.18
2.立杆规格：Φ114×5 L=6000
3.基础材料品种、厚度、强度：C25混凝土
4.信号灯：详设计
5.包括：灯杆、基础、防雷接地、信号灯、计时器、标志牌、装饰板等
6 | 新建人行信号灯 单柱式 | 1.名称：人行信号灯（二合一人行灯），含信号灯箱 | 套 | 1 | 1748.98 | 1748.98
2.其他：满足设计、施工规范、相关技术及竣工验收要求
7 | 新建电子警察附着于灯杆7m悬臂 共杆 | 满足设计及甲方要求 | 套 | 9 | 3794.06 | 34146.54
8 | 电子警察附着于灯杆迁改附着于灯杆 | 满足设计及甲方要求 | 套 | 4 | 177.37 | 709.48
合计（元） | [5 empty] | 97666.06
备注：1、以上单价包含但不限于除增值税外所有人工、材料、机具、机械、管理费、规费、措施费、利润等一切费用。 2、结算方式：按现场实际完成工程量*综合单价*（1-控制价下浮率）*（1-中标下浮率），收方据实结算。